## Локальная смета
ЛОКАЛЬНЫЙ СМЕТНЫЙ РАСЧЕТ №
(локальная смета)
на | _5 (1) Видеонаблюдения эстакада (Югорск-2)
(наименование работ и затрат, наименование объекта)
Основание: Т-2.0706-КСБ.СЦВ
| Сметная стоимость _______________________________________________________________________________________________ |  | ___________________________575,404 |  | тыс. руб.
| строительных работ _______________________________________________________________________________________________ |  | _______________________________________________________________________________________________70,546 |  | тыс. руб.
| монтажных работ _______________________________________________________________________________________________ |  | _______________________________________________________________________________________________149,658 |  | тыс. руб.
| прочих _______________________________________________________________________________________________ |  | _______________________________________________________________________________________________4,648 |  | тыс. руб.
| оборудования _______________________________________________________________________________________________ |  | _______________________________________________________________________________________________350,551 |  | тыс. руб.
| Средства на оплату труда _______________________________________________________________________________________________ |  | ___________________________33,454 |  | тыс. руб.
| Сметная трудоемкость _______________________________________________________________________________________________ |  | _______________________________________________________________________________________________901,35 |  | чел.час
Составлен(а) в текущих (прогнозных) ценах по состоянию на ______________
№ пп | Шифр и номер позиции норматива | Наименование работ и затрат, единица измерения | Количество | Стоимость единицы, руб. |  |  | Общая стоимость, руб. |  |  |  | Затраты труда рабочих, чел.-ч, не занятых обслуживанием машин
|  |  |  | всего | эксплуата- ции машин | мате- риалы | Всего | оплаты труда | эксплуата- ции машин | мате- риалы
|  |  |  | оплаты труда | в т.ч. оплаты труда |  |  |  | в т.ч. оплаты труда |  | на единицу | всего
1 | 2 | 3 | 4 | 5 | 6 | 7 | 8 | 9 | 10 | 11 | 12 | 13
Раздел 1. Монтажные работы, выполняемые на открытой площадке
1 | ТЕРм08-03-572-03 | Блок управления шкафного исполнения или распределительный пункт (шкаф), устанавливаемый: на стене, высота и ширина до 600х600 мм (1 шт.) НР (76,34 руб.): 100% от ФОТ (76,34 руб.) СП (49,62 руб.): 65% от ФОТ (76,34 руб.) | 1 | 412,92 72,27 | 56,82 4,07 | 283,83 | 412,92 | 72,27 | 56,82 4,07 | 283,83 | 2,32 | 2,32
2 | ТЕРм10-06-037-13 | Крышка декоративная и другие мелкие изделия (без присоединения проводов) (100 шт.) КОЭФ. К ПОЗИЦИИ: Демонтаж оборудования, которое не подлежит дальнейшему использованию (предназначено в лом) без разборки и резки ОЗП=0,3; ЭМ=0,3 к расх.; ЗПМ=0,3; МАТ=0 к расх.; ТЗ=0,3; ТЗМ=0,3 НР (0,56 руб.): 105% от ФОТ (0,53 руб.) СП (0,34 руб.): 65% от ФОТ (0,53 руб.) | 0,01 1/100 | 52,86 52,86 |  |  | 0,53 | 0,53 |  |  | 1,854 | 0,02
3 | ТЕРм10-06-037-13 | Крышка декоративная и другие мелкие изделия (без присоединения проводов) (100 шт.) НР (3,7 руб.): 105% от ФОТ (3,52 руб.) СП (2,29 руб.): 65% от ФОТ (3,52 руб.) | 0,02 (2)/100 | 182,47 176,19 |  | 6,28 | 3,65 | 3,52 |  | 0,13 | 6,18 | 0,12
4 | ТЕРм08-03-526-01 | Автомат одно-, двух-, трехполюсный, устанавливаемый на конструкции: на стене или колонне, на ток до 25 А (1 шт.) НР (186,52 руб.): 100% от ФОТ (186,52 руб.) СП (121,24 руб.): 65% от ФОТ (186,52 руб.) | 4 | 451,72 46,63 | 2,03 | 403,06 | 1806,88 | 186,52 | 8,12 | 1612,24 | 1,56 | 6,24
5 | ТЕРм08-03-601-01 прим. | Щиток лабораторный (1 шт.) НР (140,36 руб.): 100% от ФОТ (140,36 руб.) СП (91,23 руб.): 65% от ФОТ (140,36 руб.) | 1 | 206,11 139,55 | 10,6 0,81 | 55,96 | 206,11 | 139,55 | 10,60 0,81 | 55,96 | 4,48 | 4,48
6 | ТЕРм10-04-030-04 прим. | Дополнительная установка на пультах и панелях: колодки клеммной на 20 клемм (1 шт.) НР (74,67 руб.): 97% от ФОТ (76,98 руб.) СП (50,04 руб.): 65% от ФОТ (76,98 руб.) | 3 | 43,79 25,66 |  | 18,13 | 131,37 | 76,98 |  | 54,39 | 1 | 3
7 | ТЕРм10-02-016-06 | Отдельно устанавливаемый: преобразователь или блок питания (1 шт.) НР (613,37 руб.): 84% от ФОТ (730,2 руб.) СП (438,12 руб.): 60% от ФОТ (730,2 руб.) | 2 | 512,97 351,78 | 81,45 13,32 | 79,74 | 1025,94 | 703,56 | 162,90 26,64 | 159,48 | 10,1 | 20,2
8 | ТЕРм11-02-001-01 | Прибор, устанавливаемый на резьбовых соединениях, масса: до 1,5 кг (1 шт.) НР (53,89 руб.): 84% от ФОТ (64,16 руб.) СП (38,5 руб.): 60% от ФОТ (64,16 руб.) | 2 1+1 | 34,66 32,08 |  | 2,58 | 69,32 | 64,16 |  | 5,16 | 1,03 | 2,06
9 | ТЕРм10-06-068-16 | Настройка простых сетевых трактов: программирование сетевого элемента и отладка его работы (мультиплексор, регенератор) (1 сетевой элемент) НР (1561,73 руб.): 84% от ФОТ (1859,2 руб.) СП (1115,52 руб.): 60% от ФОТ (1859,2 руб.) | 2 1+1 | 948,19 929,6 |  | 18,59 | 1896,38 | 1859,20 |  | 37,18 | 20 | 40
10 | ТЕРм10-03-001-04 | Плата дополнительная, устанавливаемая на готовом месте стойки (1 шт.) НР (107,64 руб.): 84% от ФОТ (128,14 руб.) СП (76,88 руб.): 60% от ФОТ (128,14 руб.) | 2 | 79,24 61,35 | 16,66 2,72 | 1,23 | 158,48 | 122,70 | 33,32 5,44 | 2,46 | 2,29 | 4,58
11 | ТЕРм10-04-067-22 прим. | Камера телевизионная передающая (1 шт.) НР (2949,58 руб.): 97% от ФОТ (3040,8 руб.) СП (1976,52 руб.): 65% от ФОТ (3040,8 руб.) | 4 | 869,92 759,29 | 5,55 0,91 | 105,08 | 3479,68 | 3037,16 | 22,20 3,64 | 420,32 | 21,8 | 87,2
12 | ТЕРм10-01-052-07 | Кроссировка в шкафу (10 шт. (кроссировок)) НР (26,33 руб.): 84% от ФОТ (31,35 руб.) СП (18,81 руб.): 60% от ФОТ (31,35 руб.) | 0,9 (5+4)/10 | 36,53 34,83 |  | 1,7 | 32,88 | 31,35 |  | 1,53 | 1 | 0,9
13 | ТЕРм10-09-001-02 прим. | Аппаратура телевизионная с 1 малогабаритной беструбочной камерой (1 компл.) НР (1639,51 руб.): 84% от ФОТ (1951,8 руб.) СП (1171,08 руб.): 60% от ФОТ (1951,8 руб.) | 4 2+2 | 603,44 487,95 |  | 115,49 | 2413,76 | 1951,80 |  | 461,96 | 15 | 60
14 | ТЕРм11-01-001-01 | Конструкции для установки приборов, масса: до 1 кг (1 шт.) 28,45 = 52,56 - 0,001 x 7 011,43 - 0,95 x 18,00 НР (27,05 руб.): 84% от ФОТ (32,2 руб.) СП (19,32 руб.): 60% от ФОТ (32,2 руб.) | 2 | 28,45 14,28 | 10,21 1,82 | 3,96 | 56,90 | 28,56 | 20,42 3,64 | 7,92 | 0,52 | 1,04
15 | ТЕРм11-01-001-01 прим. | Конструкции для установки приборов, масса: до 1 кг (1 шт.) НР (54,1 руб.): 84% от ФОТ (64,4 руб.) СП (38,64 руб.): 60% от ФОТ (64,4 руб.) | 4 2+2 | 52,56 14,28 | 10,21 1,82 | 28,07 | 210,24 | 57,12 | 40,84 7,28 | 112,28 | 0,52 | 2,08
16 | ТСЭМ-031001 | Автогидроподъемники высотой подъема: 12 м (маш.-ч) НР (116,89 руб.): 84% от ФОТ (139,16 руб.) СП (83,5 руб.): 60% от ФОТ (139,16 руб.) | 4 | 167,95 | 167,95 34,79 |  | 671,80 |  | 671,80 139,16
17 | ТЕР16-07-003-01 | Врезка в действующие внутренние сети трубопроводов отопления и водоснабжения диаметром: 15 мм (1 врезка) 150,38 = 185,32 - 0,4 x 23,21 - 1 x 25,66 НР (1489,33 руб.): 134% от ФОТ (1111,44 руб.) СП (922,5 руб.): 83% от ФОТ (1111,44 руб.) | 8 | 150,38 138,93 | 8,73 | 2,72 | 1203,04 | 1111,44 | 69,84 | 21,76 | 4,46 | 35,68
18 | ТЕРм10-04-066-04 | Коробка кабельная соединительная или разветвительная (1 шт.) НР (207,89 руб.): 97% от ФОТ (214,32 руб.) СП (139,31 руб.): 65% от ФОТ (214,32 руб.) | 2 | 120,4 107,16 |  | 13,24 | 240,80 | 214,32 |  | 26,48 | 4 | 8
19 | ТЕРм08-03-591-08 | Розетка штепсельная: неутопленного типа при открытой проводке (100 шт.) НР (107,78 руб.): 100% от ФОТ (107,78 руб.) СП (70,06 руб.): 65% от ФОТ (107,78 руб.) | 0,08 | 1936,69 1345,68 | 50,4 1,63 | 540,61 | 154,94 | 107,65 | 4,03 0,13 | 43,26 | 43,2 | 3,46
20 | ТЕРм10-04-089-01 прим. | Разделка ВЧ коаксиального кабеля со сплошной изоляцией в разъемы типов БТС, РТС, СР, БС, РС, РД (10 концов кабеля) НР (135,14 руб.): 97% от ФОТ (139,32 руб.) СП (90,56 руб.): 65% от ФОТ (139,32 руб.) | 0,4 4/10 | 361,48 348,3 |  | 13,18 | 144,59 | 139,32 |  | 5,27 | 10 | 4
21 | ТЕРм10-06-037-13 | Крышка декоративная и другие мелкие изделия (без присоединения проводов) (100 шт.) НР (7,4 руб.): 105% от ФОТ (7,05 руб.) СП (4,58 руб.): 65% от ФОТ (7,05 руб.) | 0,04 4/100 | 182,47 176,19 |  | 6,28 | 7,30 | 7,05 |  | 0,25 | 6,18 | 0,25
22 | ТЕРм08-03-572-03 прим. | Блок управления шкафного исполнения или распределительный пункт (шкаф), устанавливаемый: на стене, высота и ширина до 600х600 мм (1 шт.) НР (76,34 руб.): 100% от ФОТ (76,34 руб.) СП (49,62 руб.): 65% от ФОТ (76,34 руб.) | 1 | 412,92 72,27 | 56,82 4,07 | 283,83 | 412,92 | 72,27 | 56,82 4,07 | 283,83 | 2,32 | 2,32
23 | ТЕРм10-06-055-01 | Установка, монтаж УССЛК с учетом измерений в процессе монтажа на волоконно-оптическом кабеле ГТС с числом волокон: 4 (1 УССЛК) КОЭФ. К ПОЗИЦИИ: ЭМ=0 к расх.; ЗПМ=0; ТЗМ=0; сварка 2-х волокон ПЗ=0,5 (ОЗП=0,5; ЭМ=0,5 к расх.; ЗПМ=0,5; МАТ=0,5 к расх.; ТЗ=0,5; ТЗМ=0,5) НР (435,78 руб.): 105% от ФОТ (415,03 руб.) СП (269,77 руб.): 65% от ФОТ (415,03 руб.) | 1 | 428,57 415,03 |  | 13,54 | 428,57 | 415,03 |  | 13,54 | 11 | 11
24 | ТЕРм10-06-050-01 прим. | Прокладка, проверка затухания и ввод ШСС в УССЛК (100 м шнура) НР (21,33 руб.): 126% от ФОТ (16,93 руб.) СП (11,85 руб.): 70% от ФОТ (16,93 руб.) | 0,14 | 123,34 120,92 |  | 2,42 | 17,27 | 16,93 |  | 0,34 | 4 | 0,56
25 | ТЕРм11-01-001-01 | Конструкции для установки приборов, масса: до 1 кг (1 шт.) НР (27,05 руб.): 84% от ФОТ (32,2 руб.) СП (19,32 руб.): 60% от ФОТ (32,2 руб.) | 2 | 52,56 14,28 | 10,21 1,82 | 28,07 | 105,12 | 28,56 | 20,42 3,64 | 56,14 | 0,52 | 1,04
26 | ТЕРм08-02-411-01 | Рукав металлический наружным диаметром: до 48 мм (100 м) НР (972,28 руб.): 100% от ФОТ (972,28 руб.) СП (631,98 руб.): 65% от ФОТ (972,28 руб.) | 0,94 94/100 | 6857,5 1025,39 | 365,16 8,95 | 5466,95 | 6446,05 | 963,87 | 343,25 8,41 | 5138,93 | 34,7 | 32,62
27 | ТЕРм08-02-407-16 | Труба стальная по установленным конструкциям, по фермам, колоннам и другим стальным конструкциям, диаметр: до 40 мм (100 м) НР (201,84 руб.): 100% от ФОТ (201,84 руб.) СП (131,2 руб.): 65% от ФОТ (201,84 руб.) | 0,12 12/100 | 5235,23 978,11 | 1834,02 703,9 | 2423,1 | 628,23 | 117,37 | 220,08 84,47 | 290,78 | 33,1 | 3,97
28 | ТЕРм08-02-412-02 | Затягивание провода в проложенные трубы и металлические рукава первого одножильного или многожильного в общей оплетке, суммарное сечение: до 6 мм2 (100 м) НР (133,98 руб.): 100% от ФОТ (133,98 руб.) СП (87,09 руб.): 65% от ФОТ (133,98 руб.) | 0,67 (35+2+30)/100 | 1183,81 199,17 | 9,2 0,81 | 975,44 | 793,15 | 133,44 | 6,16 0,54 | 653,55 | 6,74 | 4,52
29 | ТЕРм08-02-148-01 | Кабель до 35 кВ в проложенных трубах, блоках и коробах, масса 1 м кабеля: до 1 кг (100 м кабеля) НР (232,69 руб.): 100% от ФОТ (232,69 руб.) СП (151,25 руб.): 65% от ФОТ (232,69 руб.) | 0,47 (35+2+10)/100 | 1408,73 374,85 | 926,38 120,24 | 107,5 | 662,10 | 176,18 | 435,40 56,51 | 50,52 | 12,4 | 5,83
30 | ТЕРм08-02-147-10 | Кабель до 35 кВ по установленным конструкциям и лоткам с креплением по всей длине, масса 1 м кабеля: до 1 кг (100 м кабеля) НР (701,38 руб.): 100% от ФОТ (701,38 руб.) СП (455,9 руб.): 65% от ФОТ (701,38 руб.) | 1,02 102/100 | 2948,89 532,05 | 1155,81 155,58 | 1261,03 | 3007,87 | 542,69 | 1178,93 158,69 | 1286,25 | 17,6 | 17,95
31 | ТЕРм08-01-087-03 | Металлические конструкции (1 т) НР (31,22 руб.): 100% от ФОТ (31,22 руб.) СП (20,29 руб.): 65% от ФОТ (31,22 руб.) | 0,016 | 21994,46 1880,31 | 1012,64 70,75 | 19101,51 | 351,91 | 30,09 | 16,20 1,13 | 305,62 | 62,2 | 1
32 | ТЕРм10-04-089-01 | Разделка ВЧ коаксиального кабеля со сплошной изоляцией в разъемы типов БТС, РТС, СР, БС, РС, РД (10 концов кабеля) НР (135,14 руб.): 97% от ФОТ (139,32 руб.) СП (90,56 руб.): 65% от ФОТ (139,32 руб.) | 0,4 4/10 | 361,48 348,3 |  | 13,18 | 144,59 | 139,32 |  | 5,27 | 10 | 4
33 | ТЕРм10-01-002-15 | Измерение шнуровых пар (1 шнуровая пара) НР (468,12 руб.): 84% от ФОТ (557,28 руб.) СП (334,37 руб.): 60% от ФОТ (557,28 руб.) | 4 | 142,11 139,32 |  | 2,79 | 568,44 | 557,28 |  | 11,16 | 4 | 16
Итого прямые затраты по разделу в ценах 2001г. | [6 empty] | 27893,73 | 13107,79 | 3378,15 508,27 | 11407,79 |  | 386,44
Накладные расходы | [6 empty] | 13016,93
Сметная прибыль | [6 empty] | 8771,83
Итоги по разделу 1 Монтажные работы, выполняемые на открытой площадке :
Итого Строительные работы | [6 empty] | 3614,87 |  |  |  |  | 35,68
Итого Монтажные работы | [6 empty] | 46067,62 |  |  |  |  | 350,76
Итого | [6 empty] | 49682,49 |  |  |  |  | 386,44
В том числе:
Материалы | [6 empty] | 11407,79
Машины и механизмы | [6 empty] | 3378,15
ФОТ | [6 empty] | 13616,06
Накладные расходы | [6 empty] | 13016,93
Сметная прибыль | [6 empty] | 8771,83
Итого по разделу 1 Монтажные работы, выполняемые на открытой площадке | [6 empty] | 49682,49 |  |  |  |  | 386,44
Раздел 2. Электроснабжение
34 | ТЕРм08-03-572-03 | Блок управления шкафного исполнения или распределительный пункт (шкаф), устанавливаемый: на стене, высота и ширина до 600х600 мм (1 шт.) НР (76,34 руб.): 100% от ФОТ (76,34 руб.) СП (49,62 руб.): 65% от ФОТ (76,34 руб.) | 1 | 412,92 72,27 | 56,82 4,07 | 283,83 | 412,92 | 72,27 | 56,82 4,07 | 283,83 | 2,32 | 2,32
35 | ТЕР33-04-030-04 | Установка разъединителей: вручную (1 компл.) НР (264,95 руб.): 113% от ФОТ (234,47 руб.) СП (140,68 руб.): 60% от ФОТ (234,47 руб.) | 1 | 291,04 234,47 | 52,97 | 3,6 | 291,04 | 234,47 | 52,97 | 3,60 | 7,42 | 7,42
36 | ТЕРм08-03-526-01 | Автомат одно-, двух-, трехполюсный, устанавливаемый на конструкции: на стене или колонне, на ток до 25 А (1 шт.) НР (46,63 руб.): 100% от ФОТ (46,63 руб.) СП (30,31 руб.): 65% от ФОТ (46,63 руб.) | 1 | 451,72 46,63 | 2,03 | 403,06 | 451,72 | 46,63 | 2,03 | 403,06 | 1,56 | 1,56
37 | ТЕРм10-08-003-08 | Устройство оптико-(фото)электрическое,: отражатель неподвижный (1 шт.) НР (18,29 руб.): 84% от ФОТ (21,77 руб.) СП (13,06 руб.): 60% от ФОТ (21,77 руб.) | 1 | 24,51 21,77 | 0,45 | 2,29 | 24,51 | 21,77 | 0,45 | 2,29 | 0,72 | 0,72
38 | ТЕРм08-03-600-02 | Счетчики, устанавливаемые на готовом основании: трехфазные (1 шт.) НР (27,51 руб.): 100% от ФОТ (27,51 руб.) СП (17,88 руб.): 65% от ФОТ (27,51 руб.) | 1 | 32,65 27,1 | 4,6 0,41 | 0,95 | 32,65 | 27,10 | 4,60 0,41 | 0,95 | 0,87 | 0,87
39 | ТЕРм11-06-002-01 | Электрические проводки в щитах и пультах: шкафных и панельных (100 м) НР (43,39 руб.): 84% от ФОТ (51,66 руб.) СП (31 руб.): 60% от ФОТ (51,66 руб.) | 0,16 (2+12+2)/100 | 345,62 322,87 |  | 22,75 | 55,30 | 51,66 |  | 3,64 | 9,27 | 1,48
40 | ТЕРм08-02-148-01 | Кабель до 35 кВ в проложенных трубах, блоках и коробах, масса 1 м кабеля: до 1 кг (100 м кабеля) НР (371,32 руб.): 100% от ФОТ (371,32 руб.) СП (241,36 руб.): 65% от ФОТ (371,32 руб.) | 0,75 (50+25)/100 | 1408,73 374,85 | 926,38 120,24 | 107,5 | 1056,55 | 281,14 | 694,79 90,18 | 80,62 | 12,4 | 9,3
41 | ТЕРм08-02-148-01 | Кабель до 35 кВ в проложенных трубах, блоках и коробах, масса 1 м кабеля: до 1 кг (100 м кабеля) НР (118,82 руб.): 100% от ФОТ (118,82 руб.) СП (77,23 руб.): 65% от ФОТ (118,82 руб.) | 0,24 24/100 | 1408,73 374,85 | 926,38 120,24 | 107,5 | 338,10 | 89,96 | 222,33 28,86 | 25,81 | 12,4 | 2,98
42 | ТЕРм08-02-151-01 | Кабель до 35 кВ, прокладываемый по непроходным эстакадам, масса 1 м кабеля: до 3 кг (100 м кабеля) КОЭФ. К ПОЗИЦИИ: 1.8.3.ОП При производстве работ на высоте свыше расстояний, указанных в вводных указаниях к разделам сборника: при высоте свыше 2 до 8 м ОЗП=1,05; ТЗ=1,05 НР (403,21 руб.): 100% от ФОТ (403,21 руб.) СП (262,09 руб.): 65% от ФОТ (403,21 руб.) | 0,3 30/100 | 4123,66 625,31 | 2473,22 718,72 | 1025,13 | 1237,10 | 187,59 | 741,97 215,62 | 307,54 | 20,685 | 6,21
43 | ТЕРм08-02-141-01 | Кабель до 35 кВ в готовых траншеях без покрытий, масса 1 м: до 1 кг (100 м кабеля) НР (1696,52 руб.): 100% от ФОТ (1696,52 руб.) СП (1102,74 руб.): 65% от ФОТ (1696,52 руб.) | 3,13 (220+23+70)/100 | 1538,26 414,15 | 981,16 127,87 | 142,95 | 4814,75 | 1296,29 | 3071,03 400,23 | 447,43 | 13,7 | 42,88
44 | ТЕРм10-06-034-23 | Устройство для вывода кабеля из канализации на стену с рытьем и засыпкой, без прохода через стену (100 шт.) КОЭФ. К ПОЗИЦИИ: Новый коэффициент МАТ=0 к расх. НР (476,12 руб.): 105% от ФОТ (453,45 руб.) СП (294,74 руб.): 65% от ФОТ (453,45 руб.) | 0,03 | 15115 15115 |  |  | 453,45 | 453,45 |  |  | 500 | 15
45 | ТЕРм08-02-142-01 | Устройство постели при одном кабеле в траншее (100 м кабеля) НР (822,76 руб.): 100% от ФОТ (822,76 руб.) СП (534,79 руб.): 65% от ФОТ (822,76 руб.) | 2,04 1,8+0,12+0,12 | 2499,63 200,42 | 2295,2 202,89 | 4,01 | 5099,25 | 408,86 | 4682,21 413,90 | 8,18 | 6,63 | 13,53
46 | ТЕРм08-02-142-02 | На каждый последующий кабель добавлять к расценке 08-02-142-01 (100 м кабеля) НР (48,03 руб.): 100% от ФОТ (48,03 руб.) СП (31,22 руб.): 65% от ФОТ (48,03 руб.) | 0,36 (12+24)/100 | 734,52 75,27 | 657,74 58,14 | 1,51 | 264,43 | 27,10 | 236,79 20,93 | 0,54 | 2,49 | 0,9
47 | ТСЦ-408-0122 | Песок природный для строительных: работ средний (м3) | 28,8 (0,4*0,3*240) | 78,47 |  | 78,47 | 2259,94 |  |  | 2259,94
48 | ТЕРм08-02-143-01 | Покрытие кабеля, проложенного в траншее: кирпичом одного кабеля (100 м кабеля) НР (753,17 руб.): 100% от ФОТ (753,17 руб.) СП (489,56 руб.): 65% от ФОТ (753,17 руб.) | 2,04 | 2150,97 196,8 | 1950,23 172,4 | 3,94 | 4387,98 | 401,47 | 3978,47 351,70 | 8,04 | 6,51 | 13,28
49 | ТЕРм08-02-143-02 | Покрытие кабеля, проложенного в траншее: кирпичом каждого последующего (100 м кабеля) НР (74,18 руб.): 100% от ФОТ (74,18 руб.) СП (48,22 руб.): 65% от ФОТ (74,18 руб.) | 0,36 | 1273,14 102,78 | 1168,3 103,28 | 2,06 | 458,33 | 37,00 | 420,59 37,18 | 0,74 | 3,4 | 1,22
50 | ТСЦ-404-0004 | Кирпич керамический одинарный, размером 250х120х65 мм, марка: 75 (1000 шт.) | 1,235 1235/1000 | 1556,56 |  | 1556,56 | 1922,35 |  |  | 1922,35
51 | ТЕРм10-06-037-10 | Ящик для трубных проводок протяжной, размер: до 1000х800 мм (1 шт.) НР (61,32 руб.): 105% от ФОТ (58,4 руб.) СП (37,96 руб.): 65% от ФОТ (58,4 руб.) | 1 | 73,27 58,4 | 1,47 | 13,4 | 73,27 | 58,40 | 1,47 | 13,40 | 2,18 | 2,18
52 | ТЕРм08-03-526-02 | Автомат одно-, двух-, трехполюсный, устанавливаемый на конструкции: на стене или колонне, на ток до 100 А (1 шт.) НР (69,75 руб.): 100% от ФОТ (69,75 руб.) СП (45,34 руб.): 65% от ФОТ (69,75 руб.) | 1 | 507,05 69,34 | 7,18 0,41 | 430,53 | 507,05 | 69,34 | 7,18 0,41 | 430,53 | 2,32 | 2,32
53 | ТЕРм08-03-529-01 | Контактор постоянного тока на конструкции на ток: до 160 А (1 шт.) НР (106,94 руб.): 100% от ФОТ (106,94 руб.) СП (69,51 руб.): 65% от ФОТ (106,94 руб.) | 1 | 591,56 106,53 | 7,72 0,41 | 477,31 | 591,56 | 106,53 | 7,72 0,41 | 477,31 | 3,42 | 3,42
54 | ТЕРм08-01-087-03 | Металлические конструкции (1 т) 3 479,46 = 21 994,46 - 1 x 18 515,00 КОЭФ. К ПОЗИЦИИ: 1.8.3.ОП При производстве работ на высоте свыше расстояний, указанных в вводных указаниях к разделам сборника: при высоте свыше 2 до 8 м ОЗП=1,05; ТЗ=1,05 НР (68,51 руб.): 100% от ФОТ (68,51 руб.) СП (44,53 руб.): 65% от ФОТ (68,51 руб.) | 0,0335 ((3,35*4)+(10,05*2))/1000 | 3573,48 1974,33 | 1012,64 70,75 | 586,51 | 119,71 | 66,14 | 33,92 2,37 | 19,65 | 65,31 | 2,19
55 | ТЕРм08-03-595-03 | Светильник с ртутными лампами, включая установку ПРА,: на трубчатых подвесах, длина подвеса до 2500 мм (100 шт.) КОЭФ. К ПОЗИЦИИ: 1.8.3.ОП При производстве работ на высоте свыше расстояний, указанных в вводных указаниях к разделам сборника: при высоте свыше 2 до 8 м ОЗП=1,05; ТЗ=1,05 НР (458,29 руб.): 100% от ФОТ (458,29 руб.) СП (297,89 руб.): 65% от ФОТ (458,29 руб.) | 0,04 4/100 | 44392,72 7915,22 | 8652,57 3541,88 | 27824,93 | 1775,71 | 316,61 | 346,10 141,68 | 1113,00 | 254,1 | 10,16
56 | ТЕРм08-03-545-01 | Коробка (ящик) с зажимами для кабелей и проводов сечением до 6 мм2, устанавливаемая на конструкции на стене или колонне, количество зажимов: до 10 (1 шт.) НР (978,1 руб.): 100% от ФОТ (978,1 руб.) СП (635,77 руб.): 65% от ФОТ (978,1 руб.) | 10 4+6 | 282,97 97,81 | 3,72 | 181,44 | 2829,70 | 978,10 | 37,20 | 1814,40 | 3,31 | 33,1
57 | ТЕРм08-03-526-01 | Автомат одно-, двух-, трехполюсный, устанавливаемый на конструкции: на стене или колонне, на ток до 25 А (1 шт.) НР (419,67 руб.): 100% от ФОТ (419,67 руб.) СП (272,79 руб.): 65% от ФОТ (419,67 руб.) | 9 8+1 | 451,72 46,63 | 2,03 | 403,06 | 4065,48 | 419,67 | 18,27 | 3627,54 | 1,56 | 14,04
58 | ТЕРм10-08-003-07 | Устройство оптико-(фото)электрическое,: комплект преобразователей (излучатель, фотоприемник) (1 компл.) НР (164,55 руб.): 84% от ФОТ (195,89 руб.) СП (117,53 руб.): 60% от ФОТ (195,89 руб.) | 1 | 209,69 195,89 | 1,75 | 12,05 | 209,69 | 195,89 | 1,75 | 12,05 | 6,48 | 6,48
Итого прямые затраты по разделу в ценах 2001г. | [6 empty] | 33732,54 | 5847,44 | 14618,66 1707,95 | 13266,44 |  | 193,56
Накладные расходы | [6 empty] | 7568,37
Сметная прибыль | [6 empty] | 4885,81
Итоги по разделу 2 Электроснабжение :
Итого Строительные работы | [6 empty] | 4878,96 |  |  |  |  | 7,42
Итого Монтажные работы | [6 empty] | 41307,76 |  |  |  |  | 186,14
Итого | [6 empty] | 46186,72 |  |  |  |  | 193,56
В том числе:
Материалы | [6 empty] | 13266,44
Машины и механизмы | [6 empty] | 14618,66
ФОТ | [6 empty] | 7555,39
Накладные расходы | [6 empty] | 7568,37
Сметная прибыль | [6 empty] | 4885,81
Итого по разделу 2 Электроснабжение | [6 empty] | 46186,72 |  |  |  |  | 193,56
Раздел 3. Строительные работы
59 | ТЕР09-06-010-01 | Монтаж опор канатных дорог: свободно стоящих высотой до 25 м (1 т конструкций) НР (1131,94 руб.): 95% от ФОТ (1191,52 руб.) СП (1012,79 руб.): 85% от ФОТ (1191,52 руб.) | 0,78 0,13*(4+2) | 4648,76 1191,3 | 2930,97 336,29 | 526,49 | 3626,03 | 929,21 | 2286,16 262,31 | 410,66 | 38,83 | 30,29
60 | ТЕР34-02-035-08 | Крепление болтами на установленных железобетонных опорах линий связи траверс стальных: четырехштырных двойных (1 траверса) НР (258,62 руб.): 105% от ФОТ (246,3 руб.) СП (160,1 руб.): 65% от ФОТ (246,3 руб.) | 6 | 258,11 41,05 |  | 217,06 | 1548,66 | 246,30 |  | 1302,36 | 1,44 | 8,64
61 | ТЕР34-02-077-06 | Развозка линейных материалов автомашинами за первый километр: прочих материалов (1 т-км) НР (41,27 руб.): 105% от ФОТ (39,3 руб.) СП (25,55 руб.): 65% от ФОТ (39,3 руб.) | 0,78 0,13*6 | 392,43 50,38 | 342,05 |  | 306,10 | 39,30 | 266,80 |  | 2 | 1,56
62 | ТЕР34-02-077-05 | Развозка линейных материалов автомашинами за первый километр: деталей железобетонных НУП, колодцев (1 т-км) НР (4769,86 руб.): 105% от ФОТ (4542,72 руб.) СП (2952,77 руб.): 65% от ФОТ (4542,72 руб.) | 624 0,78*800 | 43,29 4,03 | 39,26 3,25 |  | 27012,96 | 2514,72 | 24498,24 2028,00 |  | 0,16 | 99,84
63 | ТЕР07-01-001-01 | Укладка блоков и плит ленточных фундаментов при глубине котлована до 4 м, масса конструкций: до 0,5 т (100 шт. сборных конструкций) НР (240,41 руб.): 137% от ФОТ (175,48 руб.) СП (149,16 руб.): 85% от ФОТ (175,48 руб.) | 0,06 6/100 | 7581,94 1988 | 4840,63 936,6 | 753,31 | 454,92 | 119,28 | 290,44 56,20 | 45,20 | 72,37 | 4,34
64 | ТЕР01-01-013-08 | Разработка грунта с погрузкой на автомобили-самосвалы экскаваторами с ковшом вместимостью: 0,65 (0,5-1) м3, группа грунтов 2 (1000 м3 грунта) НР (22,71 руб.): 100% от ФОТ (22,71 руб.) СП (11,36 руб.): 50% от ФОТ (22,71 руб.) | 0,0138 (2,3*6)/1000 | 8857,6 279,66 | 8570,18 1365,96 | 7,76 | 122,23 | 3,86 | 118,27 18,85 | 0,10 | 11,41 | 0,16
65 | ТЕР01-02-057-02 | Разработка грунта вручную в траншеях глубиной до 2 м без креплений с откосами, группа грунтов: 2 (100 м3 грунта) КОЭФ. К ПОЗИЦИИ: 3.187 Доработка вручную, зачистка дна и стенок с выкидкой грунта в котлованах и траншеях, разработанных механизированным способом ОЗП=1,2; ТЗ=1,2 НР (228,29 руб.): 84% от ФОТ (271,77 руб.) СП (122,3 руб.): 45% от ФОТ (271,77 руб.) | 0,06 0,03*2 | 4529,45 4529,45 |  |  | 271,77 | 271,77 |  |  | 184,8 | 11,09
66 | ТЕР01-02-061-01 | Засыпка вручную траншей, пазух котлованов и ям, группа грунтов: 1 (100 м3 грунта) НР (105,08 руб.): 84% от ФОТ (125,1 руб.) СП (56,3 руб.): 45% от ФОТ (125,1 руб.) | 0,06 0,03*2 | 2085,06 2085,06 |  |  | 125,10 | 125,10 |  |  | 88,5 | 5,31
67 | 310-1010-1 | Перевозка грузов бортовым автомобилем, грузоподъемностью 15 т, 1 класс дорог, расстояние превозки 10 км; нормативное время пробега 1.869; класс груза 1 (1 т) НР 0% от ФОТ СП 0% от ФОТ | 15,18 ((4,6)*1,65)*2 | 28,47 | 28,47 |  | 432,17 |  | 432,17
68 | ТЕР01-01-016-02 | Работа на отвале, группа грунтов: 2-3 (1000 м3 грунта) НР (1,2 руб.): 100% от ФОТ (1,2 руб.) СП (0,6 руб.): 50% от ФОТ (1,2 руб.) | 0,0046 4,6/1000 | 974,94 89,46 | 877,72 171,74 | 7,76 | 4,48 | 0,41 | 4,04 0,79 | 0,03 | 3,65 | 0,02
69 | ТЕР08-01-002-01 | Устройство основания под фундаменты: песчаного (1 м3 основания) 116,93 = 219,16 - 1,2 x 85,19 НР (235,56 руб.): 128% от ФОТ (184,03 руб.) СП (147,22 руб.): 80% от ФОТ (184,03 руб.) | 2,7 (1*1*0,45)*6 | 116,93 59,02 | 57,54 9,14 | 0,37 | 315,71 | 159,35 | 155,36 24,68 | 1,00 | 2,3 | 6,21
70 | ТСЦ-408-0122 | Песок природный для строительных: работ средний (м3) | 2,7 | 78,47 |  | 78,47 | 211,87 |  |  | 211,87
71 | ТЕР06-01-001-01 | Устройство бетонной подготовки (100 м3 бетона, бутобетона и железобетона в деле) 10 380,19 = 92 061,79 - 102 x 800,80 НР (33,95 руб.): 110% от ФОТ (30,86 руб.) СП (20,06 руб.): 65% от ФОТ (30,86 руб.) | 0,006 (1*1*0,1*6)/100 | 10380,19 4411,8 | 3137,89 731,88 | 2830,5 | 62,28 | 26,47 | 18,83 4,39 | 16,98 | 180 | 1,08
72 | ТСЦ-401-0063 | Бетон тяжелый, крупность заполнителя: 20 мм, класс В7,5 (м3) | 6 | 824,61 |  | 824,61 | 4947,66 |  |  | 4947,66
73 | ТЕР08-01-003-07 | Гидроизоляция боковая обмазочная битумная в 2 слоя по выровненной поверхности бутовой кладки, кирпичу, бетону (100 м2 изолируемой поверхности) НР (121,66 руб.): 128% от ФОТ (95,05 руб.) СП (76,04 руб.): 80% от ФОТ (95,05 руб.) | 0,15 | 2208,98 633,67 | 139,45 | 1435,86 | 331,35 | 95,05 | 20,92 | 215,38 | 21,2 | 3,18
74 | ТЕР46-03-002-01 | Сверление кольцевыми алмазными сверлами в железобетонных конструкциях с применением охлаждающей жидкости (воды) горизонтальных отверстий глубиной 200 мм диаметром: 20 мм (100 отверстий) НР (17,04 руб.): 116% от ФОТ (14,69 руб.) СП (10,28 руб.): 70% от ФОТ (14,69 руб.) | 0,01 | 4113,58 704,36 | 1971,29 765,38 | 1437,93 | 41,14 | 7,04 | 19,71 7,65 | 14,39 | 23,3 | 0,23
75 | ТЕР46-03-002-17 | На каждые 10 мм изменения глубины сверления добавляется или исключается: к расценке 46-03-002-01 (100 отверстий) КОЭФ. К ПОЗИЦИИ: Новый коэффициент ПЗ=40 (ОЗП=40; ЭМ=40 к расх.; ЗПМ=40; МАТ=40 к расх.; ТЗ=40; ТЗМ=40) НР (22,96 руб.): 116% от ФОТ (19,79 руб.) СП (13,85 руб.): 70% от ФОТ (19,79 руб.) | 0,01 | 6750,8 447,6 | 3427,2 1530,8 | 2876 | 67,51 | 4,48 | 34,27 15,31 | 28,76 | 14,8 | 0,15
Траншеи
76 | ТЕР01-01-014-05 | Разработка грунта с погрузкой на автомобили-самосвалы экскаваторами с ковшом вместимостью: 0,25 м3, группа грунтов 2 (1000 м3 грунта) КОЭФ. К ПОЗИЦИИ: 3.36 Устройство траншей прямоугольного сечения ОЗП=1,25; ЭМ=1,25 к расх.; ЗПМ=1,25; ТЗ=1,25; ТЗМ=1,25; 3.66 Разработка одноковшовыми экскаваторами объема грунта, находящегося на расстоянии до 2 м от поверхности коммуникаций или мешающих предметов, а также объема грунта, находящегося от мешающего наземного предмета (деревьев, столбов и т.д.) в пределах вылета стрелы экскаватора ОЗП=1,2; ЭМ=1,2 к расх.; ЗПМ=1,2; ТЗ=1,2; ТЗМ=1,2 НР (453,81 руб.): 100% от ФОТ (453,81 руб.) СП (226,91 руб.): 50% от ФОТ (453,81 руб.) | 0,0756 ((180*0,4*0,9)+(12*0,9*0,45)+(12*0,9*0,55))/1000 | 25250,42 1151,48 | 24091,19 4851,35 | 7,75 | 1908,93 | 87,05 | 1821,29 366,76 | 0,59 | 46,98 | 3,55
77 | ТЕР01-02-057-02 | Разработка грунта вручную в траншеях глубиной до 2 м без креплений с откосами, группа грунтов: 2 (100 м3 грунта) КОЭФ. К ПОЗИЦИИ: 3.187 Доработка вручную, зачистка дна и стенок с выкидкой грунта в котлованах и траншеях, разработанных механизированным способом ОЗП=1,2; ТЗ=1,2 НР (95,88 руб.): 84% от ФОТ (114,14 руб.) СП (51,36 руб.): 45% от ФОТ (114,14 руб.) | 0,0252 ((180*0,4*0,03)+(12*0,03*0,45)+(12*0,03*0,55))/100 | 4529,45 4529,45 |  |  | 114,14 | 114,14 |  |  | 184,8 | 4,66
78 | ТЕР01-01-033-02 | Засыпка траншей и котлованов с перемещением грунта до 5 м бульдозерами мощностью: 59 кВт (80 л.с.), группа грунтов 2 (1000 м3 грунта) НР (19,35 руб.): 100% от ФОТ (19,35 руб.) СП (9,68 руб.): 50% от ФОТ (19,35 руб.) | 0,05364 ((180*0,4*0,6)+(12*0,9*0,6)+(12*0,6*0,55))/1000 | 1650,26 | 1650,26 360,65 |  | 88,52 |  | 88,52 19,35
79 | ТЕР01-01-033-08 | При перемещении грунта на каждые последующие 5 м добавлять: к расценке 01-01-033-02 (1000 м3 грунта) НР (26,71 руб.): 100% от ФОТ (26,71 руб.) СП (13,36 руб.): 50% от ФОТ (26,71 руб.) | 0,15 | 814,9 | 814,9 178,09 |  | 122,24 |  | 122,24 26,71
80 | ТЕР01-01-016-02 | Работа на отвале, группа грунтов: 2-3 (1000 м3 грунта) НР (11,8 руб.): 100% от ФОТ (11,8 руб.) СП (5,9 руб.): 50% от ФОТ (11,8 руб.) | 0,0452 | 974,94 89,46 | 877,72 171,74 | 7,76 | 44,07 | 4,04 | 39,67 7,76 | 0,36 | 3,65 | 0,17
81 | 310-1009-1 | Перевозка грузов бортовым автомобилем, грузоподъемностью 15 т, 1 класс дорог, расстояние превозки 9 км; нормативное время пробега 1.828; класс груза 1 (1 т) НР 0% от ФОТ СП 0% от ФОТ | 44,1 25,2*1,75 | 27,85 | 27,85 |  | 1228,19 |  | 1228,19
82 | ТЕР01-02-119-02 | Расчистка площадей от кустарника и мелколесья вручную: при средней поросли (100 м2) НР (2033,7 руб.): 84% от ФОТ (2421,07 руб.) СП (1089,48 руб.): 45% от ФОТ (2421,07 руб.) | 20,4 204/10 | 118,68 118,68 |  |  | 2421,07 | 2421,07 |  |  | 4,43 | 90,37
83 | ТЕР01-02-124-01 | Корчевка и уборка камней с перемещением до 100 м корчевателями-собирателями на тракторе мощностью: 117 кВт (108 л.с.) (10 м3 камня) НР (34,23 руб.): 84% от ФОТ (40,75 руб.) СП (18,34 руб.): 45% от ФОТ (40,75 руб.) | 0,3 3/10 | 545,33 | 545,33 135,84 |  | 163,60 |  | 163,60 40,75
Итого прямые затраты по разделу в ценах 2001г. | [6 empty] | 45972,70 | 7168,64 | 31608,72 2879,51 | 7195,34 |  | 270,85
Накладные расходы | [6 empty] | 9906,02
Сметная прибыль | [6 empty] | 6173,38
Итоги по разделу 3 Строительные работы :
Строительные металлические конструкции | [6 empty] | 5770,76 |  |  |  |  | 30,29
Прокладка и монтаж сетей связи | [6 empty] | 37075,87 |  |  |  |  | 110,04
Бетонные и железобетонные сборные конструкции в промышленном строительстве | [6 empty] | 844,49 |  |  |  |  | 4,34
Земляные работы, выполняемые механизированным способом | [6 empty] | 3093,84 |  |  |  |  | 3,9
Земляные работы, выполняемые ручным способом | [6 empty] | 1170,21 |  |  |  |  | 21,06
Перевозка грузов автомобильным транспортом | [6 empty] | 1660,36
Конструкции из кирпича и блоков | [6 empty] | 1227,54 |  |  |  |  | 9,39
Материалы для строительных работ | [6 empty] | 5159,53
Бетонные и железобетонные монолитные конструкции в промышленном строительстве | [6 empty] | 116,29 |  |  |  |  | 1,08
Работы по реконструкции зданий и сооружений (усиление и замена существующих конструкций, разборка и возведение отдельных конструктивных элементов) | [6 empty] | 172,79 |  |  |  |  | 0,38
Земляные работы, выполняемые по другим видам работ (подготовительным, сопутствующим, укрепительным) | [6 empty] | 5760,42 |  |  |  |  | 90,37
Итого | [6 empty] | 62052,10 |  |  |  |  | 270,85
В том числе:
Материалы | [6 empty] | 7195,34
Машины и механизмы | [6 empty] | 31608,72
ФОТ | [6 empty] | 10048,15
Накладные расходы | [6 empty] | 9906,02
Сметная прибыль | [6 empty] | 6173,38
Итого по разделу 3 Строительные работы | [6 empty] | 62052,10 |  |  |  |  | 270,85
Раздел 4. Пусконаладочные работы
84 | ТЕРп01-09-002-05 | Элемент «усиление-преобразование» с числом «вход-выход»: до 5 с числом органов настройки до 10 (1 шт.) НР (572,23 руб.): 68% от ФОТ (841,52 руб.) СП (336,61 руб.): 40% от ФОТ (841,52 руб.) | 4 2+2 | 210,38 210,38 |  |  | 841,52 | 841,52 |  |  | 5 | 20
85 | ТЕРп02-01-002-01 | Автоматизированная система управления II категории технической сложности с количеством каналов (Кобщ): 2 (1 система) НР (556,55 руб.): 68% от ФОТ (818,45 руб.) СП (327,38 руб.): 40% от ФОТ (818,45 руб.) | 1 | 818,45 818,45 |  |  | 818,45 | 818,45 |  |  | 17,6 | 17,6
86 | ТЕРп02-01-001-02 | Автоматизированная система управления I категории технической сложности с количеством каналов (Кобщ): за каждый канал свыше 2 до 9 добавлять к расценке 02-01-001-01 (1 канал) НР (390,88 руб.): 68% от ФОТ (574,82 руб.) СП (229,93 руб.): 40% от ФОТ (574,82 руб.) | 2 | 287,41 287,41 |  |  | 574,82 | 574,82 |  |  | 6,45 | 12,9
Итого прямые затраты по разделу в ценах 2001г. | [6 empty] | 2234,79 | 2234,79 |  |  |  | 50,5
Накладные расходы | [6 empty] | 1519,66
Сметная прибыль | [6 empty] | 893,92
Итоги по разделу 4 Пусконаладочные работы :
Пусконаладочные работы: 'вхолостую' - 80%, 'под нагрузкой' - 20% | [6 empty] | 4648,37 |  |  |  |  | 50,5
Итого | [6 empty] | 4648,37 |  |  |  |  | 50,5
В том числе:
ФОТ | [6 empty] | 2234,79
Накладные расходы | [6 empty] | 1519,66
Сметная прибыль | [6 empty] | 893,92
Итого по разделу 4 Пусконаладочные работы | [6 empty] | 4648,37 |  |  |  |  | 50,5
Раздел 5. Оборудование и материалы
87 | прайс-лист | ОЩН-442 Шкаф; (шт) КОЭФ. К ПОЗИЦИИ: ПЗ=ПЗ/2,79-ПЗ; Транспортные расходы - согласно п.4.60 из МДС 81-35.2004 ПЗ=1,06 (ОЗП=1,06; ЭМ=1,06; МАТ=1,06); Расходы на комплектацию оборудования - согласно п.4.63 из МДС 81-35.2004 ПЗ=1,01 (ОЗП=1,01; ЭМ=1,01; МАТ=1,01); Заготовительно-складские расходы - согласно п.4.64 из МДС 81-35.2004 ПЗ=1,012 (ОЗП=1,012; ЭМ=1,012; МАТ=1,012) | 1 | 750,34 |  |  | 750,34
88 | прайс-лист | ЩРН-36 Шкаф распределительный (шт) КОЭФ. К ПОЗИЦИИ: ПЗ=ПЗ/2,79-ПЗ; Транспортные расходы - согласно п.4.60 из МДС 81-35.2004 ПЗ=1,06 (ОЗП=1,06; ЭМ=1,06; МАТ=1,06); Расходы на комплектацию оборудования - согласно п.4.63 из МДС 81-35.2004 ПЗ=1,01 (ОЗП=1,01; ЭМ=1,01; МАТ=1,01); Заготовительно-складские расходы - согласно п.4.64 из МДС 81-35.2004 ПЗ=1,012 (ОЗП=1,012; ЭМ=1,012; МАТ=1,012) | 1 | 766,79 |  |  | 766,79
89 | прайс-лист | Замок с двумя ключами для шкафов типа UK 500 (шт) КОЭФ. К ПОЗИЦИИ: ПЗ=ПЗ/2,79-ПЗ; Транспортные расходы - согласно п.4.60 из МДС 81-35.2004 ПЗ=1,06 (ОЗП=1,06; ЭМ=1,06; МАТ=1,06); Расходы на комплектацию оборудования - согласно п.4.63 из МДС 81-35.2004 ПЗ=1,01 (ОЗП=1,01; ЭМ=1,01; МАТ=1,01); Заготовительно-складские расходы - согласно п.4.64 из МДС 81-35.2004 ПЗ=1,012 (ОЗП=1,012; ЭМ=1,012; МАТ=1,012) | 1 | 394,91 |  |  | 394,91
90 | прайс-лист | DIN-рейка длина - 244мм; (шт) КОЭФ. К ПОЗИЦИИ: МАТ=МАТ/3,59-МАТ; Транспортные расходы - согласно п.4.60 из МДС 81-35.2004 ПЗ=1,06 (ОЗП=1,06; ЭМ=1,06; МАТ=1,06) | 3 | 9,51 |  | 9,51 | 28,53 |  |  | 28,53
91 | прайс-лист | S231 C06 автоматический выключатель 1-полюсный или эквивалент (шт) КОЭФ. К ПОЗИЦИИ: ПЗ=ПЗ/2,79-ПЗ; Транспортные расходы - согласно п.4.60 из МДС 81-35.2004 ПЗ=1,06 (ОЗП=1,06; ЭМ=1,06; МАТ=1,06); Расходы на комплектацию оборудования - согласно п.4.63 из МДС 81-35.2004 ПЗ=1,01 (ОЗП=1,01; ЭМ=1,01; МАТ=1,01); Заготовительно-складские расходы - согласно п.4.64 из МДС 81-35.2004 ПЗ=1,012 (ОЗП=1,012; ЭМ=1,012; МАТ=1,012) | 4 | 40,48 |  |  | 161,92
92 | прайс-лист | ОПВ-В/3 Ограничитель перенапряжения трехполюсный от импульсных перенапряжений и прямых попаданий молнии 50Гц, 380 В (шт) КОЭФ. К ПОЗИЦИИ: ПЗ=ПЗ/2,79-ПЗ; Транспортные расходы - согласно п.4.60 из МДС 81-35.2004 ПЗ=1,06 (ОЗП=1,06; ЭМ=1,06; МАТ=1,06); Расходы на комплектацию оборудования - согласно п.4.63 из МДС 81-35.2004 ПЗ=1,01 (ОЗП=1,01; ЭМ=1,01; МАТ=1,01); Заготовительно-складские расходы - согласно п.4.64 из МДС 81-35.2004 ПЗ=1,012 (ОЗП=1,012; ЭМ=1,012; МАТ=1,012) | 1 | 1188,03 |  |  | 1188,03
93 | прайс-лист | 003723 Фотореле IP55 (шт) КОЭФ. К ПОЗИЦИИ: ПЗ=ПЗ/2,79-ПЗ; Транспортные расходы - согласно п.4.60 из МДС 81-35.2004 ПЗ=1,06 (ОЗП=1,06; ЭМ=1,06; МАТ=1,06); Расходы на комплектацию оборудования - согласно п.4.63 из МДС 81-35.2004 ПЗ=1,01 (ОЗП=1,01; ЭМ=1,01; МАТ=1,01); Заготовительно-складские расходы - согласно п.4.64 из МДС 81-35.2004 ПЗ=1,012 (ОЗП=1,012; ЭМ=1,012; МАТ=1,012) | 1 | 1344,92 |  |  | 1344,92
94 | прайс-лист | 001358 S2 Бокс настенного монтажа 6 мод. белый; (шт) КОЭФ. К ПОЗИЦИИ: ПЗ=ПЗ/2,79-ПЗ; Транспортные расходы - согласно п.4.60 из МДС 81-35.2004 ПЗ=1,06 (ОЗП=1,06; ЭМ=1,06; МАТ=1,06); Расходы на комплектацию оборудования - согласно п.4.63 из МДС 81-35.2004 ПЗ=1,01 (ОЗП=1,01; ЭМ=1,01; МАТ=1,01); Заготовительно-складские расходы - согласно п.4.64 из МДС 81-35.2004 ПЗ=1,012 (ОЗП=1,012; ЭМ=1,012; МАТ=1,012) | 1 | 55,29 |  |  | 55,29
95 | прайс-лист | 04811 Универсальное основание для установки клеммных колодок; (шт) КОЭФ. К ПОЗИЦИИ: МАТ=МАТ/3,59-МАТ; Транспортные расходы - согласно п.4.60 из МДС 81-35.2004 ПЗ=1,06 (ОЗП=1,06; ЭМ=1,06; МАТ=1,06) | 2 | 23,02 |  | 23,02 | 46,04 |  |  | 46,04
96 | прайс-лист | 04834 Шина клеммная земля зелен. 12х16+1х25мм2, L=113мм; (шт) КОЭФ. К ПОЗИЦИИ: МАТ=МАТ/3,59-МАТ; Транспортные расходы - согласно п.4.60 из МДС 81-35.2004 ПЗ=1,06 (ОЗП=1,06; ЭМ=1,06; МАТ=1,06) | 1 | 57,3 |  | 57,3 | 57,30 |  |  | 57,30
97 | прайс-лист | 04844 Шина клеммная ноль глубая 12х16+1х25мм2, L=113мм; (шт) КОЭФ. К ПОЗИЦИИ: МАТ=МАТ/3,59-МАТ; Транспортные расходы - согласно п.4.60 из МДС 81-35.2004 ПЗ=1,06 (ОЗП=1,06; ЭМ=1,06; МАТ=1,06) | 1 | 60,3 |  | 60,3 | 60,30 |  |  | 60,30
98 | прайс-лист | 04854 Шина клеммная фаза черная 12х16+1х25мм2, L=113мм; (шт) КОЭФ. К ПОЗИЦИИ: МАТ=МАТ/3,59-МАТ; Транспортные расходы - согласно п.4.60 из МДС 81-35.2004 ПЗ=1,06 (ОЗП=1,06; ЭМ=1,06; МАТ=1,06) | 1 | 87,58 |  | 87,58 | 87,58 |  |  | 87,58
99 | прайс-лист | СЕ306 Счетчик электроэнергии трехфазный микропроцессорный многофункциональный универсальный или эквивалент (шт) КОЭФ. К ПОЗИЦИИ: ПЗ=ПЗ/2,79-ПЗ; Транспортные расходы - согласно п.4.60 из МДС 81-35.2004 ПЗ=1,06 (ОЗП=1,06; ЭМ=1,06; МАТ=1,06); Расходы на комплектацию оборудования - согласно п.4.63 из МДС 81-35.2004 ПЗ=1,01 (ОЗП=1,01; ЭМ=1,01; МАТ=1,01); Заготовительно-складские расходы - согласно п.4.64 из МДС 81-35.2004 ПЗ=1,012 (ОЗП=1,012; ЭМ=1,012; МАТ=1,012) | 1 | 815,11 |  |  | 815,11
100 | прайс-лист | DR-7524 Блок питания на DIN-рейку 24В/75Вт (шт) КОЭФ. К ПОЗИЦИИ: ПЗ=ПЗ/2,79-ПЗ; Транспортные расходы - согласно п.4.60 из МДС 81-35.2004 ПЗ=1,06 (ОЗП=1,06; ЭМ=1,06; МАТ=1,06); Расходы на комплектацию оборудования - согласно п.4.63 из МДС 81-35.2004 ПЗ=1,01 (ОЗП=1,01; ЭМ=1,01; МАТ=1,01); Заготовительно-складские расходы - согласно п.4.64 из МДС 81-35.2004 ПЗ=1,012 (ОЗП=1,012; ЭМ=1,012; МАТ=1,012) | 2 | 493,64 |  |  | 987,28
101 | прайс-лист | EDS-510A-3SFP-Т Управляемый коммутатор от-40 или эквивалент (шт) КОЭФ. К ПОЗИЦИИ: ПЗ=ПЗ/2,79-ПЗ; Транспортные расходы - согласно п.4.60 из МДС 81-35.2004 ПЗ=1,06 (ОЗП=1,06; ЭМ=1,06; МАТ=1,06); Расходы на комплектацию оборудования - согласно п.4.63 из МДС 81-35.2004 ПЗ=1,01 (ОЗП=1,01; ЭМ=1,01; МАТ=1,01); Заготовительно-складские расходы - согласно п.4.64 из МДС 81-35.2004 ПЗ=1,012 (ОЗП=1,012; ЭМ=1,012; МАТ=1,012) | 1 | 14315,64 |  |  | 14315,64
102 | прайс-лист | SFP-1GLXLC-Т Оптоволоконный интерфейсный модуль или эквивалент (шт) КОЭФ. К ПОЗИЦИИ: ПЗ=ПЗ/2,79-ПЗ; Транспортные расходы - согласно п.4.60 из МДС 81-35.2004 ПЗ=1,06 (ОЗП=1,06; ЭМ=1,06; МАТ=1,06); Расходы на комплектацию оборудования - согласно п.4.63 из МДС 81-35.2004 ПЗ=1,01 (ОЗП=1,01; ЭМ=1,01; МАТ=1,01); Заготовительно-складские расходы - согласно п.4.64 из МДС 81-35.2004 ПЗ=1,012 (ОЗП=1,012; ЭМ=1,012; МАТ=1,012) | 2 | 4627,08 |  |  | 9254,16
103 | прайс-лист | NPort 5430-Т 4-port RS-422/485 serial device servers или эквивалент (шт) КОЭФ. К ПОЗИЦИИ: ПЗ=ПЗ/2,79-ПЗ; Транспортные расходы - согласно п.4.60 из МДС 81-35.2004 ПЗ=1,06 (ОЗП=1,06; ЭМ=1,06; МАТ=1,06); Расходы на комплектацию оборудования - согласно п.4.63 из МДС 81-35.2004 ПЗ=1,01 (ОЗП=1,01; ЭМ=1,01; МАТ=1,01); Заготовительно-складские расходы - согласно п.4.64 из МДС 81-35.2004 ПЗ=1,012 (ОЗП=1,012; ЭМ=1,012; МАТ=1,012) | 1 | 6934,03 |  |  | 6934,03
104 | прайс-лист | Искра -ДА/210 Радар или эквивалент (шт) КОЭФ. К ПОЗИЦИИ: ПЗ=ПЗ/2,79-ПЗ; Транспортные расходы - согласно п.4.60 из МДС 81-35.2004 ПЗ=1,06 (ОЗП=1,06; ЭМ=1,06; МАТ=1,06); Расходы на комплектацию оборудования - согласно п.4.63 из МДС 81-35.2004 ПЗ=1,01 (ОЗП=1,01; ЭМ=1,01; МАТ=1,01); Заготовительно-складские расходы - согласно п.4.64 из МДС 81-35.2004 ПЗ=1,012 (ОЗП=1,012; ЭМ=1,012; МАТ=1,012) | 4 | 35681,49 |  |  | 142725,96
105 | прайс-лист | WT-2038B01 Патч-корд коммутационный UTP4, 2хRJ-45, категория 6, 1 м,W&T или эквивалент (шт) КОЭФ. К ПОЗИЦИИ: МАТ=МАТ/3,59-МАТ; Транспортные расходы - согласно п.4.60 из МДС 81-35.2004 ПЗ=1,06 (ОЗП=1,06; ЭМ=1,06; МАТ=1,06) | 5 | 10,76 |  | 10,76 | 53,80 |  |  | 53,80
106 | прайс-лист | WT-2038A0.5 Патч-корд коммутационный UTP4, 2хRJ-45, категория 5е, 0,5м, PVC, зелёный W&T или эквивалент (шт) КОЭФ. К ПОЗИЦИИ: МАТ=МАТ/3,59-МАТ; Транспортные расходы - согласно п.4.60 из МДС 81-35.2004 ПЗ=1,06 (ОЗП=1,06; ЭМ=1,06; МАТ=1,06) | 4 | 4,5 |  | 4,5 | 18,00 |  |  | 18,00
107 | прайс-лист | NBN-832V-IP IP-камера DinionHD с режимом «день/ночь» 1/2,7-дюймовая КМОП-матрица, 1080p HD, двухпотоковое видео H.264, Motion+,PoE или эквивалент (шт) КОЭФ. К ПОЗИЦИИ: ПЗ=ПЗ/2,79-ПЗ; Транспортные расходы - согласно п.4.60 из МДС 81-35.2004 ПЗ=1,06 (ОЗП=1,06; ЭМ=1,06; МАТ=1,06); Расходы на комплектацию оборудования - согласно п.4.63 из МДС 81-35.2004 ПЗ=1,01 (ОЗП=1,01; ЭМ=1,01; МАТ=1,01); Заготовительно-складские расходы - согласно п.4.64 из МДС 81-35.2004 ПЗ=1,012 (ОЗП=1,012; ЭМ=1,012; МАТ=1,012) | 2 | 17962,34 |  |  | 35924,68
108 | прайс-лист | VLG-3V3813-MP3 1/2",C-mount,3MP,3.8-13mm F1.4-360, DC или эквивалент (шт) КОЭФ. К ПОЗИЦИИ: ПЗ=ПЗ/2,79-ПЗ; Транспортные расходы - согласно п.4.60 из МДС 81-35.2004 ПЗ=1,06 (ОЗП=1,06; ЭМ=1,06; МАТ=1,06); Расходы на комплектацию оборудования - согласно п.4.63 из МДС 81-35.2004 ПЗ=1,01 (ОЗП=1,01; ЭМ=1,01; МАТ=1,01); Заготовительно-складские расходы - согласно п.4.64 из МДС 81-35.2004 ПЗ=1,012 (ОЗП=1,012; ЭМ=1,012; МАТ=1,012) | 2 | 1793,57 |  |  | 3587,14
109 | прайс-лист | SVS-32 STANDARD Термокожух или эквивалент, до -52°С, электр.термостат, источник питания телекамеры 9/12/24В, 260х70х66мм, с кронштейном, 220В 4730/1,18/3,253 (шт) КОЭФ. К ПОЗИЦИИ: ПЗ=ПЗ/2,79-ПЗ; Транспортные расходы - согласно п.4.60 из МДС 81-35.2004 ПЗ=1,06 (ОЗП=1,06; ЭМ=1,06; МАТ=1,06); Расходы на комплектацию оборудования - согласно п.4.63 из МДС 81-35.2004 ПЗ=1,01 (ОЗП=1,01; ЭМ=1,01; МАТ=1,01); Заготовительно-складские расходы - согласно п.4.64 из МДС 81-35.2004 ПЗ=1,012 (ОЗП=1,012; ЭМ=1,012; МАТ=1,012) | 2 | 1810,02 |  |  | 3620,04
110 | прайс-лист | AV2105-DN IP-видеокамера или эквивалент (шт) КОЭФ. К ПОЗИЦИИ: ПЗ=ПЗ/2,79-ПЗ; Транспортные расходы - согласно п.4.60 из МДС 81-35.2004 ПЗ=1,06 (ОЗП=1,06; ЭМ=1,06; МАТ=1,06); Расходы на комплектацию оборудования - согласно п.4.63 из МДС 81-35.2004 ПЗ=1,01 (ОЗП=1,01; ЭМ=1,01; МАТ=1,01); Заготовительно-складские расходы - согласно п.4.64 из МДС 81-35.2004 ПЗ=1,012 (ОЗП=1,012; ЭМ=1,012; МАТ=1,012) | 2 | 9379,21 |  |  | 18758,42
111 | прайс-лист | MPL12-40 Мегапиксельный вариофокальный объектив или эквивалент MPL12-40 12-40mm, IR F1.8 1/2" (шт) КОЭФ. К ПОЗИЦИИ: ПЗ=ПЗ/2,79-ПЗ; Транспортные расходы - согласно п.4.60 из МДС 81-35.2004 ПЗ=1,06 (ОЗП=1,06; ЭМ=1,06; МАТ=1,06); Расходы на комплектацию оборудования - согласно п.4.63 из МДС 81-35.2004 ПЗ=1,01 (ОЗП=1,01; ЭМ=1,01; МАТ=1,01); Заготовительно-складские расходы - согласно п.4.64 из МДС 81-35.2004 ПЗ=1,012 (ОЗП=1,012; ЭМ=1,012; МАТ=1,012) | 2 | 1961,41 |  |  | 3922,82
112 | прайс-лист | SVS26PAV Термокожух ZOOM для камер Arecontvision или эквивалент (шт) КОЭФ. К ПОЗИЦИИ: ПЗ=ПЗ/2,79-ПЗ; Транспортные расходы - согласно п.4.60 из МДС 81-35.2004 ПЗ=1,06 (ОЗП=1,06; ЭМ=1,06; МАТ=1,06); Расходы на комплектацию оборудования - согласно п.4.63 из МДС 81-35.2004 ПЗ=1,01 (ОЗП=1,01; ЭМ=1,01; МАТ=1,01); Заготовительно-складские расходы - согласно п.4.64 из МДС 81-35.2004 ПЗ=1,012 (ОЗП=1,012; ЭМ=1,012; МАТ=1,012) | 2 | 2711,74 |  |  | 5423,48
113 | прайс-лист | МВПнг 12 Муфта вводная для металлорукава (шт) КОЭФ. К ПОЗИЦИИ: МАТ=МАТ/3,59-МАТ; Транспортные расходы - согласно п.4.60 из МДС 81-35.2004 ПЗ=1,06 (ОЗП=1,06; ЭМ=1,06; МАТ=1,06) | 8 | 14,76 |  | 14,76 | 118,08 |  |  | 118,08
114 | прайс-лист | БЗК-40.16 Блок зажимов (шт) КОЭФ. К ПОЗИЦИИ: МАТ=МАТ/3,59-МАТ; Транспортные расходы - согласно п.4.60 из МДС 81-35.2004 ПЗ=1,06 (ОЗП=1,06; ЭМ=1,06; МАТ=1,06) | 2 | 200,18 |  | 200,18 | 400,36 |  |  | 400,36
115 | прайс-лист | 110 Modular Jack Сменный модуль или эквивалент RJ45 T568A/T568B (шт) КОЭФ. К ПОЗИЦИИ: МАТ=МАТ/3,59-МАТ; Транспортные расходы - согласно п.4.60 из МДС 81-35.2004 ПЗ=1,06 (ОЗП=1,06; ЭМ=1,06; МАТ=1,06) | 8 | 33,28 |  | 33,28 | 266,24 |  |  | 266,24
116 | прайс-лист | 110 Office Box Настенная розетка без модуля или эквивалент (1 порт) (шт) КОЭФ. К ПОЗИЦИИ: МАТ=МАТ/3,59-МАТ; Транспортные расходы - согласно п.4.60 из МДС 81-35.2004 ПЗ=1,06 (ОЗП=1,06; ЭМ=1,06; МАТ=1,06) | 8 | 31,03 |  | 31,03 | 248,24 |  |  | 248,24
117 | прайс-лист | Вилка RJ45 или эквивалент для одножильного кабеля (шт) КОЭФ. К ПОЗИЦИИ: МАТ=МАТ/3,59-МАТ; Транспортные расходы - согласно п.4.60 из МДС 81-35.2004 ПЗ=1,06 (ОЗП=1,06; ЭМ=1,06; МАТ=1,06) | 4 | 1,25 |  | 1,25 | 5,00 |  |  | 5,00
118 | прайс-лист | Защитный колпачок для вилки RJ45; (шт) КОЭФ. К ПОЗИЦИИ: МАТ=МАТ/3,59-МАТ; Транспортные расходы - согласно п.4.60 из МДС 81-35.2004 ПЗ=1,06 (ОЗП=1,06; ЭМ=1,06; МАТ=1,06) | 4 | 0,5 |  | 0,5 | 2,00 |  |  | 2,00
119 | прайс-лист | КРН-4-SC-ЛБ-ТХ Корпус оптического кросса настенный 4SC Мини или эквивалент, стальной 120х160х20мм (шт) КОЭФ. К ПОЗИЦИИ: ПЗ=ПЗ/2,79-ПЗ; Транспортные расходы - согласно п.4.60 из МДС 81-35.2004 ПЗ=1,06 (ОЗП=1,06; ЭМ=1,06; МАТ=1,06); Расходы на комплектацию оборудования - согласно п.4.63 из МДС 81-35.2004 ПЗ=1,01 (ОЗП=1,01; ЭМ=1,01; МАТ=1,01); Заготовительно-складские расходы - согласно п.4.64 из МДС 81-35.2004 ПЗ=1,012 (ОЗП=1,012; ЭМ=1,012; МАТ=1,012) | 1 | 75,69 |  |  | 75,69
120 | прайс-лист | CAB-020 Адаптер LС2/UPC SM дуплекс втулка-керамика мини (размер SC) или эквивалент (шт) КОЭФ. К ПОЗИЦИИ: МАТ=МАТ/3,59-МАТ; Транспортные расходы - согласно п.4.60 из МДС 81-35.2004 ПЗ=1,06 (ОЗП=1,06; ЭМ=1,06; МАТ=1,06) | 2 | 16,26 |  | 16,26 | 32,52 |  |  | 32,52
121 | прайс-лист | Шнур оптический SM-0.9-LC/UPC 1,5м или эквивалент (шт) КОЭФ. К ПОЗИЦИИ: МАТ=МАТ/3,59-МАТ; Транспортные расходы - согласно п.4.60 из МДС 81-35.2004 ПЗ=1,06 (ОЗП=1,06; ЭМ=1,06; МАТ=1,06) | 4 | 208,15 |  | 208,15 | 832,60 |  |  | 832,60
122 | прайс-лист | Шнур оптический соединительный SM ШО-SM-3.0-LC/UPC-LC/UPC 2м или эквивалент (шт) КОЭФ. К ПОЗИЦИИ: МАТ=МАТ/3,59-МАТ; Транспортные расходы - согласно п.4.60 из МДС 81-35.2004 ПЗ=1,06 (ОЗП=1,06; ЭМ=1,06; МАТ=1,06) | 4 | 32,28 |  | 32,28 | 129,12 |  |  | 129,12
123 | прайс-лист | DK 2584.000 Крепление шкафа на трубу (шт) КОЭФ. К ПОЗИЦИИ: МАТ=МАТ/3,59-МАТ; Транспортные расходы - согласно п.4.60 из МДС 81-35.2004 ПЗ=1,06 (ОЗП=1,06; ЭМ=1,06; МАТ=1,06) | 2 | 1126,01 |  | 1126,01 | 2252,02 |  |  | 2252,02
124 | прайс-лист | Лента монтажная ЛМ-0,8x20, нерж.сталь (уп.40м) (м) КОЭФ. К ПОЗИЦИИ: МАТ=МАТ/3,59-МАТ; Транспортные расходы - согласно п.4.60 из МДС 81-35.2004 ПЗ=1,06 (ОЗП=1,06; ЭМ=1,06; МАТ=1,06) | 15 | 11,26 |  | 11,26 | 168,90 |  |  | 168,90
125 | прайс-лист | Замок-фиксатор для ЭССП ленты монтажной (уп.100шт) (упак) КОЭФ. К ПОЗИЦИИ: МАТ=МАТ/3,59-МАТ; Транспортные расходы - согласно п.4.60 из МДС 81-35.2004 ПЗ=1,06 (ОЗП=1,06; ЭМ=1,06; МАТ=1,06) | 0,15 | 5 |  | 5 | 0,75 |  |  | 0,75
126 | прайс-лист | Металлорукав Р3-ЦХ-12 (м) КОЭФ. К ПОЗИЦИИ: МАТ=МАТ/3,59-МАТ; Транспортные расходы - согласно п.4.60 из МДС 81-35.2004 ПЗ=1,06 (ОЗП=1,06; ЭМ=1,06; МАТ=1,06) | 94 | 4,25 |  | 4,25 | 399,50 |  |  | 399,50
127 | прайс-лист | ВГП труба чер. Ду 32 ст3.2 (м) КОЭФ. К ПОЗИЦИИ: МАТ=МАТ/3,59-МАТ; Транспортные расходы - согласно п.4.60 из МДС 81-35.2004 ПЗ=1,06 (ОЗП=1,06; ЭМ=1,06; МАТ=1,06) | 12 | 37,53 |  | 37,53 | 450,36 |  |  | 450,36
128 | прайс-лист | Провод "витая пара", 8 пр.cat 5, Внешний WNT (305м) или эквивалент КОЭФ. К ПОЗИЦИИ: МАТ=МАТ/3,59-МАТ; Транспортные расходы - согласно п.4.60 из МДС 81-35.2004 ПЗ=1,06 (ОЗП=1,06; ЭМ=1,06; МАТ=1,06) | 35 | 5 |  | 5 | 175,00 |  |  | 175,00
129 | прайс-лист | Провод "витая пара" 8 пр. lev. 5Е (AMP) (57535-5) или эквивалент (м) КОЭФ. К ПОЗИЦИИ: МАТ=МАТ/3,59-МАТ; Транспортные расходы - согласно п.4.60 из МДС 81-35.2004 ПЗ=1,06 (ОЗП=1,06; ЭМ=1,06; МАТ=1,06) | 30 | 5 |  | 5 | 150,00 |  |  | 150,00
130 | прайс-лист | Провод "витая пара" UTP 4 пары Cat.5e PVC многожильный или эквивалент (м) КОЭФ. К ПОЗИЦИИ: МАТ=МАТ/3,59-МАТ; Транспортные расходы - согласно п.4.60 из МДС 81-35.2004 ПЗ=1,06 (ОЗП=1,06; ЭМ=1,06; МАТ=1,06) | 2 | 21,02 |  | 21,02 | 42,04 |  |  | 42,04
131 | прайс-лист | ВВГнг 3х2,5, кабель силовой (м) КОЭФ. К ПОЗИЦИИ: МАТ=МАТ/3,59-МАТ; Транспортные расходы - согласно п.4.60 из МДС 81-35.2004 ПЗ=1,06 (ОЗП=1,06; ЭМ=1,06; МАТ=1,06) | 35 | 9,51 |  | 9,51 | 332,85 |  |  | 332,85
132 | прайс-лист | КГВВ 3x1,5 Кабель силовой (м) КОЭФ. К ПОЗИЦИИ: МАТ=МАТ/3,59-МАТ; Транспортные расходы - согласно п.4.60 из МДС 81-35.2004 ПЗ=1,06 (ОЗП=1,06; ЭМ=1,06; МАТ=1,06) | 2 | 12,01 |  | 12,01 | 24,02 |  |  | 24,02
133 | прайс-лист | ПВС 2х0.75, кабель силовой (м) КОЭФ. К ПОЗИЦИИ: МАТ=МАТ/3,59-МАТ; Транспортные расходы - согласно п.4.60 из МДС 81-35.2004 ПЗ=1,06 (ОЗП=1,06; ЭМ=1,06; МАТ=1,06) | 2 | 3 |  | 3 | 6,00 |  |  | 6,00
134 | прайс-лист | ПВС 3х0.75, кабель силовой (м) КОЭФ. К ПОЗИЦИИ: МАТ=МАТ/3,59-МАТ; Транспортные расходы - согласно п.4.60 из МДС 81-35.2004 ПЗ=1,06 (ОЗП=1,06; ЭМ=1,06; МАТ=1,06) | 12 | 4 |  | 4 | 48,00 |  |  | 48,00
135 | прайс-лист | ПВ1 1,0 Провод 4,47/1,18/3,253 (м) КОЭФ. К ПОЗИЦИИ: МАТ=МАТ/3,59-МАТ; Транспортные расходы - согласно п.4.60 из МДС 81-35.2004 ПЗ=1,06 (ОЗП=1,06; ЭМ=1,06; МАТ=1,06) | 2 | 1,63 |  | 1,63 | 3,26 |  |  | 3,26
136 | прайс-лист | АВВГ 3х4 кабель силовой; (м) КОЭФ. К ПОЗИЦИИ: МАТ=МАТ/3,59-МАТ; Транспортные расходы - согласно п.4.60 из МДС 81-35.2004 ПЗ=1,06 (ОЗП=1,06; ЭМ=1,06; МАТ=1,06) | 102 | 3,38 |  | 3,38 | 344,76 |  |  | 344,76
137 | прайс-лист | АВБбШв 3х6 кабель силовой (м) КОЭФ. К ПОЗИЦИИ: МАТ=МАТ/3,59-МАТ; Транспортные расходы - согласно п.4.60 из МДС 81-35.2004 ПЗ=1,06 (ОЗП=1,06; ЭМ=1,06; МАТ=1,06) | 300 | 88,58 |  | 88,58 | 26574,00 |  |  | 26574,00
138 | прайс-лист | АВБбШв 3х16, кабель силовой (м) КОЭФ. К ПОЗИЦИИ: МАТ=МАТ/3,59-МАТ; Транспортные расходы - согласно п.4.60 из МДС 81-35.2004 ПЗ=1,06 (ОЗП=1,06; ЭМ=1,06; МАТ=1,06) | 75 | 23,92 |  | 23,92 | 1794,00 |  |  | 1794,00
139 | прайс-лист | АВБбШв 4х16, кабель силовой; (м) КОЭФ. К ПОЗИЦИИ: МАТ=МАТ/3,59-МАТ; Транспортные расходы - согласно п.4.60 из МДС 81-35.2004 ПЗ=1,06 (ОЗП=1,06; ЭМ=1,06; МАТ=1,06) | 70 | 17,52 |  | 17,52 | 1226,40 |  |  | 1226,40
140 | прайс-лист | К656 У2 Ящик протяжной IP56 (шт) КОЭФ. К ПОЗИЦИИ: МАТ=МАТ/3,59-МАТ; Транспортные расходы - согласно п.4.60 из МДС 81-35.2004 ПЗ=1,06 (ОЗП=1,06; ЭМ=1,06; МАТ=1,06) | 1 | 450,4 |  | 450,4 | 450,40 |  |  | 450,40
141 | прайс-лист | АП50Б-3МТ Выключатель автоматический 3-п,40А (шт) КОЭФ. К ПОЗИЦИИ: ПЗ=ПЗ/2,79-ПЗ; Транспортные расходы - согласно п.4.60 из МДС 81-35.2004 ПЗ=1,06 (ОЗП=1,06; ЭМ=1,06; МАТ=1,06); Расходы на комплектацию оборудования - согласно п.4.63 из МДС 81-35.2004 ПЗ=1,01 (ОЗП=1,01; ЭМ=1,01; МАТ=1,01); Заготовительно-складские расходы - согласно п.4.64 из МДС 81-35.2004 ПЗ=1,012 (ОЗП=1,012; ЭМ=1,012; МАТ=1,012) | 1 | 246,82 |  |  | 246,82
142 | прайс-лист | A-26 Контактор 3-хполюсной, 50Гц, 380 В, 26А с приставкой контактной CAL 5-11 (шт) КОЭФ. К ПОЗИЦИИ: ПЗ=ПЗ/2,79-ПЗ; Транспортные расходы - согласно п.4.60 из МДС 81-35.2004 ПЗ=1,06 (ОЗП=1,06; ЭМ=1,06; МАТ=1,06); Расходы на комплектацию оборудования - согласно п.4.63 из МДС 81-35.2004 ПЗ=1,01 (ОЗП=1,01; ЭМ=1,01; МАТ=1,01); Заготовительно-складские расходы - согласно п.4.64 из МДС 81-35.2004 ПЗ=1,012 (ОЗП=1,012; ЭМ=1,012; МАТ=1,012) | 1 | 1140,64 |  |  | 1140,64
143 | прайс-лист | ОГК-10 Опора освящения зоны адаптации стальная с кронштейнами для установки консольных светильников К1-1,5-1-1-4шт (шт) КОЭФ. К ПОЗИЦИИ: ПЗ=ПЗ/2,79-ПЗ; Транспортные расходы - согласно п.4.60 из МДС 81-35.2004 ПЗ=1,06 (ОЗП=1,06; ЭМ=1,06; МАТ=1,06); Расходы на комплектацию оборудования - согласно п.4.63 из МДС 81-35.2004 ПЗ=1,01 (ОЗП=1,01; ЭМ=1,01; МАТ=1,01); Заготовительно-складские расходы - согласно п.4.64 из МДС 81-35.2004 ПЗ=1,012 (ОЗП=1,012; ЭМ=1,012; МАТ=1,012) | 4 | 11261,64 |  |  | 45046,56
144 | прайс-лист | ЖКУ15-250 Светильник для ртутных ламп высокого давления 250Вт 50Гц 220 В (шт) КОЭФ. К ПОЗИЦИИ: ПЗ=ПЗ/2,79-ПЗ; Транспортные расходы - согласно п.4.60 из МДС 81-35.2004 ПЗ=1,06 (ОЗП=1,06; ЭМ=1,06; МАТ=1,06); Расходы на комплектацию оборудования - согласно п.4.63 из МДС 81-35.2004 ПЗ=1,01 (ОЗП=1,01; ЭМ=1,01; МАТ=1,01); Заготовительно-складские расходы - согласно п.4.64 из МДС 81-35.2004 ПЗ=1,012 (ОЗП=1,012; ЭМ=1,012; МАТ=1,012) | 4 | 2056,84 |  |  | 8227,36
145 | прайс-лист | ДНат-250 Лампа высокого давления (шт) КОЭФ. К ПОЗИЦИИ: МАТ=МАТ/3,59-МАТ; Транспортные расходы - согласно п.4.60 из МДС 81-35.2004 ПЗ=1,06 (ОЗП=1,06; ЭМ=1,06; МАТ=1,06) | 4 | 61,31 |  | 61,31 | 245,24 |  |  | 245,24
146 | прайс-лист | ОИ250Н37 ПРА для ртутных ламп высокого давления, мощность 250Вт (шт) КОЭФ. К ПОЗИЦИИ: ПЗ=ПЗ/2,79-ПЗ; Транспортные расходы - согласно п.4.60 из МДС 81-35.2004 ПЗ=1,06 (ОЗП=1,06; ЭМ=1,06; МАТ=1,06); Расходы на комплектацию оборудования - согласно п.4.63 из МДС 81-35.2004 ПЗ=1,01 (ОЗП=1,01; ЭМ=1,01; МАТ=1,01); Заготовительно-складские расходы - согласно п.4.64 из МДС 81-35.2004 ПЗ=1,012 (ОЗП=1,012; ЭМ=1,012; МАТ=1,012) | 4 | 197,46 |  |  | 789,84
147 | прайс-лист | КЗНА08-10-У3 коробка клеммная на 8 зажимов (шт) КОЭФ. К ПОЗИЦИИ: ПЗ=ПЗ/2,79-ПЗ; Транспортные расходы - согласно п.4.60 из МДС 81-35.2004 ПЗ=1,06 (ОЗП=1,06; ЭМ=1,06; МАТ=1,06); Расходы на комплектацию оборудования - согласно п.4.63 из МДС 81-35.2004 ПЗ=1,01 (ОЗП=1,01; ЭМ=1,01; МАТ=1,01); Заготовительно-складские расходы - согласно п.4.64 из МДС 81-35.2004 ПЗ=1,012 (ОЗП=1,012; ЭМ=1,012; МАТ=1,012) | 6 | 246,82 |  |  | 1480,92
148 | прайс-лист | ОГК-10 Опора освящения зоны адаптации стальная с кронштейнами для установки консольных светильников К3-1,5-1,5-1-1-2шт (шт) КОЭФ. К ПОЗИЦИИ: ПЗ=ПЗ/2,79-ПЗ; Транспортные расходы - согласно п.4.60 из МДС 81-35.2004 ПЗ=1,06 (ОЗП=1,06; ЭМ=1,06; МАТ=1,06); Расходы на комплектацию оборудования - согласно п.4.63 из МДС 81-35.2004 ПЗ=1,01 (ОЗП=1,01; ЭМ=1,01; МАТ=1,01); Заготовительно-складские расходы - согласно п.4.64 из МДС 81-35.2004 ПЗ=1,012 (ОЗП=1,012; ЭМ=1,012; МАТ=1,012) | 2 | 12426,63 |  |  | 24853,26
149 | прайс-лист | ЖКУ15-400-101 Светильник для ртутных ламп ,250Вт (шт) КОЭФ. К ПОЗИЦИИ: ПЗ=ПЗ/2,79-ПЗ; Транспортные расходы - согласно п.4.60 из МДС 81-35.2004 ПЗ=1,06 (ОЗП=1,06; ЭМ=1,06; МАТ=1,06); Расходы на комплектацию оборудования - согласно п.4.63 из МДС 81-35.2004 ПЗ=1,01 (ОЗП=1,01; ЭМ=1,01; МАТ=1,01); Заготовительно-складские расходы - согласно п.4.64 из МДС 81-35.2004 ПЗ=1,012 (ОЗП=1,012; ЭМ=1,012; МАТ=1,012) | 6 | 2333,94 |  |  | 14003,64
150 | прайс-лист | ДНат-400-5 Лампа высокого давления (шт) КОЭФ. К ПОЗИЦИИ: МАТ=МАТ/3,59-МАТ; Транспортные расходы - согласно п.4.60 из МДС 81-35.2004 ПЗ=1,06 (ОЗП=1,06; ЭМ=1,06; МАТ=1,06) | 6 | 65,06 |  | 65,06 | 390,36 |  |  | 390,36
151 | прайс-лист | ОИ400Н37 ПРА для ртутных ламп высокого давления (шт) КОЭФ. К ПОЗИЦИИ: ПЗ=ПЗ/2,79-ПЗ; Транспортные расходы - согласно п.4.60 из МДС 81-35.2004 ПЗ=1,06 (ОЗП=1,06; ЭМ=1,06; МАТ=1,06); Расходы на комплектацию оборудования - согласно п.4.63 из МДС 81-35.2004 ПЗ=1,01 (ОЗП=1,01; ЭМ=1,01; МАТ=1,01); Заготовительно-складские расходы - согласно п.4.64 из МДС 81-35.2004 ПЗ=1,012 (ОЗП=1,012; ЭМ=1,012; МАТ=1,012) | 6 | 286,31 |  |  | 1717,86
152 | прайс-лист | Фундамент под опору освещения (шт) КОЭФ. К ПОЗИЦИИ: МАТ=МАТ/3,59-МАТ; Транспортные расходы - согласно п.4.60 из МДС 81-35.2004 ПЗ=1,06 (ОЗП=1,06; ЭМ=1,06; МАТ=1,06) | 6 | 4126,08 |  | 4126,08 | 24756,48 |  |  | 24756,48
153 | прайс-лист | ВВГ 3х0,75 Кабель силовой с медными жилами (м) КОЭФ. К ПОЗИЦИИ: МАТ=МАТ/3,59-МАТ; Транспортные расходы - согласно п.4.60 из МДС 81-35.2004 ПЗ=1,06 (ОЗП=1,06; ЭМ=1,06; МАТ=1,06) | 10 | 5 |  | 5 | 50,00 |  |  | 50,00
154 | прайс-лист | 003686 Выключатель автоматический однополюсный 220В 16А (шт) КОЭФ. К ПОЗИЦИИ: ПЗ=ПЗ/2,79-ПЗ; Транспортные расходы - согласно п.4.60 из МДС 81-35.2004 ПЗ=1,06 (ОЗП=1,06; ЭМ=1,06; МАТ=1,06); Расходы на комплектацию оборудования - согласно п.4.63 из МДС 81-35.2004 ПЗ=1,01 (ОЗП=1,01; ЭМ=1,01; МАТ=1,01); Заготовительно-складские расходы - согласно п.4.64 из МДС 81-35.2004 ПЗ=1,012 (ОЗП=1,012; ЭМ=1,012; МАТ=1,012) | 8 | 52,88 |  |  | 423,04
155 | прайс-лист | S204 C25 Автомат 4-пол.,25А (шт) КОЭФ. К ПОЗИЦИИ: ПЗ=ПЗ/2,79-ПЗ; Транспортные расходы - согласно п.4.60 из МДС 81-35.2004 ПЗ=1,06 (ОЗП=1,06; ЭМ=1,06; МАТ=1,06); Расходы на комплектацию оборудования - согласно п.4.63 из МДС 81-35.2004 ПЗ=1,01 (ОЗП=1,01; ЭМ=1,01; МАТ=1,01); Заготовительно-складские расходы - согласно п.4.64 из МДС 81-35.2004 ПЗ=1,012 (ОЗП=1,012; ЭМ=1,012; МАТ=1,012) | 1 | 236,62 |  |  | 236,62
156 | прайс-лист | 003723Фотореле IP 55 (шт) КОЭФ. К ПОЗИЦИИ: ПЗ=ПЗ/2,79-ПЗ; Транспортные расходы - согласно п.4.60 из МДС 81-35.2004 ПЗ=1,06 (ОЗП=1,06; ЭМ=1,06; МАТ=1,06); Расходы на комплектацию оборудования - согласно п.4.63 из МДС 81-35.2004 ПЗ=1,01 (ОЗП=1,01; ЭМ=1,01; МАТ=1,01); Заготовительно-складские расходы - согласно п.4.64 из МДС 81-35.2004 ПЗ=1,012 (ОЗП=1,012; ЭМ=1,012; МАТ=1,012) | 1 | 1377,8 |  |  | 1377,80
157 | прайс-лист | DB-15M Штекер COM (шт) КОЭФ. К ПОЗИЦИИ: МАТ=МАТ/3,59-МАТ; Транспортные расходы - согласно п.4.60 из МДС 81-35.2004 ПЗ=1,06 (ОЗП=1,06; ЭМ=1,06; МАТ=1,06) | 4 | 3,25 |  | 3,25 | 13,00 |  |  | 13,00
Итого прямые затраты по разделу в ценах 2001г. | [6 empty] | 412834,06 |  |  | 62283,05
Итоги по разделу 5 Оборудование и материалы :
Итого Монтажные работы | [6 empty] | 62283,05
Итого Оборудование | [6 empty] | 350551,01
Итого | [6 empty] | 412834,06
В том числе:
Материалы | [6 empty] | 62283,05
Оборудование | [6 empty] | 350551,01
Итого по разделу 5 Оборудование и материалы | [6 empty] | 412834,06
ИТОГИ ПО СМЕТЕ:
Итого прямые затраты по смете в ценах 2001г. | [6 empty] | 522667,82 | 28358,66 | 49605,53 5095,73 | 94152,62 |  | 901,35
Накладные расходы | [6 empty] | 32010,97
Сметная прибыль | [6 empty] | 20724,96
Итоги по смете:
Итого Строительные работы | [6 empty] | 70545,93 |  |  |  |  | 313,95
Итого Монтажные работы | [6 empty] | 149658,44 |  |  |  |  | 536,9
Итого Оборудование | [6 empty] | 350551,01
Итого Прочие затраты | [6 empty] | 4648,37 |  |  |  |  | 50,5
Итого | [6 empty] | 575403,75 |  |  |  |  | 901,35
В том числе:
Материалы | [6 empty] | 94152,62
Машины и механизмы | [6 empty] | 49605,53
ФОТ | [6 empty] | 33454,39
Оборудование | [6 empty] | 350551,01
Накладные расходы | [6 empty] | 32010,97
Сметная прибыль | [6 empty] | 20724,96
ВСЕГО по смете | [6 empty] | 575403,75 |  |  |  |  | 901,35