## Локальная смета
ЛОКАЛЬНЫЙ СМЕТНЫЙ РАСЧЕТ №
(локальная смета)
на | _2 (23) Видеонаблюдения Дворец семьи
(наименование работ и затрат, наименование объекта)
Основание: Т-2.0707-КСБ.СЦВ-С4
| Сметная стоимость _______________________________________________________________________________________________ |  | ___________________________202,560 |  | тыс. руб.
| строительных работ _______________________________________________________________________________________________ |  | _______________________________________________________________________________________________4,719 |  | тыс. руб.
| монтажных работ _______________________________________________________________________________________________ |  | _______________________________________________________________________________________________45,603 |  | тыс. руб.
| прочих _______________________________________________________________________________________________ |  | _______________________________________________________________________________________________2,467 |  | тыс. руб.
| оборудования _______________________________________________________________________________________________ |  | _______________________________________________________________________________________________149,771 |  | тыс. руб.
| Средства на оплату труда _______________________________________________________________________________________________ |  | ___________________________11,925 |  | тыс. руб.
| Сметная трудоемкость _______________________________________________________________________________________________ |  | _______________________________________________________________________________________________318,16 |  | чел.час
Составлен(а) в текущих (прогнозных) ценах по состоянию на ______________
№ пп | Шифр и номер позиции норматива | Наименование работ и затрат, единица измерения | Количество | Стоимость единицы, руб. |  |  | Общая стоимость, руб. |  |  |  | Затраты труда рабочих, чел.-ч, не занятых обслуживанием машин
|  |  |  | всего | эксплуата- ции машин | мате- риалы | Всего | оплаты труда | эксплуата- ции машин | мате- риалы
|  |  |  | оплаты труда | в т.ч. оплаты труда |  |  |  | в т.ч. оплаты труда |  | на единицу | всего
1 | 2 | 3 | 4 | 5 | 6 | 7 | 8 | 9 | 10 | 11 | 12 | 13
Раздел 1. Монтажные работы, выполняемые в помещении
1 | ТЕРм08-03-572-03 | Блок управления шкафного исполнения или распределительный пункт (шкаф), устанавливаемый: на стене, высота и ширина до 600х600 мм (1 шт.) НР (152,68 руб.): 100% от ФОТ (152,68 руб.) СП (99,24 руб.): 65% от ФОТ (152,68 руб.) | 2 | 412,92 72,27 | 56,82 4,07 | 283,83 | 825,84 | 144,54 | 113,64 8,14 | 567,66 | 2,32 | 4,64
2 | ТЕРм10-06-037-13 | Крышка декоративная и другие мелкие изделия (без присоединения проводов) (100 шт.) КОЭФ. К ПОЗИЦИИ: Демонтаж оборудования, которое не подлежит дальнейшему использованию (предназначено в лом) без разборки и резки ОЗП=0,3; ЭМ=0,3 к расх.; ЗПМ=0,3; МАТ=0 к расх.; ТЗ=0,3; ТЗМ=0,3 НР (1,11 руб.): 105% от ФОТ (1,06 руб.) СП (0,69 руб.): 65% от ФОТ (1,06 руб.) | 0,02 2/100 | 52,86 52,86 |  |  | 1,06 | 1,06 |  |  | 1,854 | 0,04
3 | ТЕРм10-06-037-13 | Крышка декоративная и другие мелкие изделия (без присоединения проводов) (100 шт.) НР (7,4 руб.): 105% от ФОТ (7,05 руб.) СП (4,58 руб.): 65% от ФОТ (7,05 руб.) | 0,04 (2+2)/100 | 182,47 176,19 |  | 6,28 | 7,30 | 7,05 |  | 0,25 | 6,18 | 0,25
4 | ТЕРм08-03-526-01 | Автомат одно-, двух-, трехполюсный, устанавливаемый на конструкции: на стене или колонне, на ток до 25 А (1 шт.) НР (233,15 руб.): 100% от ФОТ (233,15 руб.) СП (151,55 руб.): 65% от ФОТ (233,15 руб.) | 5 | 451,72 46,63 | 2,03 | 403,06 | 2258,60 | 233,15 | 10,15 | 2015,30 | 1,56 | 7,8
5 | ТЕРм08-03-601-01 прим. | Щиток лабораторный (1 шт.) НР (280,72 руб.): 100% от ФОТ (280,72 руб.) СП (182,47 руб.): 65% от ФОТ (280,72 руб.) | 2 | 206,11 139,55 | 10,6 0,81 | 55,96 | 412,22 | 279,10 | 21,20 1,62 | 111,92 | 4,48 | 8,96
6 | ТЕРм10-04-030-04 прим. | Дополнительная установка на пультах и панелях: колодки клеммной на 20 клемм (1 шт.) НР (74,67 руб.): 97% от ФОТ (76,98 руб.) СП (50,04 руб.): 65% от ФОТ (76,98 руб.) | 3 | 43,79 25,66 |  | 18,13 | 131,37 | 76,98 |  | 54,39 | 1 | 3
7 | ТЕРм08-03-600-02 | Счетчики, устанавливаемые на готовом основании: трехфазные (1 шт.) НР (27,51 руб.): 100% от ФОТ (27,51 руб.) СП (17,88 руб.): 65% от ФОТ (27,51 руб.) | 1 | 32,65 27,1 | 4,6 0,41 | 0,95 | 32,65 | 27,10 | 4,60 0,41 | 0,95 | 0,87 | 0,87
8 | ТЕРм10-08-003-06 прим. | Устройство оптико-(фото)электрическое,: блок питания и контроля (1 шт.) НР (314,78 руб.): 84% от ФОТ (374,74 руб.) СП (224,84 руб.): 60% от ФОТ (374,74 руб.) | 2 | 200,19 187,37 | 0,85 | 11,97 | 400,38 | 374,74 | 1,70 | 23,94 | 5,76 | 11,52
9 | ТЕРм11-02-001-01 прим. | Прибор, устанавливаемый на резьбовых соединениях, масса: до 1,5 кг (1 шт.) НР (26,95 руб.): 84% от ФОТ (32,08 руб.) СП (19,25 руб.): 60% от ФОТ (32,08 руб.) | 1 | 34,66 32,08 |  | 2,58 | 34,66 | 32,08 |  | 2,58 | 1,03 | 1,03
10 | ТЕРм10-06-068-16 | Настройка простых сетевых трактов: программирование сетевого элемента и отладка его работы (мультиплексор, регенератор) (1 сетевой элемент) НР (780,86 руб.): 84% от ФОТ (929,6 руб.) СП (557,76 руб.): 60% от ФОТ (929,6 руб.) | 1 | 948,19 929,6 |  | 18,59 | 948,19 | 929,60 |  | 18,59 | 20 | 20
11 | ТЕРм10-03-001-04 | Плата дополнительная, устанавливаемая на готовом месте стойки (1 шт.) НР (107,64 руб.): 84% от ФОТ (128,14 руб.) СП (76,88 руб.): 60% от ФОТ (128,14 руб.) | 2 | 79,24 61,35 | 16,66 2,72 | 1,23 | 158,48 | 122,70 | 33,32 5,44 | 2,46 | 2,29 | 4,58
12 | ТЕРм11-04-028-01 | Включение в аппаратуру разъемов штепсельных, количество контактов в разъеме: до 14 шт. (1 разъем) НР (12,61 руб.): 97% от ФОТ (13 руб.) СП (8,45 руб.): 65% от ФОТ (13 руб.) | 2 | 6,63 6,5 |  | 0,13 | 13,26 | 13,00 |  | 0,26 | 0,22 | 0,44
13 | ТЕРм08-03-591-08 | Розетка штепсельная: неутопленного типа при открытой проводке (100 шт.) НР (53,9 руб.): 100% от ФОТ (53,9 руб.) СП (35,04 руб.): 65% от ФОТ (53,9 руб.) | 0,04 | 1936,69 1345,68 | 50,4 1,63 | 540,61 | 77,47 | 53,83 | 2,02 0,07 | 21,62 | 43,2 | 1,73
14 | ТЕРм10-04-089-01 прим. | Разделка ВЧ коаксиального кабеля со сплошной изоляцией в разъемы типов БТС, РТС, СР, БС, РС, РД (10 концов кабеля) НР (135,14 руб.): 97% от ФОТ (139,32 руб.) СП (90,56 руб.): 65% от ФОТ (139,32 руб.) | 0,4 | 361,48 348,3 |  | 13,18 | 144,59 | 139,32 |  | 5,27 | 10 | 4
15 | ТЕРм10-06-037-13 | Крышка декоративная и другие мелкие изделия (без присоединения проводов) (100 шт.) НР (7,4 руб.): 105% от ФОТ (7,05 руб.) СП (4,58 руб.): 65% от ФОТ (7,05 руб.) | 0,04 | 182,47 176,19 |  | 6,28 | 7,30 | 7,05 |  | 0,25 | 6,18 | 0,25
16 | ТЕРм08-03-572-03 прим. | Блок управления шкафного исполнения или распределительный пункт (шкаф), устанавливаемый: на стене, высота и ширина до 600х600 мм (1 шт.) НР (76,34 руб.): 100% от ФОТ (76,34 руб.) СП (49,62 руб.): 65% от ФОТ (76,34 руб.) | 1 | 412,92 72,27 | 56,82 4,07 | 283,83 | 412,92 | 72,27 | 56,82 4,07 | 283,83 | 2,32 | 2,32
17 | ТЕРм10-06-055-01 | Установка, монтаж УССЛК с учетом измерений в процессе монтажа на волоконно-оптическом кабеле ГТС с числом волокон: 4 (1 УССЛК) КОЭФ. К ПОЗИЦИИ: ЭМ=0 к расх.; ЗПМ=0; ТЗМ=0 НР (871,56 руб.): 105% от ФОТ (830,06 руб.) СП (539,54 руб.): 65% от ФОТ (830,06 руб.) | 1 | 857,13 830,06 |  | 27,07 | 857,13 | 830,06 |  | 27,07 | 22 | 22
18 | ТЕРм10-06-050-01 прим. | Прокладка, проверка затухания и ввод ШСС в УССЛК (100 м шнура) НР (21,33 руб.): 126% от ФОТ (16,93 руб.) СП (11,85 руб.): 70% от ФОТ (16,93 руб.) | 0,14 | 123,34 120,92 |  | 2,42 | 17,27 | 16,93 |  | 0,34 | 4 | 0,56
19 | ТЕРм08-02-409-04 | Труба винипластовая по установленным конструкциям, по потолкам, диаметр: до 50 мм (100 м) НР (646,69 руб.): 100% от ФОТ (646,69 руб.) СП (420,35 руб.): 65% от ФОТ (646,69 руб.) | 0,53 0,03+0,5 | 4572,86 806,72 | 1001,38 413,46 | 2764,76 | 2423,62 | 427,56 | 530,73 219,13 | 1465,33 | 27,3 | 14,47
20 | ТЕРм08-02-406-01 | Скобы или конструкции металлические для труб: П-образные (1 т) НР (3,97 руб.): 100% от ФОТ (3,97 руб.) СП (2,58 руб.): 65% от ФОТ (3,97 руб.) | 0,0005 0,5/1000 | 25177,78 7889,85 | 2947,43 67,9 | 14340,5 | 12,59 | 3,94 | 1,47 0,03 | 7,18 | 267 | 0,13
21 | ТЕРм08-02-397-01 | Профиль перфорированный монтажный длиной 2 м (100 м) КОЭФ. К ПОЗИЦИИ: МАТ=0 к расх. НР (239,61 руб.): 100% от ФОТ (239,61 руб.) СП (155,75 руб.): 65% от ФОТ (239,61 руб.) | 0,54 0,24+0,3 | 743,76 316,19 | 427,57 127,54 |  | 401,63 | 170,74 | 230,89 68,87 |  | 10,7 | 5,78
22 | ТЕРм08-02-399-01 | Провод в коробах, сечением: до 6 мм2 (100 м) НР (20,63 руб.): 100% от ФОТ (20,63 руб.) СП (13,41 руб.): 65% от ФОТ (20,63 руб.) | 0,13 | 310,27 104,02 | 112,72 54,68 | 93,53 | 40,34 | 13,52 | 14,65 7,11 | 12,17 | 3,52 | 0,46
23 | ТЕРм10-01-055-03 | Прокладка кабеля, масса 1 м: до 1 кг, по стене бетонной (100 м кабеля) КОЭФ. К ПОЗИЦИИ: 0.4 Прокладка кабелей и проводов по потолкам ОЗП=1,15; ЭМ=1,15 к расх.; ЗПМ=1,15; ТЗ=1,15; ТЗМ=1,15 НР (525,18 руб.): 84% от ФОТ (625,22 руб.) СП (375,13 руб.): 60% от ФОТ (625,22 руб.) | 0,43 | 2700,45 1393,43 | 370,43 60,57 | 936,59 | 1161,19 | 599,17 | 159,28 26,05 | 402,74 | 48,875 | 21,02
24 | ТЕРм11-06-002-01 | Электрические проводки в щитах и пультах: шкафных и панельных (100 м) НР (27,12 руб.): 84% от ФОТ (32,29 руб.) СП (19,37 руб.): 60% от ФОТ (32,29 руб.) | 0,1 | 345,62 322,87 |  | 22,75 | 34,56 | 32,29 |  | 2,27 | 9,27 | 0,93
25 | ТЕРм08-02-148-01 | Кабель до 35 кВ в проложенных трубах, блоках и коробах, масса 1 м кабеля: до 1 кг (100 м кабеля) НР (19,8 руб.): 100% от ФОТ (19,8 руб.) СП (12,87 руб.): 65% от ФОТ (19,8 руб.) | 0,04 | 1408,73 374,85 | 926,38 120,24 | 107,5 | 56,35 | 14,99 | 37,06 4,81 | 4,30 | 12,4 | 0,5
26 | ТЕРм10-06-048-06 | Прокладка волоконно-оптических кабелей в канализации: в трубопроводе по свободному каналу (100 м кабеля) НР (792,5 руб.): 126% от ФОТ (628,97 руб.) СП (440,28 руб.): 70% от ФОТ (628,97 руб.) | 1,1 | 1048,61 487,95 | 535,62 83,84 | 25,04 | 1153,47 | 536,75 | 589,18 92,22 | 27,54 | 15 | 16,5
27 | ТЕРм10-06-053-01 | Измерение затухания на кабельной площадке волоконно-оптического кабеля ГТС с числом волокон: 4 (1 кабель (строительная длина)) КОЭФ. К ПОЗИЦИИ: ЭМ=0 к расх.; ЗПМ=0; ТЗМ=0 НР (340,96 руб.): 105% от ФОТ (324,72 руб.) СП (211,07 руб.): 65% от ФОТ (324,72 руб.) | 1 | 331,21 324,72 |  | 6,49 | 331,21 | 324,72 |  | 6,49 | 8 | 8
28 | ТЕРм10-06-054-01 | Измерение на смонтированном участке волоконно-оптического кабеля ГТС в одном направлении с числом волокон: 4 (1 участок) КОЭФ. К ПОЗИЦИИ: 1.10.95.ОП Измерения на смонтированном участке в двух направлениях ОЗП=2; ЭМ=2 к расх.; ЗПМ=2; ТЗ=2; ТЗМ=2 НР (691,8 руб.): 105% от ФОТ (658,86 руб.) СП (428,26 руб.): 65% от ФОТ (658,86 руб.) | 1 | 8620,1 405,9 | 8210,14 252,96 | 4,06 | 8620,10 | 405,90 | 8210,14 252,96 | 4,06 | 10 | 10
Итого прямые затраты по разделу в ценах 2001г. | [6 empty] | 20975,75 | 5890,14 | 10016,85 690,93 | 5068,76 |  | 171,78
Накладные расходы | [6 empty] | 6494,03
Сметная прибыль | [6 empty] | 4203,89
Итоги по разделу 1 Монтажные работы, выполняемые в помещении :
Электромонтажные работы на других объектах | [6 empty] | 9849,98 |  |  |  |  | 47,66
Прокладка и монтаж сетей связи | [6 empty] | 12933,06 |  |  |  |  | 40,54
Монтаж радиотелевизионного и электронного оборудования | [6 empty] | 660,69 |  |  |  |  | 7,44
Монтаж оборудования | [6 empty] | 5793,24 |  |  |  |  | 59,08
Прокладка и монтаж междугородных линий связи | [6 empty] | 2436,70 |  |  |  |  | 17,06
Итого | [6 empty] | 31673,67 |  |  |  |  | 171,78
В том числе:
Материалы | [6 empty] | 5068,76
Машины и механизмы | [6 empty] | 10016,85
ФОТ | [6 empty] | 6581,07
Накладные расходы | [6 empty] | 6494,03
Сметная прибыль | [6 empty] | 4203,89
Итого по разделу 1 Монтажные работы, выполняемые в помещении | [6 empty] | 31673,67 |  |  |  |  | 171,78
Раздел 2. Монтажные работы, выполняемые на открытой площадке
29 | ТЕРм10-04-067-22 | Камера телевизионная передающая (1 шт.) НР (1474,79 руб.): 97% от ФОТ (1520,4 руб.) СП (988,26 руб.): 65% от ФОТ (1520,4 руб.) | 2 | 869,92 759,29 | 5,55 0,91 | 105,08 | 1739,84 | 1518,58 | 11,10 1,82 | 210,16 | 21,8 | 43,6
30 | ТЕРм11-02-001-01 прим. | Прибор, устанавливаемый на резьбовых соединениях, масса: до 1,5 кг (1 шт.) НР (53,89 руб.): 84% от ФОТ (64,16 руб.) СП (38,5 руб.): 60% от ФОТ (64,16 руб.) | 2 | 34,66 32,08 |  | 2,58 | 69,32 | 64,16 |  | 5,16 | 1,03 | 2,06
31 | ТСЭМ-031001 | Автогидроподъемники высотой подъема: 12 м (маш.-ч) НР (58,45 руб.): 84% от ФОТ (69,58 руб.) СП (41,75 руб.): 60% от ФОТ (69,58 руб.) | 2 | 167,95 | 167,95 34,79 |  | 335,90 |  | 335,90 69,58
32 | ТЕР16-07-003-01 | Врезка в действующие внутренние сети трубопроводов отопления и водоснабжения диаметром: 15 мм (1 врезка) 150,38 = 185,32 - 0,4 x 23,21 - 1 x 25,66 НР (1489,33 руб.): 134% от ФОТ (1111,44 руб.) СП (922,5 руб.): 83% от ФОТ (1111,44 руб.) | 8 | 150,38 138,93 | 8,73 | 2,72 | 1203,04 | 1111,44 | 69,84 | 21,76 | 4,46 | 35,68
33 | ТЕРм10-04-066-04 | Коробка кабельная соединительная или разветвительная (1 шт.) НР (207,89 руб.): 97% от ФОТ (214,32 руб.) СП (139,31 руб.): 65% от ФОТ (214,32 руб.) | 2 | 120,4 107,16 |  | 13,24 | 240,80 | 214,32 |  | 26,48 | 4 | 8
34 | ТЕРм08-02-411-01 | Рукав металлический наружным диаметром: до 48 мм (100 м) НР (82,75 руб.): 100% от ФОТ (82,75 руб.) СП (53,79 руб.): 65% от ФОТ (82,75 руб.) | 0,08 | 6857,5 1025,39 | 365,16 8,95 | 5466,95 | 548,60 | 82,03 | 29,21 0,72 | 437,36 | 34,7 | 2,78
35 | ТЕРм08-02-412-02 | Затягивание провода в проложенные трубы и металлические рукава первого одножильного или многожильного в общей оплетке, суммарное сечение: до 6 мм2 (100 м) НР (8 руб.): 100% от ФОТ (8 руб.) СП (5,2 руб.): 65% от ФОТ (8 руб.) | 0,04 | 1183,81 199,17 | 9,2 0,81 | 975,44 | 47,35 | 7,97 | 0,37 0,03 | 39,01 | 6,74 | 0,27
36 | ТЕРм08-02-148-01 | Кабель до 35 кВ в проложенных трубах, блоках и коробах, масса 1 м кабеля: до 1 кг (100 м кабеля) НР (302,01 руб.): 100% от ФОТ (302,01 руб.) СП (196,31 руб.): 65% от ФОТ (302,01 руб.) | 0,61 | 1408,73 374,85 | 926,38 120,24 | 107,5 | 859,33 | 228,66 | 565,09 73,35 | 65,58 | 12,4 | 7,56
37 | ТЕРм10-01-002-15 | Измерение шнуровых пар (1 шнуровая пара) НР (468,12 руб.): 84% от ФОТ (557,28 руб.) СП (334,37 руб.): 60% от ФОТ (557,28 руб.) | 4 | 142,11 139,32 |  | 2,79 | 568,44 | 557,28 |  | 11,16 | 4 | 16
Итого прямые затраты по разделу в ценах 2001г. | [6 empty] | 5612,62 | 3784,44 | 1011,51 145,50 | 816,67 |  | 115,95
Накладные расходы | [6 empty] | 4145,23
Сметная прибыль | [6 empty] | 2719,97
Итоги по разделу 2 Монтажные работы, выполняемые на открытой площадке :
Итого Строительные работы | [6 empty] | 3614,87 |  |  |  |  | 35,68
Итого Монтажные работы | [6 empty] | 8862,95 |  |  |  |  | 80,27
Итого | [6 empty] | 12477,82 |  |  |  |  | 115,95
В том числе:
Материалы | [6 empty] | 816,67
Машины и механизмы | [6 empty] | 1011,51
ФОТ | [6 empty] | 3929,94
Накладные расходы | [6 empty] | 4145,23
Сметная прибыль | [6 empty] | 2719,97
Итого по разделу 2 Монтажные работы, выполняемые на открытой площадке | [6 empty] | 12477,82 |  |  |  |  | 115,95
Раздел 3. Общестроительные работы
38 | ТЕР46-03-002-01 | Сверление кольцевыми алмазными сверлами в железобетонных конструкциях с применением охлаждающей жидкости (воды) горизонтальных отверстий глубиной 200 мм диаметром: 20 мм (100 отверстий) НР (136,39 руб.): 116% от ФОТ (117,58 руб.) СП (82,31 руб.): 70% от ФОТ (117,58 руб.) | 0,08 | 4113,58 704,36 | 1971,29 765,38 | 1437,93 | 329,09 | 56,35 | 157,70 61,23 | 115,04 | 23,3 | 1,86
39 | ТЕР46-03-002-17 | На каждые 10 мм изменения глубины сверления добавляется или исключается: к расценке 46-03-002-01 (100 отверстий) КОЭФ. К ПОЗИЦИИ: Новый коэффициент ПЗ=40 (ОЗП=40; ЭМ=40 к расх.; ЗПМ=40; МАТ=40 к расх.; ТЗ=40; ТЗМ=40) НР (45,9 руб.): 116% от ФОТ (39,57 руб.) СП (27,7 руб.): 70% от ФОТ (39,57 руб.) | 0,02 | 6750,8 447,6 | 3427,2 1530,8 | 2876 | 135,02 | 8,95 | 68,54 30,62 | 57,53 | 14,8 | 0,3
40 | ТЕР46-03-002-17 | На каждые 10 мм изменения глубины сверления добавляется или исключается: к расценке 46-03-002-01 (100 отверстий) КОЭФ. К ПОЗИЦИИ: Новый коэффициент ПЗ=20 (ОЗП=20; ЭМ=20 к расх.; ЗПМ=20; МАТ=20 к расх.; ТЗ=20; ТЗМ=20) НР (57,37 руб.): 116% от ФОТ (49,46 руб.) СП (34,62 руб.): 70% от ФОТ (49,46 руб.) | 0,05 | 3375,4 223,8 | 1713,6 765,4 | 1438 | 168,77 | 11,19 | 85,68 38,27 | 71,90 | 7,4 | 0,37
41 | ТЕР46-03-002-33 | Сверление кольцевыми алмазными сверлами в железобетонных конструкциях с применением охлаждающей жидкости (воды) горизонтальных отверстий на высоте от опорной площади более 1 м добавляется к расценкам с 46-03-002-01 по 46-03-002-16 (100 отверстий) НР (11,36 руб.): 116% от ФОТ (9,79 руб.) СП (6,85 руб.): 70% от ФОТ (9,79 руб.) | 0,08 | 122,43 122,43 |  |  | 9,79 | 9,79 |  |  | 4,05 | 0,32
42 | ТЕР46-03-001-02 | Сверление кольцевыми алмазными сверлами в железобетонных конструкциях с применением охлаждающей жидкости (воды) вертикальных отверстий глубиной 200 мм диаметром: 25 мм (100 отверстий) НР (13,32 руб.): 116% от ФОТ (11,48 руб.) СП (8,04 руб.): 70% от ФОТ (11,48 руб.) | 0,01 | 3754,29 550,19 | 1597,41 598,39 | 1606,69 | 37,54 | 5,50 | 15,97 5,98 | 16,07 | 18,2 | 0,18
Итого прямые затраты по разделу в ценах 2001г. | [6 empty] | 680,21 | 91,78 | 327,89 136,10 | 260,54 |  | 3,03
Накладные расходы | [6 empty] | 264,34
Сметная прибыль | [6 empty] | 159,52
Итоги по разделу 3 Общестроительные работы :
Работы по реконструкции зданий и сооружений (усиление и замена существующих конструкций, разборка и возведение отдельных конструктивных элементов) | [6 empty] | 1104,07 |  |  |  |  | 3,03
Итого | [6 empty] | 1104,07 |  |  |  |  | 3,03
В том числе:
Материалы | [6 empty] | 260,54
Машины и механизмы | [6 empty] | 327,89
ФОТ | [6 empty] | 227,88
Накладные расходы | [6 empty] | 264,34
Сметная прибыль | [6 empty] | 159,52
Итого по разделу 3 Общестроительные работы | [6 empty] | 1104,07 |  |  |  |  | 3,03
Раздел 4. Пусконаладочные работы
43 | ТЕРп01-09-002-07 | Элемент «усиление-преобразование» с числом «вход-выход»: до 10 с числом органов настройки до 6 (1 шт.) НР (400,56 руб.): 68% от ФОТ (589,06 руб.) СП (235,62 руб.): 40% от ФОТ (589,06 руб.) | 2 | 294,53 294,53 |  |  | 589,06 | 589,06 |  |  | 7 | 14
44 | ТЕРп02-01-001-01 | Автоматизированная система управления I категории технической сложности с количеством каналов (Кобщ): 2 (1 система) НР (406,03 руб.): 68% от ФОТ (597,1 руб.) СП (238,84 руб.): 40% от ФОТ (597,1 руб.) | 1 | 597,1 597,1 |  |  | 597,10 | 597,10 |  |  | 13,4 | 13,4
Итого прямые затраты по разделу в ценах 2001г. | [6 empty] | 1186,16 | 1186,16 |  |  |  | 27,4
Накладные расходы | [6 empty] | 806,59
Сметная прибыль | [6 empty] | 474,46
Итоги по разделу 4 Пусконаладочные работы :
Пусконаладочные работы: 'вхолостую' - 80%, 'под нагрузкой' - 20% | [6 empty] | 2467,21 |  |  |  |  | 27,4
Итого | [6 empty] | 2467,21 |  |  |  |  | 27,4
В том числе:
ФОТ | [6 empty] | 1186,16
Накладные расходы | [6 empty] | 806,59
Сметная прибыль | [6 empty] | 474,46
Итого по разделу 4 Пусконаладочные работы | [6 empty] | 2467,21 |  |  |  |  | 27,4
Раздел 5. Оборудование и материалы
45 | прайс-лист | ОЩН-331 Шкаф (шт) КОЭФ. К ПОЗИЦИИ: ПЗ=ПЗ/2,79-ПЗ; Транспортные расходы - согласно п.4.60 из МДС 81-35.2004 ПЗ=1,06 (ОЗП=1,06; ЭМ=1,06; МАТ=1,06); Расходы на комплектацию оборудования - согласно п.4.63 из МДС 81-35.2004 ПЗ=1,01 (ОЗП=1,01; ЭМ=1,01; МАТ=1,01); Заготовительно-складские расходы - согласно п.4.64 из МДС 81-35.2004 ПЗ=1,012 (ОЗП=1,012; ЭМ=1,012; МАТ=1,012) | 1 | 543,01 |  |  | 543,01
46 | прайс-лист | ОЩН-442 Шкаф (шт) КОЭФ. К ПОЗИЦИИ: ПЗ=ПЗ/2,79-ПЗ; Транспортные расходы - согласно п.4.60 из МДС 81-35.2004 ПЗ=1,06 (ОЗП=1,06; ЭМ=1,06; МАТ=1,06); Расходы на комплектацию оборудования - согласно п.4.63 из МДС 81-35.2004 ПЗ=1,01 (ОЗП=1,01; ЭМ=1,01; МАТ=1,01); Заготовительно-складские расходы - согласно п.4.64 из МДС 81-35.2004 ПЗ=1,012 (ОЗП=1,012; ЭМ=1,012; МАТ=1,012) | 1 | 750,34 |  |  | 750,34
47 | прайс-лист | Замок с двумя ключами для шкафов типа UK 500 (шт) КОЭФ. К ПОЗИЦИИ: ПЗ=ПЗ/2,79-ПЗ; Транспортные расходы - согласно п.4.60 из МДС 81-35.2004 ПЗ=1,06 (ОЗП=1,06; ЭМ=1,06; МАТ=1,06); Расходы на комплектацию оборудования - согласно п.4.63 из МДС 81-35.2004 ПЗ=1,01 (ОЗП=1,01; ЭМ=1,01; МАТ=1,01); Заготовительно-складские расходы - согласно п.4.64 из МДС 81-35.2004 ПЗ=1,012 (ОЗП=1,012; ЭМ=1,012; МАТ=1,012) | 2 | 394,91 |  |  | 789,82
48 | прайс-лист | DIN-рейка длина 60см (шт) КОЭФ. К ПОЗИЦИИ: МАТ=МАТ/3,59-МАТ; Транспортные расходы - согласно п.4.60 из МДС 81-35.2004 ПЗ=1,06 (ОЗП=1,06; ЭМ=1,06; МАТ=1,06) | 2 | 9,51 |  | 9,51 | 19,02 |  |  | 19,02
49 | прайс-лист | S231R C06, авт. выключатель 1 полюсный или эквивалент (шт) КОЭФ. К ПОЗИЦИИ: ПЗ=ПЗ/2,79-ПЗ; Транспортные расходы - согласно п.4.60 из МДС 81-35.2004 ПЗ=1,06 (ОЗП=1,06; ЭМ=1,06; МАТ=1,06); Расходы на комплектацию оборудования - согласно п.4.63 из МДС 81-35.2004 ПЗ=1,01 (ОЗП=1,01; ЭМ=1,01; МАТ=1,01); Заготовительно-складские расходы - согласно п.4.64 из МДС 81-35.2004 ПЗ=1,012 (ОЗП=1,012; ЭМ=1,012; МАТ=1,012) | 4 | 40,48 |  |  | 161,92
50 | прайс-лист | S231R C16 4.5kA Термагнитный 1-пол. автомат или эквивалент (шт) КОЭФ. К ПОЗИЦИИ: ПЗ=ПЗ/2,79-ПЗ; Транспортные расходы - согласно п.4.60 из МДС 81-35.2004 ПЗ=1,06 (ОЗП=1,06; ЭМ=1,06; МАТ=1,06); Расходы на комплектацию оборудования - согласно п.4.63 из МДС 81-35.2004 ПЗ=1,01 (ОЗП=1,01; ЭМ=1,01; МАТ=1,01); Заготовительно-складские расходы - согласно п.4.64 из МДС 81-35.2004 ПЗ=1,012 (ОЗП=1,012; ЭМ=1,012; МАТ=1,012) | 1 | 42,78 |  |  | 42,78
51 | прайс-лист | 001356 S2 Бокс настенного монтажа 2 мод. бел. (шт) КОЭФ. К ПОЗИЦИИ: ПЗ=ПЗ/2,79-ПЗ; Транспортные расходы - согласно п.4.60 из МДС 81-35.2004 ПЗ=1,06 (ОЗП=1,06; ЭМ=1,06; МАТ=1,06); Расходы на комплектацию оборудования - согласно п.4.63 из МДС 81-35.2004 ПЗ=1,01 (ОЗП=1,01; ЭМ=1,01; МАТ=1,01); Заготовительно-складские расходы - согласно п.4.64 из МДС 81-35.2004 ПЗ=1,012 (ОЗП=1,012; ЭМ=1,012; МАТ=1,012) | 1 | 32,91 |  |  | 32,91
52 | прайс-лист | 001358 S2 Бокс настенного монтажа 6 мод. бел. (шт) КОЭФ. К ПОЗИЦИИ: ПЗ=ПЗ/2,79-ПЗ; Транспортные расходы - согласно п.4.60 из МДС 81-35.2004 ПЗ=1,06 (ОЗП=1,06; ЭМ=1,06; МАТ=1,06); Расходы на комплектацию оборудования - согласно п.4.63 из МДС 81-35.2004 ПЗ=1,01 (ОЗП=1,01; ЭМ=1,01; МАТ=1,01); Заготовительно-складские расходы - согласно п.4.64 из МДС 81-35.2004 ПЗ=1,012 (ОЗП=1,012; ЭМ=1,012; МАТ=1,012) | 1 | 55,29 |  |  | 55,29
53 | прайс-лист | 04811 Универсальное основание для установки клеммных колодок; (шт) КОЭФ. К ПОЗИЦИИ: МАТ=МАТ/3,59-МАТ; Транспортные расходы - согласно п.4.60 из МДС 81-35.2004 ПЗ=1,06 (ОЗП=1,06; ЭМ=1,06; МАТ=1,06) | 2 | 23,02 |  | 23,02 | 46,04 |  |  | 46,04
54 | прайс-лист | 04834 Шина клеммная земля зелен. 12х16+1х25мм2, L=113мм; (шт) КОЭФ. К ПОЗИЦИИ: МАТ=МАТ/3,59-МАТ; Транспортные расходы - согласно п.4.60 из МДС 81-35.2004 ПЗ=1,06 (ОЗП=1,06; ЭМ=1,06; МАТ=1,06) | 1 | 57,3 |  | 57,3 | 57,30 |  |  | 57,30
55 | прайс-лист | 04844 Шина клеммная ноль голубая 12х16+1х25мм2, L=113мм; (шт) КОЭФ. К ПОЗИЦИИ: МАТ=МАТ/3,59-МАТ; Транспортные расходы - согласно п.4.60 из МДС 81-35.2004 ПЗ=1,06 (ОЗП=1,06; ЭМ=1,06; МАТ=1,06) | 1 | 60,3 |  | 60,3 | 60,30 |  |  | 60,30
56 | прайс-лист | 04854 Шина клеммная фаза черная 12х16+1х25мм2, L=113мм; (шт) КОЭФ. К ПОЗИЦИИ: МАТ=МАТ/3,59-МАТ; Транспортные расходы - согласно п.4.60 из МДС 81-35.2004 ПЗ=1,06 (ОЗП=1,06; ЭМ=1,06; МАТ=1,06) | 1 | 87,58 |  | 87,58 | 87,58 |  |  | 87,58
57 | прайс-лист | CE102M-R5 счетчик многотарифный однофазный или эквивалент (шт) КОЭФ. К ПОЗИЦИИ: ПЗ=ПЗ/2,79-ПЗ; Транспортные расходы - согласно п.4.60 из МДС 81-35.2004 ПЗ=1,06 (ОЗП=1,06; ЭМ=1,06; МАТ=1,06); Расходы на комплектацию оборудования - согласно п.4.63 из МДС 81-35.2004 ПЗ=1,01 (ОЗП=1,01; ЭМ=1,01; МАТ=1,01); Заготовительно-складские расходы - согласно п.4.64 из МДС 81-35.2004 ПЗ=1,012 (ОЗП=1,012; ЭМ=1,012; МАТ=1,012) | 1 | 398,04 |  |  | 398,04
58 | прайс-лист | DR-4524 источник питания или эквивалент (шт) КОЭФ. К ПОЗИЦИИ: ПЗ=ПЗ/2,79-ПЗ; Транспортные расходы - согласно п.4.60 из МДС 81-35.2004 ПЗ=1,06 (ОЗП=1,06; ЭМ=1,06; МАТ=1,06); Расходы на комплектацию оборудования - согласно п.4.63 из МДС 81-35.2004 ПЗ=1,01 (ОЗП=1,01; ЭМ=1,01; МАТ=1,01); Заготовительно-складские расходы - согласно п.4.64 из МДС 81-35.2004 ПЗ=1,012 (ОЗП=1,012; ЭМ=1,012; МАТ=1,012) | 2 | 493,64 |  |  | 987,28
59 | прайс-лист | EDS-510A-3SFP Управляемый коммутатор или эквивалент (шт) КОЭФ. К ПОЗИЦИИ: ПЗ=ПЗ/2,79-ПЗ; Транспортные расходы - согласно п.4.60 из МДС 81-35.2004 ПЗ=1,06 (ОЗП=1,06; ЭМ=1,06; МАТ=1,06); Расходы на комплектацию оборудования - согласно п.4.63 из МДС 81-35.2004 ПЗ=1,01 (ОЗП=1,01; ЭМ=1,01; МАТ=1,01); Заготовительно-складские расходы - согласно п.4.64 из МДС 81-35.2004 ПЗ=1,012 (ОЗП=1,012; ЭМ=1,012; МАТ=1,012) | 1 | 12801,76 |  |  | 12801,76
60 | прайс-лист | SFP-1GLXLC Оптоволоконный интерфейсный модуль или эквивалент (шт) КОЭФ. К ПОЗИЦИИ: ПЗ=ПЗ/2,79-ПЗ; Транспортные расходы - согласно п.4.60 из МДС 81-35.2004 ПЗ=1,06 (ОЗП=1,06; ЭМ=1,06; МАТ=1,06); Расходы на комплектацию оборудования - согласно п.4.63 из МДС 81-35.2004 ПЗ=1,01 (ОЗП=1,01; ЭМ=1,01; МАТ=1,01); Заготовительно-складские расходы - согласно п.4.64 из МДС 81-35.2004 ПЗ=1,012 (ОЗП=1,012; ЭМ=1,012; МАТ=1,012) | 2 | 3883,32 |  |  | 7766,64
61 | прайс-лист | 0-0406483-2 Патч-корд Cat.5E UTP, черный, 0,6 m PVC или эквивалент (шт) КОЭФ. К ПОЗИЦИИ: МАТ=МАТ/3,59-МАТ; Транспортные расходы - согласно п.4.60 из МДС 81-35.2004 ПЗ=1,06 (ОЗП=1,06; ЭМ=1,06; МАТ=1,06) | 2 | 4,5 |  | 4,5 | 9,00 |  |  | 9,00
62 | прайс-лист | VG5-836-ECEV Поворотная камера для уличной установки AutoDome G5 HD или эквивалент Разрешение 1920х1080 при 30к/сек, или 1280х720 при 60к/сек (шт) КОЭФ. К ПОЗИЦИИ: ПЗ=ПЗ/2,79-ПЗ; Транспортные расходы - согласно п.4.60 из МДС 81-35.2004 ПЗ=1,06 (ОЗП=1,06; ЭМ=1,06; МАТ=1,06); Расходы на комплектацию оборудования - согласно п.4.63 из МДС 81-35.2004 ПЗ=1,01 (ОЗП=1,01; ЭМ=1,01; МАТ=1,01); Заготовительно-складские расходы - согласно п.4.64 из МДС 81-35.2004 ПЗ=1,012 (ОЗП=1,012; ЭМ=1,012; МАТ=1,012) | 2 | 57604,5 |  |  | 115209,00
63 | прайс-лист | VG4-A-PA2 Подвесной кронштейн, 230 VAC или эквивалент (шт) КОЭФ. К ПОЗИЦИИ: ПЗ=ПЗ/2,79-ПЗ; Транспортные расходы - согласно п.4.60 из МДС 81-35.2004 ПЗ=1,06 (ОЗП=1,06; ЭМ=1,06; МАТ=1,06); Расходы на комплектацию оборудования - согласно п.4.63 из МДС 81-35.2004 ПЗ=1,01 (ОЗП=1,01; ЭМ=1,01; МАТ=1,01); Заготовительно-складские расходы - согласно п.4.64 из МДС 81-35.2004 ПЗ=1,012 (ОЗП=1,012; ЭМ=1,012; МАТ=1,012) | 2 | 3610,5 |  |  | 7221,00
64 | прайс-лист | VG4-A-9542 Угловой адаптер для настенных кронштейнов или эквивалент (шт) КОЭФ. К ПОЗИЦИИ: ПЗ=ПЗ/2,79-ПЗ; Транспортные расходы - согласно п.4.60 из МДС 81-35.2004 ПЗ=1,06 (ОЗП=1,06; ЭМ=1,06; МАТ=1,06); Расходы на комплектацию оборудования - согласно п.4.63 из МДС 81-35.2004 ПЗ=1,01 (ОЗП=1,01; ЭМ=1,01; МАТ=1,01); Заготовительно-складские расходы - согласно п.4.64 из МДС 81-35.2004 ПЗ=1,012 (ОЗП=1,012; ЭМ=1,012; МАТ=1,012) | 2 | 1204,49 |  |  | 2408,98
65 | прайс-лист | МВПнг 12 Муфта вводная для металлорукава (шт) КОЭФ. К ПОЗИЦИИ: МАТ=МАТ/3,59-МАТ; Транспортные расходы - согласно п.4.60 из МДС 81-35.2004 ПЗ=1,06 (ОЗП=1,06; ЭМ=1,06; МАТ=1,06) | 8 | 14,76 |  | 14,76 | 118,08 |  |  | 118,08
66 | прайс-лист | БЗК-54.16 Блок зажимов; (шт) КОЭФ. К ПОЗИЦИИ: ПЗ=ПЗ/2,79-ПЗ; Транспортные расходы - согласно п.4.60 из МДС 81-35.2004 ПЗ=1,06 (ОЗП=1,06; ЭМ=1,06; МАТ=1,06); Расходы на комплектацию оборудования - согласно п.4.63 из МДС 81-35.2004 ПЗ=1,01 (ОЗП=1,01; ЭМ=1,01; МАТ=1,01); Заготовительно-складские расходы - согласно п.4.64 из МДС 81-35.2004 ПЗ=1,012 (ОЗП=1,012; ЭМ=1,012; МАТ=1,012) | 2 | 263,28 |  |  | 526,56
67 | прайс-лист | 110 Modular Jack Сменный модуль RJ45 или эквивалент T568A/T568B (шт) КОЭФ. К ПОЗИЦИИ: МАТ=МАТ/3,59-МАТ; Транспортные расходы - согласно п.4.60 из МДС 81-35.2004 ПЗ=1,06 (ОЗП=1,06; ЭМ=1,06; МАТ=1,06) | 4 | 33,28 |  | 33,28 | 133,12 |  |  | 133,12
68 | прайс-лист | 110 Office Box Настенная розетка без модуля или эквивалент (1 порт) (шт) КОЭФ. К ПОЗИЦИИ: МАТ=МАТ/3,59-МАТ; Транспортные расходы - согласно п.4.60 из МДС 81-35.2004 ПЗ=1,06 (ОЗП=1,06; ЭМ=1,06; МАТ=1,06) | 4 | 31,03 |  | 31,03 | 124,12 |  |  | 124,12
69 | прайс-лист | Вилка RJ-45 для одножильного кабеля или эквивалент (шт) КОЭФ. К ПОЗИЦИИ: МАТ=МАТ/3,59-МАТ; Транспортные расходы - согласно п.4.60 из МДС 81-35.2004 ПЗ=1,06 (ОЗП=1,06; ЭМ=1,06; МАТ=1,06) | 4 | 1,25 |  | 1,25 | 5,00 |  |  | 5,00
70 | прайс-лист | Защитный колпачок для вилки RJ45 (шт) КОЭФ. К ПОЗИЦИИ: МАТ=МАТ/3,59-МАТ; Транспортные расходы - согласно п.4.60 из МДС 81-35.2004 ПЗ=1,06 (ОЗП=1,06; ЭМ=1,06; МАТ=1,06) | 4 | 0,5 |  | 0,5 | 2,00 |  |  | 2,00
71 | прайс-лист | КРН-4-SC-ЛБ-ТХ Корпус оптического кросса настенный 4SC Мини или эквивалент, стальной 120х160х20мм (шт) КОЭФ. К ПОЗИЦИИ: ПЗ=ПЗ/2,79-ПЗ; Транспортные расходы - согласно п.4.60 из МДС 81-35.2004 ПЗ=1,06 (ОЗП=1,06; ЭМ=1,06; МАТ=1,06); Расходы на комплектацию оборудования - согласно п.4.63 из МДС 81-35.2004 ПЗ=1,01 (ОЗП=1,01; ЭМ=1,01; МАТ=1,01); Заготовительно-складские расходы - согласно п.4.64 из МДС 81-35.2004 ПЗ=1,012 (ОЗП=1,012; ЭМ=1,012; МАТ=1,012) | 1 | 75,69 |  |  | 75,69
72 | прайс-лист | CAB-063 Адаптер LС2/UPC SM дуплекс втулка-керамика мини (размер SC) или эквивалент (шт) КОЭФ. К ПОЗИЦИИ: МАТ=МАТ/3,59-МАТ; Транспортные расходы - согласно п.4.60 из МДС 81-35.2004 ПЗ=1,06 (ОЗП=1,06; ЭМ=1,06; МАТ=1,06) | 2 | 16,26 |  | 16,26 | 32,52 |  |  | 32,52
73 | прайс-лист | Шнур оптический SM-0.9-LC/UPC 1,5м или эквивалент (шт) КОЭФ. К ПОЗИЦИИ: МАТ=МАТ/3,59-МАТ; Транспортные расходы - согласно п.4.60 из МДС 81-35.2004 ПЗ=1,06 (ОЗП=1,06; ЭМ=1,06; МАТ=1,06) | 4 | 11,26 |  | 11,26 | 45,04 |  |  | 45,04
74 | прайс-лист | Шнур оптический соединительный SM ШО-SM-3.0-LC/UPC-LC/UPC 2м или эквивалент (шт) КОЭФ. К ПОЗИЦИИ: МАТ=МАТ/3,59-МАТ; Транспортные расходы - согласно п.4.60 из МДС 81-35.2004 ПЗ=1,06 (ОЗП=1,06; ЭМ=1,06; МАТ=1,06) | 4 | 32,28 |  | 32,28 | 129,12 |  |  | 129,12
75 | прайс-лист | HRD-UGS 10x100/30U Анкер или эквивалент (шт) КОЭФ. К ПОЗИЦИИ: МАТ=МАТ/3,59-МАТ; Транспортные расходы - согласно п.4.60 из МДС 81-35.2004 ПЗ=1,06 (ОЗП=1,06; ЭМ=1,06; МАТ=1,06) | 20 | 13,76 |  | 13,76 | 275,20 |  |  | 275,20
76 | прайс-лист | 63932 Труба ПВХ жесткая D32 длина 3м; (м) КОЭФ. К ПОЗИЦИИ: МАТ=МАТ/3,59-МАТ; Транспортные расходы - согласно п.4.60 из МДС 81-35.2004 ПЗ=1,06 (ОЗП=1,06; ЭМ=1,06; МАТ=1,06) | 3 | 7,51 |  | 7,51 | 22,53 |  |  | 22,53
77 | прайс-лист | Металлорукав Р3-ЦХ-12; (м) КОЭФ. К ПОЗИЦИИ: МАТ=МАТ/3,59-МАТ; Транспортные расходы - согласно п.4.60 из МДС 81-35.2004 ПЗ=1,06 (ОЗП=1,06; ЭМ=1,06; МАТ=1,06) | 8 | 4,25 |  | 4,25 | 34,00 |  |  | 34,00
78 | прайс-лист | 91916 Труба ПВХ гиб. с протяж. ЕК ф16 (100м); (м) КОЭФ. К ПОЗИЦИИ: МАТ=МАТ/3,59-МАТ; Транспортные расходы - согласно п.4.60 из МДС 81-35.2004 ПЗ=1,06 (ОЗП=1,06; ЭМ=1,06; МАТ=1,06) | 50 | 1,36 |  | 1,36 | 68,00 |  |  | 68,00
79 | прайс-лист | 636302 Кабель-канал DLP-D 25х16, 2м, с крышкой или эквивалент (м) КОЭФ. К ПОЗИЦИИ: МАТ=МАТ/3,59-МАТ; Транспортные расходы - согласно п.4.60 из МДС 81-35.2004 ПЗ=1,06 (ОЗП=1,06; ЭМ=1,06; МАТ=1,06) | 24 | 15,76 |  | 15,76 | 378,24 |  |  | 378,24
80 | прайс-лист | 636420 Изм.угол внут./внеш. д/25х16; (шт) КОЭФ. К ПОЗИЦИИ: МАТ=МАТ/3,59-МАТ; Транспортные расходы - согласно п.4.60 из МДС 81-35.2004 ПЗ=1,06 (ОЗП=1,06; ЭМ=1,06; МАТ=1,06) | 12 | 10,51 |  | 10,51 | 126,12 |  |  | 126,12
81 | прайс-лист | 636423 Плоский угол д/25х16; (шт) КОЭФ. К ПОЗИЦИИ: МАТ=МАТ/3,59-МАТ; Транспортные расходы - согласно п.4.60 из МДС 81-35.2004 ПЗ=1,06 (ОЗП=1,06; ЭМ=1,06; МАТ=1,06) | 4 | 10,51 |  | 10,51 | 42,04 |  |  | 42,04
82 | прайс-лист | 636316 Разделительная перегородка 16мм (м) КОЭФ. К ПОЗИЦИИ: МАТ=МАТ/3,59-МАТ; Транспортные расходы - согласно п.4.60 из МДС 81-35.2004 ПЗ=1,06 (ОЗП=1,06; ЭМ=1,06; МАТ=1,06) | 24 | 21,52 |  | 21,52 | 516,48 |  |  | 516,48
83 | прайс-лист | 636307 Кабель-канал DLP-D 40х25, 2м, с крышкой или эквивалент (м) КОЭФ. К ПОЗИЦИИ: МАТ=МАТ/3,59-МАТ; Транспортные расходы - согласно п.4.60 из МДС 81-35.2004 ПЗ=1,06 (ОЗП=1,06; ЭМ=1,06; МАТ=1,06) | 30 | 31,28 |  | 31,28 | 938,40 |  |  | 938,40
84 | прайс-лист | 636470 Изменяемый угол внутр/внеш. 40х25; (шт) КОЭФ. К ПОЗИЦИИ: МАТ=МАТ/3,59-МАТ; Транспортные расходы - согласно п.4.60 из МДС 81-35.2004 ПЗ=1,06 (ОЗП=1,06; ЭМ=1,06; МАТ=1,06) | 3 | 17,77 |  | 17,77 | 53,31 |  |  | 53,31
85 | прайс-лист | 636473 Плоский угол для кабель-канала 40х25; (шт) КОЭФ. К ПОЗИЦИИ: МАТ=МАТ/3,59-МАТ; Транспортные расходы - согласно п.4.60 из МДС 81-35.2004 ПЗ=1,06 (ОЗП=1,06; ЭМ=1,06; МАТ=1,06) | 3 | 17,77 |  | 17,77 | 53,31 |  |  | 53,31
86 | прайс-лист | Провод "витая пара" 8 пр. lev. 5Е (AMP) (57535-5) или эквивалент (м) КОЭФ. К ПОЗИЦИИ: МАТ=МАТ/3,59-МАТ; Транспортные расходы - согласно п.4.60 из МДС 81-35.2004 ПЗ=1,06 (ОЗП=1,06; ЭМ=1,06; МАТ=1,06) | 60 | 5 |  | 5 | 300,00 |  |  | 300,00
87 | прайс-лист | 1499448-3 Кабель UTP 4 пары Cat.5E на катушке 305m PVC многожильный или эквивалент (м) КОЭФ. К ПОЗИЦИИ: МАТ=МАТ/3,59-МАТ; Транспортные расходы - согласно п.4.60 из МДС 81-35.2004 ПЗ=1,06 (ОЗП=1,06; ЭМ=1,06; МАТ=1,06) | 2 | 21,02 |  | 21,02 | 42,04 |  |  | 42,04
88 | прайс-лист | кабель ВО 4оОФС ДН-0,25-6z-4/4 (м) КОЭФ. К ПОЗИЦИИ: МАТ=МАТ/3,59-МАТ; Транспортные расходы - согласно п.4.60 из МДС 81-35.2004 ПЗ=1,06 (ОЗП=1,06; ЭМ=1,06; МАТ=1,06) | 110 | 6,26 |  | 6,26 | 688,60 |  |  | 688,60
89 | прайс-лист | ВВГнг 3х2,5, кабель силовой; (м) КОЭФ. К ПОЗИЦИИ: МАТ=МАТ/3,59-МАТ; Транспортные расходы - согласно п.4.60 из МДС 81-35.2004 ПЗ=1,06 (ОЗП=1,06; ЭМ=1,06; МАТ=1,06) | 65 | 9,51 |  | 9,51 | 618,15 |  |  | 618,15
90 | прайс-лист | КГВВ 3x1,5 Кабель силовой (м) КОЭФ. К ПОЗИЦИИ: МАТ=МАТ/3,59-МАТ; Транспортные расходы - согласно п.4.60 из МДС 81-35.2004 ПЗ=1,06 (ОЗП=1,06; ЭМ=1,06; МАТ=1,06) | 2 | 12,01 |  | 12,01 | 24,02 |  |  | 24,02
91 | прайс-лист | ПВС 2х0.75, кабель силовой; (м) КОЭФ. К ПОЗИЦИИ: МАТ=МАТ/3,59-МАТ; Транспортные расходы - согласно п.4.60 из МДС 81-35.2004 ПЗ=1,06 (ОЗП=1,06; ЭМ=1,06; МАТ=1,06) | 2 | 3 |  | 3 | 6,00 |  |  | 6,00
92 | прайс-лист | ПВС 3х0,75, кабель силовой; (м) КОЭФ. К ПОЗИЦИИ: МАТ=МАТ/3,59-МАТ; Транспортные расходы - согласно п.4.60 из МДС 81-35.2004 ПЗ=1,06 (ОЗП=1,06; ЭМ=1,06; МАТ=1,06) | 2 | 4 |  | 4 | 8,00 |  |  | 8,00
93 | прайс-лист | ПВ1 1,5 Провод (м) КОЭФ. К ПОЗИЦИИ: МАТ=МАТ/3,59-МАТ; Транспортные расходы - согласно п.4.60 из МДС 81-35.2004 ПЗ=1,06 (ОЗП=1,06; ЭМ=1,06; МАТ=1,06) | 2 | 1,63 |  | 1,63 | 3,26 |  |  | 3,26
Итого прямые затраты по разделу в ценах 2001г. | [6 empty] | 154836,96 |  |  | 5065,94
Итоги по разделу 5 Оборудование и материалы :
Итого Монтажные работы | [6 empty] | 5065,94
Итого Оборудование | [6 empty] | 149771,02
Итого | [6 empty] | 154836,96
В том числе:
Материалы | [6 empty] | 5065,94
Оборудование | [6 empty] | 149771,02
Итого по разделу 5 Оборудование и материалы | [6 empty] | 154836,96
ИТОГИ ПО СМЕТЕ:
Итого прямые затраты по смете в ценах 2001г. | [6 empty] | 183291,70 | 10952,52 | 11356,25 972,53 | 11211,91 |  | 318,16
Накладные расходы | [6 empty] | 11710,19
Сметная прибыль | [6 empty] | 7557,83
Итоги по смете:
Итого Строительные работы | [6 empty] | 4718,94 |  |  |  |  | 38,71
Итого Монтажные работы | [6 empty] | 45602,55 |  |  |  |  | 252,05
Итого Оборудование | [6 empty] | 149771,02
Итого Прочие затраты | [6 empty] | 2467,21 |  |  |  |  | 27,4
Итого | [6 empty] | 202559,72 |  |  |  |  | 318,16
В том числе:
Материалы | [6 empty] | 11211,91
Машины и механизмы | [6 empty] | 11356,25
ФОТ | [6 empty] | 11925,05
Оборудование | [6 empty] | 149771,02
Накладные расходы | [6 empty] | 11710,19
Сметная прибыль | [6 empty] | 7557,83
ВСЕГО по смете | [6 empty] | 202559,72 |  |  |  |  | 318,16