## Локальная смета
СОГЛАСОВАНО: | [8 empty] | УТВЕРЖДАЮ:
ЛОКАЛЬНЫЙ СМЕТНЫЙ РАСЧЕТ №
(локальная смета)
на | АС решения СМ1 Транспортная развязка в г.Югорск 2-й эт 22м-2шт
(наименование работ и затрат, наименование объекта)
Основание: Т-2.0706.2-КСБ.КМД
| Сметная стоимость строительных работ _______________________________________________________________________________________________ |  | ___________________________145,812 |  | тыс. руб.
| Средства на оплату труда _______________________________________________________________________________________________ |  | ___________________________10,768 |  | тыс. руб.
| Сметная трудоемкость _______________________________________________________________________________________________ |  | _______________________________________________________________________________________________325,98 |  | чел.час
Составлен(а) в текущих (прогнозных) ценах по состоянию на ______________
№ пп | Шифр и номер позиции норматива | Наименование работ и затрат, единица измерения | Количество | Стоимость единицы, руб. |  |  | Общая стоимость, руб. |  |  |  | Затраты труда рабочих, чел.-ч, не занятых обслуживанием машин
|  |  |  | всего | эксплуата- ции машин | мате- риалы | Всего | оплаты труда | эксплуата- ции машин | мате- риалы
|  |  |  | оплаты труда | в т.ч. оплаты труда |  |  |  | в т.ч. оплаты труда |  | на единицу | всего
1 | 2 | 3 | 4 | 5 | 6 | 7 | 8 | 9 | 10 | 11 | 12 | 13
Раздел 1. Монтаж металлоконструкций L=22м х 2шт на объекте Транспортная компания в г. Югорск
1 | ТЕР09-02-018-02 прим. | Монтаж пролетных строений галерей с опорами: горизонтального типа (1 т конструкций) КОЭФ. К ПОЗИЦИИ: 3.2..2 Монтаж конструктивных элементов по железобетонным и каменным опорам ОЗП=1,1; ТЗ=1,1; 3.2..6 Монтаж конструкций, окрашенных в заводских условиях или неокрашенных, поставляемых в пакетах ОЗП=1,03; ТЗ=1,03 НР (5232,51 руб.): 95% от ФОТ (5507,9 руб.) СП (4681,72 руб.): 85% от ФОТ (5507,9 руб.) | 3,98528 (940+976)*1,04*2/1000 | 3556,44 1077,53 | 2107,18 304,53 | 371,73 | 14173,41 | 4294,26 | 8397,70 1213,64 | 1481,45 | 35,6442 | 142,05
2 | ТСЦ-201-0763 | Отдельные конструктивные элементы зданий и сооружений с преобладанием: гнутосварных профилей и круглых труб, средняя масса сборочной единицы до 0,1 т (т) КОЭФ. К ПОЗИЦИИ: Транспортные расходы - согласно п.4.60 из МДС 81-35.2004 ПЗ=1,06 (ОЗП=1,06; ЭМ=1,06; МАТ=1,06) | 1,65152 0,794*2*1,04 | 23264,1 |  | 23264,1 | 38421,13 |  |  | 38421,13
3 | ТСЦ-201-0768 | Отдельные конструктивные элементы зданий и сооружений с преобладанием: толстолистовой стали, средняя масса сборочной единицы до 0,5 т (т) КОЭФ. К ПОЗИЦИИ: Транспортные расходы - согласно п.4.60 из МДС 81-35.2004 ПЗ=1,06 (ОЗП=1,06; ЭМ=1,06; МАТ=1,06) | 0,42432 (170+16+18)*1,04*2/1000 | 16800,57 |  | 16800,57 | 7128,82 |  |  | 7128,82
4 | ТСЦ-201-0755 | Отдельные конструктивные элементы зданий и сооружений с преобладанием: горячекатаных профилей, средняя масса сборочной единицы до 0,1 т (т) КОЭФ. К ПОЗИЦИИ: Транспортные расходы - согласно п.4.60 из МДС 81-35.2004 ПЗ=1,06 (ОЗП=1,06; ЭМ=1,06; МАТ=1,06) | 1,62864 ((56+232+96+24+105+220+50)*1,04/1000)*2 | 16660,02 |  | 16660,02 | 27133,18 |  |  | 27133,18
5 | ТСЦ-201-0778 | Прочие индивидуальные сварные конструкции, масса сборочной единицы: до 0,1 т (т) КОЭФ. К ПОЗИЦИИ: Транспортные расходы - согласно п.4.60 из МДС 81-35.2004 ПЗ=1,06 (ОЗП=1,06; ЭМ=1,06; МАТ=1,06) | 0,2808 (14+40+44+4+8+25)*1,04*2/1000 | 13254,79 |  | 13254,79 | 3721,95 |  |  | 3721,95
6 | ТЕР06-01-013-01 | Устройство подливки толщиной 20 мм (100 м2 подливки под оборудование) НР (28,45 руб.): 110% от ФОТ (25,86 руб.) СП (16,81 руб.): 65% от ФОТ (25,86 руб.) | 0,02 0,01*2 | 3644,74 1289,62 | 29,27 3,25 | 2325,85 | 72,89 | 25,79 | 0,59 0,07 | 46,51 | 45,78 | 0,92
7 | ТЕР06-01-013-02 | На каждые 10 мм изменения толщины добавлять или исключать к расценке 06-01-013-01 (100 м2 подливки под оборудование) КОЭФ. К ПОЗИЦИИ: Новый коэффициент ПЗ=3 (ОЗП=3; ЭМ=3 к расх.; ЗПМ=3; МАТ=3 к расх.; ТЗ=3; ТЗМ=3) НР (24,43 руб.): 110% от ФОТ (22,21 руб.) СП (14,44 руб.): 65% от ФОТ (22,21 руб.) | 0,02 0,01*2 | 4454,31 1105,38 | 40,5 4,89 | 3308,43 | 89,09 | 22,11 | 0,81 0,10 | 66,17 | 39,24 | 0,78
8 | ТЕР13-03-004-23 | Окраска металлических огрунтованных поверхностей: краской (100 м2 окрашиваемой поверхности) КОЭФ. К ПОЗИЦИИ: Новый коэффициент ПЗ=2 (ОЗП=2; ЭМ=2 к расх.; ЗПМ=2; МАТ=2 к расх.; ТЗ=2; ТЗМ=2) НР (227,33 руб.): 95% от ФОТ (239,29 руб.) СП (167,5 руб.): 70% от ФОТ (239,29 руб.) | 1,45184 0,698*2*1,04 | 668,44 164,22 | 38,22 0,6 | 466 | 970,47 | 238,42 | 55,49 0,87 | 676,56 | 5,76 | 8,36
Итого прямые затраты по разделу в ценах 2001г. | [6 empty] | 91710,94 | 4580,58 | 8454,59 1214,68 | 78675,77 |  | 152,11
Накладные расходы | [6 empty] | 5512,72
Сметная прибыль | [6 empty] | 4880,47
Итоги по разделу 1 Монтаж металлоконструкций L=22м х 2шт на объекте Транспортная компания в г. Югорск :
Строительные металлические конструкции | [6 empty] | 24087,64 |  |  |  |  | 142,05
Материалы | [6 empty] | 76405,08
Бетонные и железобетонные монолитные конструкции в промышленном строительстве | [6 empty] | 246,11 |  |  |  |  | 1,7
Защита строительных конструкций и оборудования от коррозии | [6 empty] | 1365,30 |  |  |  |  | 8,36
Итого | [6 empty] | 102104,13 |  |  |  |  | 152,11
В том числе:
Материалы | [6 empty] | 78675,77
Машины и механизмы | [6 empty] | 8454,59
ФОТ | [6 empty] | 5795,26
Накладные расходы | [6 empty] | 5512,72
Сметная прибыль | [6 empty] | 4880,47
Итого по разделу 1 Монтаж металлоконструкций L=22м х 2шт на объекте Транспортная компания в г. Югорск | [6 empty] | 102104,13 |  |  |  |  | 152,11
Раздел 2. Устройство фундаментов. Земляные работы
9 | ТЕР01-01-013-08 | Разработка грунта с погрузкой на автомобили-самосвалы экскаваторами с ковшом вместимостью: 0,65 (0,5-1) м3, группа грунтов 2 (1000 м3 грунта) НР (76,85 руб.): 100% от ФОТ (76,85 руб.) СП (38,43 руб.): 50% от ФОТ (76,85 руб.) | 0,0467 | 8857,6 279,66 | 8570,18 1365,96 | 7,76 | 413,65 | 13,06 | 400,23 63,79 | 0,36 | 11,41 | 0,53
10 | ТЕР01-02-057-02 | Разработка грунта вручную в траншеях глубиной до 2 м без креплений с откосами, группа грунтов: 2 (100 м3 грунта) КОЭФ. К ПОЗИЦИИ: 3.187 Доработка вручную, зачистка дна и стенок с выкидкой грунта в котлованах и траншеях, разработанных механизированным способом ОЗП=1,2; ТЗ=1,2 НР (228,29 руб.): 84% от ФОТ (271,77 руб.) СП (122,3 руб.): 45% от ФОТ (271,77 руб.) | 0,06 0,03*2 | 4529,45 4529,45 |  |  | 271,77 | 271,77 |  |  | 184,8 | 11,09
11 | ТЕР01-02-061-01 | Засыпка вручную траншей, пазух котлованов и ям, группа грунтов: 1 (100 м3 грунта) НР (105,08 руб.): 84% от ФОТ (125,1 руб.) СП (56,3 руб.): 45% от ФОТ (125,1 руб.) | 0,06 0,03*2 | 2085,06 2085,06 |  |  | 125,10 | 125,10 |  |  | 88,5 | 5,31
12 | 310-1010-1 | Перевозка грузов бортовым автомобилем, грузоподъемностью 15 т, 1 класс дорог, расстояние превозки 10 км; нормативное время пробега 1.869; класс груза 1 (1 т) НР 0% от ФОТ СП 0% от ФОТ | 115,5 ((47-12)*1,65)*2 | 28,47 | 28,47 |  | 3288,29 |  | 3288,29
13 | ТЕР01-01-016-02 | Работа на отвале, группа грунтов: 2-3 (1000 м3 грунта) НР (24,55 руб.): 100% от ФОТ (24,55 руб.) СП (12,28 руб.): 50% от ФОТ (24,55 руб.) | 0,094 0,047*2 | 974,94 89,46 | 877,72 171,74 | 7,76 | 91,64 | 8,41 | 82,51 16,14 | 0,72 | 3,65 | 0,34
14 | ТЕР08-01-002-01 | Устройство основания под фундаменты: песчаного (1 м3 основания) 116,93 = 219,16 - 1,2 x 85,19 НР (879,42 руб.): 128% от ФОТ (687,05 руб.) СП (549,64 руб.): 80% от ФОТ (687,05 руб.) | 10,08 (2,8*2*0,45)*2*2 | 116,93 59,02 | 57,54 9,14 | 0,37 | 1178,65 | 594,92 | 580,00 92,13 | 3,73 | 2,3 | 23,18
15 | ТСЦ-408-0122 | Песок природный для строительных: работ средний (м3) КОЭФ. К ПОЗИЦИИ: Транспортные расходы - согласно п.4.60 из МДС 81-35.2004 ПЗ=1,06 (ОЗП=1,06; ЭМ=1,06; МАТ=1,06) | 10,5 21/2 | 83,18 |  | 83,18 | 873,39 |  |  | 873,39
Итого прямые затраты по разделу в ценах 2001г. | [6 empty] | 6242,49 | 1013,26 | 4351,03 172,06 | 878,20 |  | 40,45
Накладные расходы | [6 empty] | 1314,19
Сметная прибыль | [6 empty] | 778,93
Итоги по разделу 2 Устройство фундаментов. Земляные работы :
Земляные работы, выполняемые механизированным способом | [6 empty] | 657,39 |  |  |  |  | 0,87
Земляные работы, выполняемые ручным способом | [6 empty] | 908,83 |  |  |  |  | 16,4
Перевозка грузов автомобильным транспортом | [6 empty] | 3288,29
Конструкции из кирпича и блоков | [6 empty] | 2607,71 |  |  |  |  | 23,18
Материалы для строительных работ | [6 empty] | 873,39
Итого | [6 empty] | 8335,61 |  |  |  |  | 40,45
В том числе:
Материалы | [6 empty] | 878,20
Машины и механизмы | [6 empty] | 4351,03
ФОТ | [6 empty] | 1185,32
Накладные расходы | [6 empty] | 1314,19
Сметная прибыль | [6 empty] | 778,93
Итого по разделу 2 Устройство фундаментов. Земляные работы | [6 empty] | 8335,61 |  |  |  |  | 40,45
Раздел 3. Устройство фундаментов
16 | ТЕР06-01-001-01 | Устройство бетонной подготовки (100 м3 бетона, бутобетона и железобетона в деле) 10 380,19 = 92 061,79 - 102 x 800,80 НР (117,69 руб.): 110% от ФОТ (106,99 руб.) СП (69,54 руб.): 65% от ФОТ (106,99 руб.) | 0,0208 0,0104*2 | 10380,19 4411,8 | 3137,89 731,88 | 2830,5 | 215,91 | 91,77 | 65,27 15,22 | 58,87 | 180 | 3,74
17 | ТСЦ-401-0063 | Бетон тяжелый, крупность заполнителя: 20 мм, класс В7,5 (м3) КОЭФ. К ПОЗИЦИИ: Транспортные расходы - согласно п.4.60 из МДС 81-35.2004 ПЗ=1,06 (ОЗП=1,06; ЭМ=1,06; МАТ=1,06) | 2,1215 4,243/2 | 874,09 |  | 874,09 | 1854,38 |  |  | 1854,38
18 | ТЕР06-01-001-06 | Устройство железобетонных фундаментов общего назначения под колонны объемом: до 5 м3 (100 м3 бетона, бутобетона и железобетона в деле) 27 336,89 = 154 634,04 - 3,3 x 7 076,06 - 101,5 x 1 024,10 НР (2886,08 руб.): 110% от ФОТ (2623,71 руб.) СП (1705,41 руб.): 65% от ФОТ (2623,71 руб.) | 0,1508 0,0754*2 | 27336,89 16343,51 | 4708,21 1055,11 | 6285,17 | 4122,40 | 2464,60 | 710,00 159,11 | 947,80 | 610,06 | 92
19 | ТСЦ-401-0027 | Бетон тяжелый, крупность заполнителя: более 40 мм, класс В20 (м3) | 15,306 | 979,73 |  | 979,73 | 14995,75 |  |  | 14995,75
20 | ТСЦ-204-0019 | Горячекатаная арматурная сталь периодического профиля класса: А-III, диаметром 6 мм (т) КОЭФ. К ПОЗИЦИИ: Транспортные расходы - согласно п.4.60 из МДС 81-35.2004 ПЗ=1,06 (ОЗП=1,06; ЭМ=1,06; МАТ=1,06) | 0,030795 7,6*2/1000*1,013*2 | 10016,36 |  | 10016,36 | 308,45 |  |  | 308,45
21 | ТСЦ-204-0021 | Горячекатаная арматурная сталь периодического профиля класса: А-III, диаметром 10 мм (т) КОЭФ. К ПОЗИЦИИ: Транспортные расходы - согласно п.4.60 из МДС 81-35.2004 ПЗ=1,06 (ОЗП=1,06; ЭМ=1,06; МАТ=1,06) | 0,101705 50,2/1000*2*1,013 | 12232,81 |  | 12232,81 | 1244,14 |  |  | 1244,14
22 | ТСЦ-204-0022 | Горячекатаная арматурная сталь периодического профиля класса: А-III, диаметром 12 мм (т) КОЭФ. К ПОЗИЦИИ: Транспортные расходы - согласно п.4.60 из МДС 81-35.2004 ПЗ=1,06 (ОЗП=1,06; ЭМ=1,06; МАТ=1,06) | 0,190849 94,2/1000*2*1,013 | 12206,97 |  | 12206,97 | 2329,69 |  |  | 2329,69
23 | ТСЦ-204-0036 | Надбавки к ценам заготовок за сборку и сварку каркасов и сеток: плоских, диаметром 10 мм (т) КОЭФ. К ПОЗИЦИИ: Транспортные расходы - согласно п.4.60 из МДС 81-35.2004 ПЗ=1,06 (ОЗП=1,06; ЭМ=1,06; МАТ=1,06) | 0,102 | 2045,78 |  | 2045,78 | 208,67 |  |  | 208,67
24 | ТСЦ-204-0046 | Надбавки к ценам заготовок за сборку и сварку каркасов и сеток: пространственных, диаметром 5-6 мм (т) КОЭФ. К ПОЗИЦИИ: Транспортные расходы - согласно п.4.60 из МДС 81-35.2004 ПЗ=1,06 (ОЗП=1,06; ЭМ=1,06; МАТ=1,06) | 0,015 | 5360,39 |  | 5360,39 | 80,41 |  |  | 80,41
25 | ТСЦ-204-0049 | Надбавки к ценам заготовок за сборку и сварку каркасов и сеток: пространственных, диаметром 12 мм (т) КОЭФ. К ПОЗИЦИИ: Транспортные расходы - согласно п.4.60 из МДС 81-35.2004 ПЗ=1,06 (ОЗП=1,06; ЭМ=1,06; МАТ=1,06) | 0,191 | 2940,29 |  | 2940,29 | 561,60 |  |  | 561,60
26 | ТЕР06-01-015-01 | Установка анкерных болтов: в готовые гнезда с заделкой длиной до 1 м (1 т) НР (1045,78 руб.): 110% от ФОТ (950,71 руб.) СП (617,96 руб.): 65% от ФОТ (950,71 руб.) | 0,10832 (6.77*8)*2/1000 | 22302,71 8766,73 | 115,98 10,17 | 13420 | 2415,83 | 949,61 | 12,56 1,10 | 1453,66 | 315,01 | 34,12
27 | ТЕР08-01-003-07 | Гидроизоляция боковая обмазочная битумная в 2 слоя по выровненной поверхности бутовой кладки, кирпичу, бетону (100 м2 изолируемой поверхности) НР (136,27 руб.): 128% от ФОТ (106,46 руб.) СП (85,17 руб.): 80% от ФОТ (106,46 руб.) | 0,168 ((1,8*2+2,4*2)*0,5*2/100)*2 | 2208,98 633,67 | 139,45 | 1435,86 | 371,11 | 106,46 | 23,43 | 241,22 | 21,2 | 3,56
Итого прямые затраты по разделу в ценах 2001г. | [6 empty] | 28708,34 | 3612,44 | 811,26 175,43 | 24284,64 |  | 133,42
Накладные расходы | [6 empty] | 4185,82
Сметная прибыль | [6 empty] | 2478,09
Итоги по разделу 3 Устройство фундаментов :
Бетонные и железобетонные монолитные конструкции в промышленном строительстве | [6 empty] | 28192,36 |  |  |  |  | 129,86
Материалы для строительных работ | [6 empty] | 1854,38
Материалы | [6 empty] | 4732,96
Конструкции из кирпича и блоков | [6 empty] | 592,55 |  |  |  |  | 3,56
Итого | [6 empty] | 35372,25 |  |  |  |  | 133,42
В том числе:
Материалы | [6 empty] | 24284,64
Машины и механизмы | [6 empty] | 811,26
ФОТ | [6 empty] | 3787,87
Накладные расходы | [6 empty] | 4185,82
Сметная прибыль | [6 empty] | 2478,09
Итого по разделу 3 Устройство фундаментов | [6 empty] | 35372,25 |  |  |  |  | 133,42
ИТОГИ ПО СМЕТЕ:
Итого прямые затраты по смете в ценах 2001г. | [6 empty] | 126661,77 | 9206,28 | 13616,88 1562,17 | 103838,61 |  | 325,98
Накладные расходы | [6 empty] | 11012,73
Сметная прибыль | [6 empty] | 8137,48
Итоги по смете:
Строительные металлические конструкции | [6 empty] | 24087,64 |  |  |  |  | 142,05
Материалы | [6 empty] | 81138,04
Бетонные и железобетонные монолитные конструкции в промышленном строительстве | [6 empty] | 28438,46 |  |  |  |  | 131,56
Защита строительных конструкций и оборудования от коррозии | [6 empty] | 1365,30 |  |  |  |  | 8,36
Земляные работы, выполняемые механизированным способом | [6 empty] | 657,39 |  |  |  |  | 0,87
Земляные работы, выполняемые ручным способом | [6 empty] | 908,83 |  |  |  |  | 16,4
Перевозка грузов автомобильным транспортом | [6 empty] | 3288,29
Конструкции из кирпича и блоков | [6 empty] | 3200,26 |  |  |  |  | 26,74
Материалы для строительных работ | [6 empty] | 2727,77
Итого | [6 empty] | 145811,98 |  |  |  |  | 325,98
В том числе:
Материалы | [6 empty] | 103838,61
Машины и механизмы | [6 empty] | 13616,88
ФОТ | [6 empty] | 10768,45
Накладные расходы | [6 empty] | 11012,73
Сметная прибыль | [6 empty] | 8137,48
ВСЕГО по смете | [6 empty] | 145811,98 |  |  |  |  | 325,98