## Локальная смета
ЛОКАЛЬНЫЙ СМЕТНЫЙ РАСЧЕТ №
(локальная смета)
на | _1 (22) Видеонаблюдения Телеграф
(наименование работ и затрат, наименование объекта)
Основание: Т-2.0706-КСБ.СЦВ
| Сметная стоимость _______________________________________________________________________________________________ |  | ___________________________323,677 |  | тыс. руб.
| строительных работ _______________________________________________________________________________________________ |  | _______________________________________________________________________________________________6,716 |  | тыс. руб.
| монтажных работ _______________________________________________________________________________________________ |  | _______________________________________________________________________________________________77,352 |  | тыс. руб.
| прочих _______________________________________________________________________________________________ |  | _______________________________________________________________________________________________3,503 |  | тыс. руб.
| оборудования _______________________________________________________________________________________________ |  | _______________________________________________________________________________________________236,107 |  | тыс. руб.
| Средства на оплату труда _______________________________________________________________________________________________ |  | ___________________________25,222 |  | тыс. руб.
| Сметная трудоемкость _______________________________________________________________________________________________ |  | _______________________________________________________________________________________________679,22 |  | чел.час
Составлен(а) в текущих (прогнозных) ценах по состоянию на ______________
№ пп | Шифр и номер позиции норматива | Наименование работ и затрат, единица измерения | Количество | Стоимость единицы, руб. |  |  | Общая стоимость, руб. |  |  |  | Затраты труда рабочих, чел.-ч, не занятых обслуживанием машин
|  |  |  | всего | эксплуата- ции машин | мате- риалы | Всего | оплаты труда | эксплуата- ции машин | мате- риалы
|  |  |  | оплаты труда | в т.ч. оплаты труда |  |  |  | в т.ч. оплаты труда |  | на единицу | всего
1 | 2 | 3 | 4 | 5 | 6 | 7 | 8 | 9 | 10 | 11 | 12 | 13
Раздел 1. Монтажные работы, выполняемые в помещении
1 | ТЕРм10-06-037-13 | Крышка декоративная и другие мелкие изделия (без присоединения проводов) (100 шт.) НР (3,7 руб.): 105% от ФОТ (3,52 руб.) СП (2,29 руб.): 65% от ФОТ (3,52 руб.) | 0,02 2/100 | 182,47 176,19 |  | 6,28 | 3,65 | 3,52 |  | 0,13 | 6,18 | 0,12
2 | ТЕРм08-03-601-01 прим. | Щиток лабораторный (1 шт.) НР (140,36 руб.): 100% от ФОТ (140,36 руб.) СП (91,23 руб.): 65% от ФОТ (140,36 руб.) | 1 | 206,11 139,55 | 10,6 0,81 | 55,96 | 206,11 | 139,55 | 10,60 0,81 | 55,96 | 4,48 | 4,48
3 | ТЕРм08-03-526-01 | Автомат одно-, двух-, трехполюсный, устанавливаемый на конструкции: на стене или колонне, на ток до 25 А (1 шт.) НР (46,63 руб.): 100% от ФОТ (46,63 руб.) СП (30,31 руб.): 65% от ФОТ (46,63 руб.) | 1 | 451,72 46,63 | 2,03 | 403,06 | 451,72 | 46,63 | 2,03 | 403,06 | 1,56 | 1,56
4 | ТЕРм10-04-030-04 | Дополнительная установка на пультах и панелях: колодки клеммной на 20 клемм (1 шт.) НР (99,56 руб.): 97% от ФОТ (102,64 руб.) СП (66,72 руб.): 65% от ФОТ (102,64 руб.) | 4 | 43,79 25,66 |  | 18,13 | 175,16 | 102,64 |  | 72,52 | 1 | 4
5 | ТЕРм10-08-003-06 прим. | Устройство оптико-(фото)электрическое,: блок питания и контроля (1 шт.) НР (314,78 руб.): 84% от ФОТ (374,74 руб.) СП (224,84 руб.): 60% от ФОТ (374,74 руб.) | 2 | 200,19 187,37 | 0,85 | 11,97 | 400,38 | 374,74 | 1,70 | 23,94 | 5,76 | 11,52
6 | ТЕРм11-02-001-01 прим. | Прибор, устанавливаемый на резьбовых соединениях, масса: до 1,5 кг (1 шт.) НР (107,79 руб.): 84% от ФОТ (128,32 руб.) СП (76,99 руб.): 60% от ФОТ (128,32 руб.) | 4 | 34,66 32,08 |  | 2,58 | 138,64 | 128,32 |  | 10,32 | 1,03 | 4,12
7 | ТЕРм10-06-068-16 | Настройка простых сетевых трактов: программирование сетевого элемента и отладка его работы (мультиплексор, регенератор) (1 сетевой элемент) НР (3123,46 руб.): 84% от ФОТ (3718,4 руб.) СП (2231,04 руб.): 60% от ФОТ (3718,4 руб.) | 4 | 948,19 929,6 |  | 18,59 | 3792,76 | 3718,40 |  | 74,36 | 20 | 80
8 | ТЕРм10-03-001-04 | Плата дополнительная, устанавливаемая на готовом месте стойки (1 шт.) НР (430,55 руб.): 84% от ФОТ (512,56 руб.) СП (307,54 руб.): 60% от ФОТ (512,56 руб.) | 8 | 79,24 61,35 | 16,66 2,72 | 1,23 | 633,92 | 490,80 | 133,28 21,76 | 9,84 | 2,29 | 18,32
9 | ТЕРм10-01-052-07 | Кроссировка в шкафу (10 шт. (кроссировок)) НР (20,48 руб.): 84% от ФОТ (24,38 руб.) СП (14,63 руб.): 60% от ФОТ (24,38 руб.) | 0,7 7/10 | 36,53 34,83 |  | 1,7 | 25,57 | 24,38 |  | 1,19 | 1 | 0,7
10 | ТЕРм08-03-591-08 | Розетка штепсельная: неутопленного типа при открытой проводке (100 шт.) НР (40,42 руб.): 100% от ФОТ (40,42 руб.) СП (26,27 руб.): 65% от ФОТ (40,42 руб.) | 0,03 | 1936,69 1345,68 | 50,4 1,63 | 540,61 | 58,10 | 40,37 | 1,51 0,05 | 16,22 | 43,2 | 1,3
11 | ТЕРм10-04-089-01 прим. | Разделка ВЧ коаксиального кабеля со сплошной изоляцией в разъемы типов БТС, РТС, СР, БС, РС, РД (10 концов кабеля) НР (202,71 руб.): 97% от ФОТ (208,98 руб.) СП (135,84 руб.): 65% от ФОТ (208,98 руб.) | 0,6 | 361,48 348,3 |  | 13,18 | 216,89 | 208,98 |  | 7,91 | 10 | 6
12 | ТЕРм10-06-037-13 прим. | Крышка декоративная и другие мелкие изделия (без присоединения проводов) (100 шт.) НР (11,1 руб.): 105% от ФОТ (10,57 руб.) СП (6,87 руб.): 65% от ФОТ (10,57 руб.) | 0,06 | 182,47 176,19 |  | 6,28 | 10,95 | 10,57 |  | 0,38 | 6,18 | 0,37
13 | ТЕРм11-06-001-01 прим. | Щиты и пульты, масса: до 50 кг (1 шт.) НР (121,76 руб.): 84% от ФОТ (144,95 руб.) СП (86,97 руб.): 60% от ФОТ (144,95 руб.) | 1 | 300,26 143,32 | 22,41 1,63 | 134,53 | 300,26 | 143,32 | 22,41 1,63 | 134,53 | 5,15 | 5,15
14 | ТЕРм10-06-055-06 | Установка, монтаж УССЛК с учетом измерений в процессе монтажа на волоконно-оптическом кабеле ГТС с числом волокон: 24 (1 УССЛК) КОЭФ. К ПОЗИЦИИ: ЭМ=0 к расх.; ЗПМ=0; ТЗМ=0 НР (3050,47 руб.): 105% от ФОТ (2905,21 руб.) СП (1888,39 руб.): 65% от ФОТ (2905,21 руб.) | 1 | 3024,56 2905,21 |  | 119,35 | 3024,56 | 2905,21 |  | 119,35 | 77 | 77
15 | ТЕРм10-06-050-01 прим. | Прокладка, проверка затухания и ввод ШСС в УССЛК (100 м шнура) НР (127,98 руб.): 126% от ФОТ (101,57 руб.) СП (71,1 руб.): 70% от ФОТ (101,57 руб.) | 0,84 0,48+0,36 | 123,34 120,92 |  | 2,42 | 103,61 | 101,57 |  | 2,04 | 4 | 3,36
16 | ТЕРм08-02-409-04 | Труба винипластовая по установленным конструкциям, по потолкам, диаметр: до 50 мм (100 м) НР (1464,21 руб.): 100% от ФОТ (1464,21 руб.) СП (951,74 руб.): 65% от ФОТ (1464,21 руб.) | 1,2 | 4572,86 806,72 | 1001,38 413,46 | 2764,76 | 5487,43 | 968,06 | 1201,66 496,15 | 3317,71 | 27,3 | 32,76
17 | ТЕРм08-02-397-01 | Профиль перфорированный монтажный длиной 2 м (100 м) КОЭФ. К ПОЗИЦИИ: МАТ=0 к расх. НР (44,37 руб.): 100% от ФОТ (44,37 руб.) СП (28,84 руб.): 65% от ФОТ (44,37 руб.) | 0,1 | 743,76 316,19 | 427,57 127,54 |  | 74,38 | 31,62 | 42,76 12,75 |  | 10,7 | 1,07
18 | ТЕРм10-01-055-03 | Прокладка кабеля, масса 1 м: до 1 кг, по стене бетонной (100 м кабеля) НР (2071,01 руб.): 84% от ФОТ (2465,49 руб.) СП (1479,29 руб.): 60% от ФОТ (2465,49 руб.) | 1,95 0,4+1,55 | 2470,38 1211,68 | 322,11 52,67 | 936,59 | 4817,24 | 2362,78 | 628,11 102,71 | 1826,35 | 42,5 | 82,88
19 | ТЕРм08-02-399-01 | Провод в коробах, сечением: до 6 мм2 (100 м) НР (15,87 руб.): 100% от ФОТ (15,87 руб.) СП (10,32 руб.): 65% от ФОТ (15,87 руб.) | 0,1 | 310,27 104,02 | 112,72 54,68 | 93,53 | 31,03 | 10,40 | 11,27 5,47 | 9,36 | 3,52 | 0,35
20 | ТЕРм11-06-002-01 | Электрические проводки в щитах и пультах: шкафных и панельных (100 м) НР (32,54 руб.): 84% от ФОТ (38,74 руб.) СП (23,24 руб.): 60% от ФОТ (38,74 руб.) | 0,12 0,03+0,09 | 345,62 322,87 |  | 22,75 | 41,47 | 38,74 |  | 2,73 | 9,27 | 1,11
21 | ТЕРм10-06-048-06 | Прокладка волоконно-оптических кабелей в канализации: в трубопроводе по свободному каналу (100 м кабеля) НР (612,39 руб.): 126% от ФОТ (486,02 руб.) СП (340,21 руб.): 70% от ФОТ (486,02 руб.) | 0,85 | 1048,61 487,95 | 535,62 83,84 | 25,04 | 891,32 | 414,76 | 455,28 71,26 | 21,28 | 15 | 12,75
22 | ТЕРм10-06-053-06 | Измерение затухания на кабельной площадке волоконно-оптического кабеля ГТС с числом волокон: 24 (1 кабель (строительная длина)) КОЭФ. К ПОЗИЦИИ: ЭМ=0 к расх.; ЗПМ=0; ТЗМ=0 НР (1576,92 руб.): 105% от ФОТ (1501,83 руб.) СП (976,19 руб.): 65% от ФОТ (1501,83 руб.) | 1 | 1531,87 1501,83 |  | 30,04 | 1531,87 | 1501,83 |  | 30,04 | 37 | 37
23 | ТЕРм10-06-054-06 | Измерение на смонтированном участке волоконно-оптического кабеля ГТС в одном направлении с числом волокон: 24 (1 участок) КОЭФ. К ПОЗИЦИИ: ЭМ=0 к расх.; ЗПМ=0; ТЗМ=0; 1.10.95.ОП Измерения на смонтированном участке в двух направлениях ОЗП=2; ЭМ=2 к расх.; ЗПМ=2; ТЗ=2; ТЗМ=2 НР (2130,98 руб.): 105% от ФОТ (2029,5 руб.) СП (1319,18 руб.): 65% от ФОТ (2029,5 руб.) | 1 | 2049,8 2029,5 |  | 20,3 | 2049,80 | 2029,50 |  | 20,30 | 50 | 50
24 | ТЕРм08-02-148-01 | Кабель до 35 кВ в проложенных трубах, блоках и коробах, масса 1 м кабеля: до 1 кг (100 м кабеля) НР (816,9 руб.): 100% от ФОТ (816,9 руб.) СП (530,99 руб.): 65% от ФОТ (816,9 руб.) | 1,65 | 1408,73 374,85 | 926,38 120,24 | 107,5 | 2324,40 | 618,50 | 1528,53 198,40 | 177,37 | 12,4 | 20,46
Итого прямые затраты по разделу в ценах 2001г. | [6 empty] | 26791,22 | 16415,19 | 4039,14 910,99 | 6336,89 |  | 456,38
Накладные расходы | [6 empty] | 16606,92
Сметная прибыль | [6 empty] | 10921,01
Итоги по разделу 1 Монтажные работы, выполняемые в помещении :
Прокладка и монтаж сетей связи | [6 empty] | 17586,90 |  |  |  |  | 164,49
Электромонтажные работы на других объектах | [6 empty] | 12871,62 |  |  |  |  | 61,98
Монтаж радиотелевизионного и электронного оборудования | [6 empty] | 896,87 |  |  |  |  | 10
Монтаж оборудования | [6 empty] | 20817,16 |  |  |  |  | 203,8
Прокладка и монтаж междугородных линий связи | [6 empty] | 2146,60 |  |  |  |  | 16,11
Итого | [6 empty] | 54319,15 |  |  |  |  | 456,38
В том числе:
Материалы | [6 empty] | 6336,89
Машины и механизмы | [6 empty] | 4039,14
ФОТ | [6 empty] | 17326,18
Накладные расходы | [6 empty] | 16606,92
Сметная прибыль | [6 empty] | 10921,01
Итого по разделу 1 Монтажные работы, выполняемые в помещении | [6 empty] | 54319,15 |  |  |  |  | 456,38
Раздел 2. Монтажные работы, выполняемые на открытой площадке
25 | ТЕРм10-04-067-22 | Камера телевизионная передающая (1 шт.) НР (1474,79 руб.): 97% от ФОТ (1520,4 руб.) СП (988,26 руб.): 65% от ФОТ (1520,4 руб.) | 2 | 869,92 759,29 | 5,55 0,91 | 105,08 | 1739,84 | 1518,58 | 11,10 1,82 | 210,16 | 21,8 | 43,6
26 | ТЕРм11-02-001-01 прим. | Прибор, устанавливаемый на резьбовых соединениях, масса: до 1,5 кг (1 шт.) НР (53,89 руб.): 84% от ФОТ (64,16 руб.) СП (38,5 руб.): 60% от ФОТ (64,16 руб.) | 2 | 34,66 32,08 |  | 2,58 | 69,32 | 64,16 |  | 5,16 | 1,03 | 2,06
27 | ТЕРм10-09-001-02 прим. | Аппаратура телевизионная с 1 малогабаритной беструбочной камерой (1 компл.) НР (409,88 руб.): 84% от ФОТ (487,95 руб.) СП (292,77 руб.): 60% от ФОТ (487,95 руб.) | 1 | 603,44 487,95 |  | 115,49 | 603,44 | 487,95 |  | 115,49 | 15 | 15
28 | ТЕРм11-01-001-01 прим. | Конструкции для установки приборов, масса: до 1 кг (1 шт.) НР (13,52 руб.): 84% от ФОТ (16,1 руб.) СП (9,66 руб.): 60% от ФОТ (16,1 руб.) | 1 | 52,56 14,28 | 10,21 1,82 | 28,07 | 52,56 | 14,28 | 10,21 1,82 | 28,07 | 0,52 | 0,52
29 | ТСЭМ-031001 | Автогидроподъемники высотой подъема: 12 м (маш.-ч) НР (87,67 руб.): 84% от ФОТ (104,37 руб.) СП (62,62 руб.): 60% от ФОТ (104,37 руб.) | 3 | 167,95 | 167,95 34,79 |  | 503,85 |  | 503,85 104,37
30 | ТЕР16-07-003-01 | Врезка в действующие внутренние сети трубопроводов отопления и водоснабжения диаметром: 15 мм (1 врезка) 150,38 = 185,32 - 0,4 x 23,21 - 1 x 25,66 НР (2233,99 руб.): 134% от ФОТ (1667,16 руб.) СП (1383,74 руб.): 83% от ФОТ (1667,16 руб.) | 12 | 150,38 138,93 | 8,73 | 2,72 | 1804,56 | 1667,16 | 104,76 | 32,64 | 4,46 | 53,52
31 | ТЕРм11-04-028-01 | Включение в аппаратуру разъемов штепсельных, количество контактов в разъеме: до 14 шт. (1 разъем) НР (12,61 руб.): 97% от ФОТ (13 руб.) СП (8,45 руб.): 65% от ФОТ (13 руб.) | 2 | 6,63 6,5 |  | 0,13 | 13,26 | 13,00 |  | 0,26 | 0,22 | 0,44
32 | ТЕРм10-04-066-04 | Коробка кабельная соединительная или разветвительная (1 шт.) НР (311,84 руб.): 97% от ФОТ (321,48 руб.) СП (208,96 руб.): 65% от ФОТ (321,48 руб.) | 3 | 120,4 107,16 |  | 13,24 | 361,20 | 321,48 |  | 39,72 | 4 | 12
33 | ТЕРм10-04-112-01 | Шкаф или панель коммутации связи и сигнализации на стене или в нише, количество пар: до 20 (1 шт.) НР (146,62 руб.): 97% от ФОТ (151,15 руб.) СП (98,25 руб.): 65% от ФОТ (151,15 руб.) | 1 | 179,89 151,15 |  | 28,74 | 179,89 | 151,15 |  | 28,74 | 5 | 5
34 | ТЕРм11-01-001-01 | Конструкции для установки приборов, масса: до 1 кг (1 шт.) НР (13,52 руб.): 84% от ФОТ (16,1 руб.) СП (9,66 руб.): 60% от ФОТ (16,1 руб.) | 1 | 52,56 14,28 | 10,21 1,82 | 28,07 | 52,56 | 14,28 | 10,21 1,82 | 28,07 | 0,52 | 0,52
35 | ТЕРм08-02-411-01 | Рукав металлический наружным диаметром: до 48 мм (100 м) НР (537,85 руб.): 100% от ФОТ (537,85 руб.) СП (349,6 руб.): 65% от ФОТ (537,85 руб.) | 0,52 | 6857,5 1025,39 | 365,16 8,95 | 5466,95 | 3565,90 | 533,20 | 189,88 4,65 | 2842,82 | 34,7 | 18,04
36 | ТЕРм08-02-412-02 | Затягивание провода в проложенные трубы и металлические рукава первого одножильного или многожильного в общей оплетке, суммарное сечение: до 6 мм2 (100 м) НР (59,99 руб.): 100% от ФОТ (59,99 руб.) СП (38,99 руб.): 65% от ФОТ (59,99 руб.) | 0,3 | 1183,81 199,17 | 9,2 0,81 | 975,44 | 355,14 | 59,75 | 2,76 0,24 | 292,63 | 6,74 | 2,02
37 | ТЕРм08-02-148-01 | Кабель до 35 кВ в проложенных трубах, блоках и коробах, масса 1 м кабеля: до 1 кг (100 м кабеля) НР (148,53 руб.): 100% от ФОТ (148,53 руб.) СП (96,54 руб.): 65% от ФОТ (148,53 руб.) | 0,3 | 1408,73 374,85 | 926,38 120,24 | 107,5 | 422,62 | 112,46 | 277,91 36,07 | 32,25 | 12,4 | 3,72
38 | ТЕРм10-01-002-15 | Измерение шнуровых пар (1 шнуровая пара) НР (702,17 руб.): 84% от ФОТ (835,92 руб.) СП (501,55 руб.): 60% от ФОТ (835,92 руб.) | 6 | 142,11 139,32 |  | 2,79 | 852,66 | 835,92 |  | 16,74 | 4 | 24
Итого прямые затраты по разделу в ценах 2001г. | [6 empty] | 10576,80 | 5793,37 | 1110,68 150,79 | 3672,75 |  | 180,44
Накладные расходы | [6 empty] | 6206,87
Сметная прибыль | [6 empty] | 4087,56
Итоги по разделу 2 Монтажные работы, выполняемые на открытой площадке :
Итого Строительные работы | [6 empty] | 5422,29 |  |  |  |  | 53,52
Итого Монтажные работы | [6 empty] | 15448,94 |  |  |  |  | 126,92
Итого | [6 empty] | 20871,23 |  |  |  |  | 180,44
В том числе:
Материалы | [6 empty] | 3672,75
Машины и механизмы | [6 empty] | 1110,68
ФОТ | [6 empty] | 5944,16
Накладные расходы | [6 empty] | 6206,87
Сметная прибыль | [6 empty] | 4087,56
Итого по разделу 2 Монтажные работы, выполняемые на открытой площадке | [6 empty] | 20871,23 |  |  |  |  | 180,44
Раздел 3. Общестроительные работы
39 | ТЕР46-03-002-01 | Сверление кольцевыми алмазными сверлами в железобетонных конструкциях с применением охлаждающей жидкости (воды) горизонтальных отверстий глубиной 200 мм диаметром: 20 мм (100 отверстий) НР (170,5 руб.): 116% от ФОТ (146,98 руб.) СП (102,89 руб.): 70% от ФОТ (146,98 руб.) | 0,1 | 4113,58 704,36 | 1971,29 765,38 | 1437,93 | 411,36 | 70,44 | 197,13 76,54 | 143,79 | 23,3 | 2,33
40 | ТЕР46-03-002-17 | На каждые 10 мм изменения глубины сверления добавляется или исключается: к расценке 46-03-002-01 (100 отверстий) КОЭФ. К ПОЗИЦИИ: Новый коэффициент ПЗ=20 (ОЗП=20; ЭМ=20 к расх.; ЗПМ=20; МАТ=20 к расх.; ТЗ=20; ТЗМ=20) НР (57,37 руб.): 116% от ФОТ (49,46 руб.) СП (34,62 руб.): 70% от ФОТ (49,46 руб.) | 0,05 | 3375,4 223,8 | 1713,6 765,4 | 1438 | 168,77 | 11,19 | 85,68 38,27 | 71,90 | 7,4 | 0,37
41 | ТЕР46-03-002-17 | На каждые 10 мм изменения глубины сверления добавляется или исключается: к расценке 46-03-002-01 (100 отверстий) КОЭФ. К ПОЗИЦИИ: Новый коэффициент ПЗ=40 (ОЗП=40; ЭМ=40 к расх.; ЗПМ=40; МАТ=40 к расх.; ТЗ=40; ТЗМ=40) НР (68,85 руб.): 116% от ФОТ (59,35 руб.) СП (41,55 руб.): 70% от ФОТ (59,35 руб.) | 0,03 | 6750,8 447,6 | 3427,2 1530,8 | 2876 | 202,52 | 13,43 | 102,82 45,92 | 86,27 | 14,8 | 0,44
42 | ТЕР46-03-002-33 | Сверление кольцевыми алмазными сверлами в железобетонных конструкциях с применением охлаждающей жидкости (воды) горизонтальных отверстий на высоте от опорной площади более 1 м добавляется к расценкам с 46-03-002-01 по 46-03-002-16 (100 отверстий) НР (14,2 руб.): 116% от ФОТ (12,24 руб.) СП (8,57 руб.): 70% от ФОТ (12,24 руб.) | 0,1 | 122,43 122,43 |  |  | 12,24 | 12,24 |  |  | 4,05 | 0,41
Итого прямые затраты по разделу в ценах 2001г. | [6 empty] | 794,89 | 107,30 | 385,63 160,73 | 301,96 |  | 3,55
Накладные расходы | [6 empty] | 310,91
Сметная прибыль | [6 empty] | 187,62
Итоги по разделу 3 Общестроительные работы :
Работы по реконструкции зданий и сооружений (усиление и замена существующих конструкций, разборка и возведение отдельных конструктивных элементов) | [6 empty] | 1293,42 |  |  |  |  | 3,55
Итого | [6 empty] | 1293,42 |  |  |  |  | 3,55
В том числе:
Материалы | [6 empty] | 301,96
Машины и механизмы | [6 empty] | 385,63
ФОТ | [6 empty] | 268,03
Накладные расходы | [6 empty] | 310,91
Сметная прибыль | [6 empty] | 187,62
Итого по разделу 3 Общестроительные работы | [6 empty] | 1293,42 |  |  |  |  | 3,55
Раздел 4. Пусконаладочные работы
43 | ТЕРп01-09-002-07 | Элемент «усиление-преобразование» с числом «вход-выход»: до 10 с числом органов настройки до 6 (1 шт.) НР (400,56 руб.): 68% от ФОТ (589,06 руб.) СП (235,62 руб.): 40% от ФОТ (589,06 руб.) | 2 | 294,53 294,53 |  |  | 589,06 | 589,06 |  |  | 7 | 14
44 | ТЕРп01-09-002-05 | Элемент «усиление-преобразование» с числом «вход-выход»: до 5 с числом органов настройки до 10 (1 шт.) НР (143,06 руб.): 68% от ФОТ (210,38 руб.) СП (84,15 руб.): 40% от ФОТ (210,38 руб.) | 1 | 210,38 210,38 |  |  | 210,38 | 210,38 |  |  | 5 | 5
45 | ТЕРп02-01-001-01 | Автоматизированная система управления I категории технической сложности с количеством каналов (Кобщ): 2 (1 система) НР (406,03 руб.): 68% от ФОТ (597,1 руб.) СП (238,84 руб.): 40% от ФОТ (597,1 руб.) | 1 | 597,1 597,1 |  |  | 597,10 | 597,10 |  |  | 13,4 | 13,4
46 | ТЕРп02-01-001-02 | Автоматизированная система управления I категории технической сложности с количеством каналов (Кобщ): за каждый канал свыше 2 до 9 добавлять к расценке 02-01-001-01 (1 канал) НР (195,44 руб.): 68% от ФОТ (287,41 руб.) СП (114,96 руб.): 40% от ФОТ (287,41 руб.) | 1 | 287,41 287,41 |  |  | 287,41 | 287,41 |  |  | 6,45 | 6,45
Итого прямые затраты по разделу в ценах 2001г. | [6 empty] | 1683,95 | 1683,95 |  |  |  | 38,85
Накладные расходы | [6 empty] | 1145,09
Сметная прибыль | [6 empty] | 673,58
Итоги по разделу 4 Пусконаладочные работы :
Пусконаладочные работы: 'вхолостую' - 80%, 'под нагрузкой' - 20% | [6 empty] | 3502,62 |  |  |  |  | 38,85
Итого | [6 empty] | 3502,62 |  |  |  |  | 38,85
В том числе:
ФОТ | [6 empty] | 1683,95
Накладные расходы | [6 empty] | 1145,09
Сметная прибыль | [6 empty] | 673,58
Итого по разделу 4 Пусконаладочные работы | [6 empty] | 3502,62 |  |  |  |  | 38,85
Раздел 5. Оборудование и материалы
47 | прайс-лист | CM-19"/2U Скоба монтажная; (шт) КОЭФ. К ПОЗИЦИИ: ПЗ=ПЗ/2,79-ПЗ; Транспортные расходы - согласно п.4.60 из МДС 81-35.2004 ПЗ=1,06 (ОЗП=1,06; ЭМ=1,06; МАТ=1,06); Расходы на комплектацию оборудования - согласно п.4.63 из МДС 81-35.2004 ПЗ=1,01 (ОЗП=1,01; ЭМ=1,01; МАТ=1,01); Заготовительно-складские расходы - согласно п.4.64 из МДС 81-35.2004 ПЗ=1,012 | 1 | 194,17 |  |  | 194,17
48 | прайс-лист | DIN-рейка длина - 60см; (шт) КОЭФ. К ПОЗИЦИИ: МАТ=МАТ/3,59-МАТ; Транспортные расходы - согласно п.4.60 из МДС 81-35.2004 ПЗ=1,06 (ОЗП=1,06; ЭМ=1,06; МАТ=1,06) | 1 | 9,51 |  | 9,51 | 9,51 |  |  | 9,51
49 | прайс-лист | 001356 S2 Бокс настенного монтажа 2 мод. бел. (шт) КОЭФ. К ПОЗИЦИИ: ПЗ=ПЗ/2,79-ПЗ; Транспортные расходы - согласно п.4.60 из МДС 81-35.2004 ПЗ=1,06 (ОЗП=1,06; ЭМ=1,06; МАТ=1,06); Расходы на комплектацию оборудования - согласно п.4.63 из МДС 81-35.2004 ПЗ=1,01 (ОЗП=1,01; ЭМ=1,01; МАТ=1,01); Заготовительно-складские расходы - согласно п.4.64 из МДС 81-35.2004 ПЗ=1,012 | 1 | 32,91 |  |  | 32,91
50 | прайс-лист | S231R C06, авт. выключатель 1 полюсный или эквивалент (шт) КОЭФ. К ПОЗИЦИИ: ПЗ=ПЗ/2,79-ПЗ; Транспортные расходы - согласно п.4.60 из МДС 81-35.2004 ПЗ=1,06 (ОЗП=1,06; ЭМ=1,06; МАТ=1,06); Расходы на комплектацию оборудования - согласно п.4.63 из МДС 81-35.2004 ПЗ=1,01 (ОЗП=1,01; ЭМ=1,01; МАТ=1,01); Заготовительно-складские расходы - согласно п.4.64 из МДС 81-35.2004 ПЗ=1,012 | 1 | 40,48 |  |  | 40,48
51 | прайс-лист | 04811 Универсальное основание для установки клеммных колодок (шт) КОЭФ. К ПОЗИЦИИ: МАТ=МАТ/3,59-МАТ; Транспортные расходы - согласно п.4.60 из МДС 81-35.2004 ПЗ=1,06 (ОЗП=1,06; ЭМ=1,06; МАТ=1,06) | 2 | 23,02 |  | 23,02 | 46,04 |  |  | 46,04
52 | прайс-лист | 04822 Шина клеммная универсал. 8х16мм2, L=75мм (шт) КОЭФ. К ПОЗИЦИИ: МАТ=МАТ/3,59-МАТ; Транспортные расходы - согласно п.4.60 из МДС 81-35.2004 ПЗ=1,06 (ОЗП=1,06; ЭМ=1,06; МАТ=1,06) | 4 | 44,29 |  | 44,29 | 177,16 |  |  | 177,16
53 | прайс-лист | DR-7524 Блок питания на DIN-рейку или эквивалент 24В/75Вт (шт) КОЭФ. К ПОЗИЦИИ: ПЗ=ПЗ/2,79-ПЗ; Транспортные расходы - согласно п.4.60 из МДС 81-35.2004 ПЗ=1,06 (ОЗП=1,06; ЭМ=1,06; МАТ=1,06); Расходы на комплектацию оборудования - согласно п.4.63 из МДС 81-35.2004 ПЗ=1,01 (ОЗП=1,01; ЭМ=1,01; МАТ=1,01); Заготовительно-складские расходы - согласно п.4.64 из МДС 81-35.2004 ПЗ=1,012 | 2 | 493,64 |  |  | 987,28
54 | прайс-лист | EDS-510A-1GT2SFP Управляемый коммутатор или эквивалент (шт) КОЭФ. К ПОЗИЦИИ: ПЗ=ПЗ/2,79-ПЗ; Транспортные расходы - согласно п.4.60 из МДС 81-35.2004 ПЗ=1,06 (ОЗП=1,06; ЭМ=1,06; МАТ=1,06); Расходы на комплектацию оборудования - согласно п.4.63 из МДС 81-35.2004 ПЗ=1,01 (ОЗП=1,01; ЭМ=1,01; МАТ=1,01); Заготовительно-складские расходы - согласно п.4.64 из МДС 81-35.2004 ПЗ=1,012 | 4 | 12834,71 |  |  | 51338,84
55 | прайс-лист | SFP-1GLXLC Оптоволоконный интерфейсный модуль или эквивалент (шт) КОЭФ. К ПОЗИЦИИ: ПЗ=ПЗ/2,79-ПЗ; Транспортные расходы - согласно п.4.60 из МДС 81-35.2004 ПЗ=1,06 (ОЗП=1,06; ЭМ=1,06; МАТ=1,06); Расходы на комплектацию оборудования - согласно п.4.63 из МДС 81-35.2004 ПЗ=1,01 (ОЗП=1,01; ЭМ=1,01; МАТ=1,01); Заготовительно-складские расходы - согласно п.4.64 из МДС 81-35.2004 ПЗ=1,012 | 8 | 3883,32 |  |  | 31066,56
56 | прайс-лист | WT-2038A0.5 Патч-корд коммутационный UTP4, 2хRJ-45, категория 5е, 0,5м, PVC, зелёный W&T или эквивалент (шт) КОЭФ. К ПОЗИЦИИ: МАТ=МАТ/3,59-МАТ; Транспортные расходы - согласно п.4.60 из МДС 81-35.2004 ПЗ=1,06 (ОЗП=1,06; ЭМ=1,06; МАТ=1,06) | 7 | 4,5 |  | 4,5 | 31,50 |  |  | 31,50
57 | прайс-лист | VG5-836-ECEV Поворотная камера для уличной установки:прозрачный акриловый купол, видеоаналитика IVA (лицензия активирована) или эквивалент (шт) КОЭФ. К ПОЗИЦИИ: ПЗ=ПЗ/2,79-ПЗ; Транспортные расходы - согласно п.4.60 из МДС 81-35.2004 ПЗ=1,06 (ОЗП=1,06; ЭМ=1,06; МАТ=1,06); Расходы на комплектацию оборудования - согласно п.4.63 из МДС 81-35.2004 ПЗ=1,01 (ОЗП=1,01; ЭМ=1,01; МАТ=1,01); Заготовительно-складские расходы - согласно п.4.64 из МДС 81-35.2004 ПЗ=1,012 | 2 | 57604,5 |  |  | 115209,00
58 | прайс-лист | VG4-A-PA2 Подвесной кронштейн, 230 VAC или эквивалент (шт) КОЭФ. К ПОЗИЦИИ: ПЗ=ПЗ/2,79-ПЗ; Транспортные расходы - согласно п.4.60 из МДС 81-35.2004 ПЗ=1,06 (ОЗП=1,06; ЭМ=1,06; МАТ=1,06); Расходы на комплектацию оборудования - согласно п.4.63 из МДС 81-35.2004 ПЗ=1,01 (ОЗП=1,01; ЭМ=1,01; МАТ=1,01); Заготовительно-складские расходы - согласно п.4.64 из МДС 81-35.2004 ПЗ=1,012 | 2 | 3610,5 |  |  | 7221,00
59 | прайс-лист | VG4-A-9542 Угловой адаптер для настенных кронштейнов или эквивалент (шт) КОЭФ. К ПОЗИЦИИ: ПЗ=ПЗ/2,79-ПЗ; Транспортные расходы - согласно п.4.60 из МДС 81-35.2004 ПЗ=1,06 (ОЗП=1,06; ЭМ=1,06; МАТ=1,06); Расходы на комплектацию оборудования - согласно п.4.63 из МДС 81-35.2004 ПЗ=1,01 (ОЗП=1,01; ЭМ=1,01; МАТ=1,01); Заготовительно-складские расходы - согласно п.4.64 из МДС 81-35.2004 ПЗ=1,012 | 1 | 1204,49 |  |  | 1204,49
60 | прайс-лист | NBN-832V-IP IP-камера DinionHD с режимом «день/ночь» или эквивалент (шт) КОЭФ. К ПОЗИЦИИ: ПЗ=ПЗ/2,79-ПЗ; Транспортные расходы - согласно п.4.60 из МДС 81-35.2004 ПЗ=1,06 (ОЗП=1,06; ЭМ=1,06; МАТ=1,06); Расходы на комплектацию оборудования - согласно п.4.63 из МДС 81-35.2004 ПЗ=1,01 (ОЗП=1,01; ЭМ=1,01; МАТ=1,01); Заготовительно-складские расходы - согласно п.4.64 из МДС 81-35.2004 ПЗ=1,012 | 1 | 17962,34 |  |  | 17962,34
61 | прайс-лист | VLG-3V3813-MP3 1/2",C-mount,3MP,3.8-13mm F1.4-360, DC или эквивалент (шт) КОЭФ. К ПОЗИЦИИ: ПЗ=ПЗ/2,79-ПЗ; Транспортные расходы - согласно п.4.60 из МДС 81-35.2004 ПЗ=1,06 (ОЗП=1,06; ЭМ=1,06; МАТ=1,06); Расходы на комплектацию оборудования - согласно п.4.63 из МДС 81-35.2004 ПЗ=1,01 (ОЗП=1,01; ЭМ=1,01; МАТ=1,01); Заготовительно-складские расходы - согласно п.4.64 из МДС 81-35.2004 ПЗ=1,012 | 1 | 1793,57 |  |  | 1793,57
62 | прайс-лист | SVS-32 STANDARD Термокожух, до -52°С, электр.термостат, источник питания телекамеры 9/12/24В или эквивалент (шт) КОЭФ. К ПОЗИЦИИ: ПЗ=ПЗ/2,79-ПЗ; Транспортные расходы - согласно п.4.60 из МДС 81-35.2004 ПЗ=1,06 (ОЗП=1,06; ЭМ=1,06; МАТ=1,06); Расходы на комплектацию оборудования - согласно п.4.63 из МДС 81-35.2004 ПЗ=1,01 (ОЗП=1,01; ЭМ=1,01; МАТ=1,01); Заготовительно-складские расходы - согласно п.4.64 из МДС 81-35.2004 ПЗ=1,012 | 1 | 1810,02 |  |  | 1810,02
63 | прайс-лист | МВПнг 12 Муфта вводная для металлорукава (шт) КОЭФ. К ПОЗИЦИИ: МАТ=МАТ/3,59-МАТ; Транспортные расходы - согласно п.4.60 из МДС 81-35.2004 ПЗ=1,06 (ОЗП=1,06; ЭМ=1,06; МАТ=1,06) | 12 | 14,76 |  | 14,76 | 177,12 |  |  | 177,12
64 | прайс-лист | Вилка 220В с заземлением (шт) КОЭФ. К ПОЗИЦИИ: МАТ=МАТ/3,59-МАТ; Транспортные расходы - согласно п.4.60 из МДС 81-35.2004 ПЗ=1,06 (ОЗП=1,06; ЭМ=1,06; МАТ=1,06) | 2 | 12,51 |  | 12,51 | 25,02 |  |  | 25,02
65 | прайс-лист | БЗК-54.16 Блок зажимов (шт) КОЭФ. К ПОЗИЦИИ: ПЗ=ПЗ/2,79-ПЗ; Транспортные расходы - согласно п.4.60 из МДС 81-35.2004 ПЗ=1,06 (ОЗП=1,06; ЭМ=1,06; МАТ=1,06); Расходы на комплектацию оборудования - согласно п.4.63 из МДС 81-35.2004 ПЗ=1,01 (ОЗП=1,01; ЭМ=1,01; МАТ=1,01); Заготовительно-складские расходы - согласно п.4.64 из МДС 81-35.2004 ПЗ=1,012 | 3 | 263,28 |  |  | 789,84
66 | прайс-лист | 1711147-1 Комутационная панель AMPTRAC SL 24порта RG-45, кат.6 (униварсальный) 568 A/B 1U с кабельной поддержкой или эквивалент (шт) КОЭФ. К ПОЗИЦИИ: ПЗ=ПЗ/2,79-ПЗ; Транспортные расходы - согласно п.4.60 из МДС 81-35.2004 ПЗ=1,06 (ОЗП=1,06; ЭМ=1,06; МАТ=1,06); Расходы на комплектацию оборудования - согласно п.4.63 из МДС 81-35.2004 ПЗ=1,01 (ОЗП=1,01; ЭМ=1,01; МАТ=1,01); Заготовительно-складские расходы - согласно п.4.64 из МДС 81-35.2004 ПЗ=1,012 | 1 | 4739,96 |  |  | 4739,96
67 | прайс-лист | 110 Modular Jack Сменный модуль RJ45 или эквивалент (шт) КОЭФ. К ПОЗИЦИИ: МАТ=МАТ/3,59-МАТ; Транспортные расходы - согласно п.4.60 из МДС 81-35.2004 ПЗ=1,06 (ОЗП=1,06; ЭМ=1,06; МАТ=1,06) | 3 | 33,28 |  | 33,28 | 99,84 |  |  | 99,84
68 | прайс-лист | 110 Office Box Настенная розетка без модуля или эквивалент (1 порт) (шт) КОЭФ. К ПОЗИЦИИ: МАТ=МАТ/3,59-МАТ; Транспортные расходы - согласно п.4.60 из МДС 81-35.2004 ПЗ=1,06 (ОЗП=1,06; ЭМ=1,06; МАТ=1,06) | 3 | 31,03 |  | 31,03 | 93,09 |  |  | 93,09
69 | прайс-лист | Вилка RJ45 или эквивалент для одноожильного кабеля (шт) КОЭФ. К ПОЗИЦИИ: МАТ=МАТ/3,59-МАТ; Транспортные расходы - согласно п.4.60 из МДС 81-35.2004 ПЗ=1,06 (ОЗП=1,06; ЭМ=1,06; МАТ=1,06) | 6 | 1,25 |  | 1,25 | 7,50 |  |  | 7,50
70 | прайс-лист | Защитный колпачок для вилки RJ45 (шт) КОЭФ. К ПОЗИЦИИ: МАТ=МАТ/3,59-МАТ; Транспортные расходы - согласно п.4.60 из МДС 81-35.2004 ПЗ=1,06 (ОЗП=1,06; ЭМ=1,06; МАТ=1,06) | 6 | 0,5 |  | 0,5 | 3,00 |  |  | 3,00
71 | прайс-лист | KPC-24-SC - Корпус оптического кросса стоечный 19" 24 SC 1U, St 3х8 или эквивалент (шт) КОЭФ. К ПОЗИЦИИ: ПЗ=ПЗ/2,79-ПЗ; Транспортные расходы - согласно п.4.60 из МДС 81-35.2004 ПЗ=1,06 (ОЗП=1,06; ЭМ=1,06; МАТ=1,06); Расходы на комплектацию оборудования - согласно п.4.63 из МДС 81-35.2004 ПЗ=1,01 (ОЗП=1,01; ЭМ=1,01; МАТ=1,01); Заготовительно-складские расходы - согласно п.4.64 из МДС 81-35.2004 ПЗ=1,012 | 1 | 235,3 |  |  | 235,30
72 | прайс-лист | CAB-063 Адаптер LС2/UPC SM дуплекс втулка-керамика мини (размер SC) или эквивалент (шт) КОЭФ. К ПОЗИЦИИ: МАТ=МАТ/3,59-МАТ; Транспортные расходы - согласно п.4.60 из МДС 81-35.2004 ПЗ=1,06 (ОЗП=1,06; ЭМ=1,06; МАТ=1,06) | 24 | 16,26 |  | 16,26 | 390,24 |  |  | 390,24
73 | прайс-лист | Шнур оптический SM-0.9-LC/UPC 1,5м или эквивалент (шт) КОЭФ. К ПОЗИЦИИ: МАТ=МАТ/3,59-МАТ; Транспортные расходы - согласно п.4.60 из МДС 81-35.2004 ПЗ=1,06 (ОЗП=1,06; ЭМ=1,06; МАТ=1,06) | 24 | 11,26 |  | 11,26 | 270,24 |  |  | 270,24
74 | прайс-лист | Шнур оптический соединительный SM ШО-SM-3.0-LC/UPC-LC/UPC 2м или эквивалент (шт) КОЭФ. К ПОЗИЦИИ: МАТ=МАТ/3,59-МАТ; Транспортные расходы - согласно п.4.60 из МДС 81-35.2004 ПЗ=1,06 (ОЗП=1,06; ЭМ=1,06; МАТ=1,06) | 24 | 32,28 |  | 32,28 | 774,72 |  |  | 774,72
75 | прайс-лист | DK 2584.000 Крепление шкафа на трубу (шт) КОЭФ. К ПОЗИЦИИ: ПЗ=ПЗ/2,79-ПЗ; Транспортные расходы - согласно п.4.60 из МДС 81-35.2004 ПЗ=1,06 (ОЗП=1,06; ЭМ=1,06; МАТ=1,06); Расходы на комплектацию оборудования - согласно п.4.63 из МДС 81-35.2004 ПЗ=1,01 (ОЗП=1,01; ЭМ=1,01; МАТ=1,01); Заготовительно-складские расходы - согласно п.4.64 из МДС 81-35.2004 ПЗ=1,012 | 1 | 1480,93 |  |  | 1480,93
76 | прайс-лист | HRD-UGS 10x100/30U Анкер или эквивалент (шт) КОЭФ. К ПОЗИЦИИ: МАТ=МАТ/3,59-МАТ; Транспортные расходы - согласно п.4.60 из МДС 81-35.2004 ПЗ=1,06 (ОЗП=1,06; ЭМ=1,06; МАТ=1,06) | 14 | 13,76 |  | 13,76 | 192,64 |  |  | 192,64
77 | прайс-лист | Металлорукав Р3-ЦХ-12; (м) КОЭФ. К ПОЗИЦИИ: МАТ=МАТ/3,59-МАТ; Транспортные расходы - согласно п.4.60 из МДС 81-35.2004 ПЗ=1,06 (ОЗП=1,06; ЭМ=1,06; МАТ=1,06) | 52 | 4,25 |  | 4,25 | 221,00 |  |  | 221,00
78 | прайс-лист | 91925 Труба ПВХ гиб. с протяж. ЕК ф25 (50м); (м) КОЭФ. К ПОЗИЦИИ: МАТ=МАТ/3,59-МАТ; Транспортные расходы - согласно п.4.60 из МДС 81-35.2004 ПЗ=1,06 (ОЗП=1,06; ЭМ=1,06; МАТ=1,06) | 120 | 3 |  | 3 | 360,00 |  |  | 360,00
79 | прайс-лист | 636302 Кабель-канал DLP-D 25х16, 2м, с крышкой или эквивалент (м) КОЭФ. К ПОЗИЦИИ: МАТ=МАТ/3,59-МАТ; Транспортные расходы - согласно п.4.60 из МДС 81-35.2004 ПЗ=1,06 (ОЗП=1,06; ЭМ=1,06; МАТ=1,06) | 10 | 15,76 |  | 15,76 | 157,60 |  |  | 157,60
80 | прайс-лист | 636423 Плоский угол д/25х16; (шт) КОЭФ. К ПОЗИЦИИ: МАТ=МАТ/3,59-МАТ; Транспортные расходы - согласно п.4.60 из МДС 81-35.2004 ПЗ=1,06 (ОЗП=1,06; ЭМ=1,06; МАТ=1,06) | 1 | 10,51 |  | 10,51 | 10,51 |  |  | 10,51
81 | прайс-лист | 636420 Изм.угол внут./внеш. д/25х16; (шт) КОЭФ. К ПОЗИЦИИ: МАТ=МАТ/3,59-МАТ; Транспортные расходы - согласно п.4.60 из МДС 81-35.2004 ПЗ=1,06 (ОЗП=1,06; ЭМ=1,06; МАТ=1,06) | 3 | 10,51 |  | 10,51 | 31,53 |  |  | 31,53
82 | прайс-лист | 636316 Разделительная перегородка 16мм; (шт) КОЭФ. К ПОЗИЦИИ: МАТ=МАТ/3,59-МАТ; Транспортные расходы - согласно п.4.60 из МДС 81-35.2004 ПЗ=1,06 (ОЗП=1,06; ЭМ=1,06; МАТ=1,06) | 10 | 21,52 |  | 21,52 | 215,20 |  |  | 215,20
83 | прайс-лист | Провод "витая пара" 8 пр. lev. 5Е Teldor, внешн. (бух.500м) или эквивалент (м) КОЭФ. К ПОЗИЦИИ: МАТ=МАТ/3,59-МАТ; Транспортные расходы - согласно п.4.60 из МДС 81-35.2004 ПЗ=1,06 (ОЗП=1,06; ЭМ=1,06; МАТ=1,06) | 195 | 5 |  | 5 | 975,00 |  |  | 975,00
84 | прайс-лист | 1499448-3 Кабель UTP 4 пары Cat.5E на катушке 305m PVC многожильный или эквивалент (м) КОЭФ. К ПОЗИЦИИ: МАТ=МАТ/3,59-МАТ; Транспортные расходы - согласно п.4.60 из МДС 81-35.2004 ПЗ=1,06 (ОЗП=1,06; ЭМ=1,06; МАТ=1,06) | 3 | 21,02 |  | 21,02 | 63,06 |  |  | 63,06
85 | прайс-лист | кабель ВО 24оОФС ДН-О,25-6z-4/24; (м) КОЭФ. К ПОЗИЦИИ: МАТ=МАТ/3,59-МАТ; Транспортные расходы - согласно п.4.60 из МДС 81-35.2004 ПЗ=1,06 (ОЗП=1,06; ЭМ=1,06; МАТ=1,06) | 125 | 10,76 |  | 10,76 | 1345,00 |  |  | 1345,00
86 | прайс-лист | ВВГнг 3х2,5, кабель силовой; (м) КОЭФ. К ПОЗИЦИИ: МАТ=МАТ/3,59-МАТ; Транспортные расходы - согласно п.4.60 из МДС 81-35.2004 ПЗ=1,06 (ОЗП=1,06; ЭМ=1,06; МАТ=1,06) | 195 | 9,51 |  | 9,51 | 1854,45 |  |  | 1854,45
87 | прайс-лист | КГВВ 3x1,5 Кабель силовой; (м) КОЭФ. К ПОЗИЦИИ: МАТ=МАТ/3,59-МАТ; Транспортные расходы - согласно п.4.60 из МДС 81-35.2004 ПЗ=1,06 (ОЗП=1,06; ЭМ=1,06; МАТ=1,06) | 3 | 12,01 |  | 12,01 | 36,03 |  |  | 36,03
88 | прайс-лист | ПВС 2х0.75, кабель силовой; (м) КОЭФ. К ПОЗИЦИИ: МАТ=МАТ/3,59-МАТ; Транспортные расходы - согласно п.4.60 из МДС 81-35.2004 ПЗ=1,06 (ОЗП=1,06; ЭМ=1,06; МАТ=1,06) | 2 | 3 |  | 3 | 6,00 |  |  | 6,00
89 | прайс-лист | ПВС 3х0,75, кабель силовой; (м) КОЭФ. К ПОЗИЦИИ: МАТ=МАТ/3,59-МАТ; Транспортные расходы - согласно п.4.60 из МДС 81-35.2004 ПЗ=1,06 (ОЗП=1,06; ЭМ=1,06; МАТ=1,06) | 2 | 4 |  | 4 | 8,00 |  |  | 8,00
90 | прайс-лист | ПВ1 1,5 Провод (м) КОЭФ. К ПОЗИЦИИ: МАТ=МАТ/3,59-МАТ; Транспортные расходы - согласно п.4.60 из МДС 81-35.2004 ПЗ=1,06 (ОЗП=1,06; ЭМ=1,06; МАТ=1,06) | 2 | 1,63 |  | 1,63 | 3,26 |  |  | 3,26
Итого прямые затраты по разделу в ценах 2001г. | [6 empty] | 243690,95 |  |  | 7584,26
Итоги по разделу 5 Оборудование и материалы :
Итого Монтажные работы | [6 empty] | 7584,26
Итого Оборудование | [6 empty] | 236106,69
Итого | [6 empty] | 243690,95
В том числе:
Материалы | [6 empty] | 7584,26
Оборудование | [6 empty] | 236106,69
Итого по разделу 5 Оборудование и материалы | [6 empty] | 243690,95
ИТОГИ ПО СМЕТЕ:
Итого прямые затраты по смете в ценах 2001г. | [6 empty] | 283537,81 | 23999,81 | 5535,45 1222,51 | 17895,86 |  | 679,22
Накладные расходы | [6 empty] | 24269,79
Сметная прибыль | [6 empty] | 15869,77
Итоги по смете:
Итого Строительные работы | [6 empty] | 6715,71 |  |  |  |  | 57,07
Итого Монтажные работы | [6 empty] | 77352,35 |  |  |  |  | 583,3
Итого Оборудование | [6 empty] | 236106,69
Итого Прочие затраты | [6 empty] | 3502,62 |  |  |  |  | 38,85
Итого | [6 empty] | 323677,37 |  |  |  |  | 679,22
В том числе:
Материалы | [6 empty] | 17895,86
Машины и механизмы | [6 empty] | 5535,45
ФОТ | [6 empty] | 25222,32
Оборудование | [6 empty] | 236106,69
Накладные расходы | [6 empty] | 24269,79
Сметная прибыль | [6 empty] | 15869,77
ВСЕГО по смете | [6 empty] | 323677,37 |  |  |  |  | 679,22