## Локальная смета
ЛОКАЛЬНЫЙ СМЕТНЫЙ РАСЧЕТ №
(локальная смета)
на | _3 (10) Видеонаблюдения Сцена Городской Парк (2)
(наименование работ и затрат, наименование объекта)
Основание: Т-2.0706-КСБ.СЦВ-С3
| Сметная стоимость _______________________________________________________________________________________________ |  | ___________________________211,621 |  | тыс. руб.
| строительных работ _______________________________________________________________________________________________ |  | _______________________________________________________________________________________________1,887 |  | тыс. руб.
| монтажных работ _______________________________________________________________________________________________ |  | _______________________________________________________________________________________________35,276 |  | тыс. руб.
| прочих _______________________________________________________________________________________________ |  | _______________________________________________________________________________________________1,855 |  | тыс. руб.
| оборудования _______________________________________________________________________________________________ |  | _______________________________________________________________________________________________172,603 |  | тыс. руб.
| Средства на оплату труда _______________________________________________________________________________________________ |  | ___________________________10,215 |  | тыс. руб.
| Сметная трудоемкость _______________________________________________________________________________________________ |  | _______________________________________________________________________________________________288,11 |  | чел.час
Составлен(а) в текущих (прогнозных) ценах по состоянию на ______________
№ пп | Шифр и номер позиции норматива | Наименование работ и затрат, единица измерения | Количество | Стоимость единицы, руб. |  |  | Общая стоимость, руб. |  |  |  | Затраты труда рабочих, чел.-ч, не занятых обслуживанием машин
|  |  |  | всего | эксплуата- ции машин | мате- риалы | Всего | оплаты труда | эксплуата- ции машин | мате- риалы
|  |  |  | оплаты труда | в т.ч. оплаты труда |  |  |  | в т.ч. оплаты труда |  | на единицу | всего
1 | 2 | 3 | 4 | 5 | 6 | 7 | 8 | 9 | 10 | 11 | 12 | 13
Раздел 1. Монтажные работы, выполняемые на площадках.
1 | ТЕРм08-03-572-03 | Блок управления шкафного исполнения или распределительный пункт (шкаф), устанавливаемый: на стене, высота и ширина до 600х600 мм (1 шт.) НР (152,68 руб.): 100% от ФОТ (152,68 руб.) СП (99,24 руб.): 65% от ФОТ (152,68 руб.) | 2 | 412,92 72,27 | 56,82 4,07 | 283,83 | 825,84 | 144,54 | 113,64 8,14 | 567,66 | 2,32 | 4,64
2 | ТЕРм10-06-037-13 | Крышка декоративная и другие мелкие изделия (без присоединения проводов) (100 шт.) КОЭФ. К ПОЗИЦИИ: Демонтаж оборудования, которое не подлежит дальнейшему использованию (предназначено в лом) без разборки и резки ОЗП=0,3; ЭМ=0,3 к расх.; ЗПМ=0,3; МАТ=0 к расх.; ТЗ=0,3; ТЗМ=0,3 НР (1,11 руб.): 105% от ФОТ (1,06 руб.) СП (0,69 руб.): 65% от ФОТ (1,06 руб.) | 0,02 2/100 | 52,86 52,86 |  |  | 1,06 | 1,06 |  |  | 1,854 | 0,04
3 | ТЕРм10-06-037-13 | Крышка декоративная и другие мелкие изделия (без присоединения проводов) (100 шт.) НР (5,55 руб.): 105% от ФОТ (5,29 руб.) СП (3,44 руб.): 65% от ФОТ (5,29 руб.) | 0,03 (2+1)/100 | 182,47 176,19 |  | 6,28 | 5,47 | 5,29 |  | 0,18 | 6,18 | 0,19
4 | ТЕРм08-03-526-01 | Автомат одно-, двух-, трехполюсный, устанавливаемый на конструкции: на стене или колонне, на ток до 25 А (1 шт.) НР (373,04 руб.): 100% от ФОТ (373,04 руб.) СП (242,48 руб.): 65% от ФОТ (373,04 руб.) | 8 | 451,72 46,63 | 2,03 | 403,06 | 3613,76 | 373,04 | 16,24 | 3224,48 | 1,56 | 12,48
5 | ТЕРм08-03-601-01 | Щиток лабораторный (1 шт.) НР (280,72 руб.): 100% от ФОТ (280,72 руб.) СП (182,47 руб.): 65% от ФОТ (280,72 руб.) | 2 | 206,11 139,55 | 10,6 0,81 | 55,96 | 412,22 | 279,10 | 21,20 1,62 | 111,92 | 4,48 | 8,96
6 | ТЕРм10-04-030-04 прим. | Дополнительная установка на пультах и панелях: колодки клеммной на 20 клемм (1 шт.) НР (248,9 руб.): 97% от ФОТ (256,6 руб.) СП (166,79 руб.): 65% от ФОТ (256,6 руб.) | 10 | 43,79 25,66 |  | 18,13 | 437,90 | 256,60 |  | 181,30 | 1 | 10
7 | ТЕРм08-03-600-02 | Счетчики, устанавливаемые на готовом основании: трехфазные (1 шт.) НР (27,51 руб.): 100% от ФОТ (27,51 руб.) СП (17,88 руб.): 65% от ФОТ (27,51 руб.) | 1 | 32,65 27,1 | 4,6 0,41 | 0,95 | 32,65 | 27,10 | 4,60 0,41 | 0,95 | 0,87 | 0,87
8 | ТЕРм10-02-016-06 | Отдельно устанавливаемый: преобразователь или блок питания (1 шт.) НР (613,37 руб.): 84% от ФОТ (730,2 руб.) СП (438,12 руб.): 60% от ФОТ (730,2 руб.) | 2 | 512,97 351,78 | 81,45 13,32 | 79,74 | 1025,94 | 703,56 | 162,90 26,64 | 159,48 | 10,1 | 20,2
9 | ТЕРм11-02-001-01 прим | Прибор, устанавливаемый на резьбовых соединениях, масса: до 1,5 кг (1 шт.) НР (26,95 руб.): 84% от ФОТ (32,08 руб.) СП (19,25 руб.): 60% от ФОТ (32,08 руб.) | 1 | 34,66 32,08 |  | 2,58 | 34,66 | 32,08 |  | 2,58 | 1,03 | 1,03
10 | ТЕРм11-02-001-01 прим | Прибор, устанавливаемый на резьбовых соединениях, масса: до 1,5 кг (1 шт.) НР (161,68 руб.): 84% от ФОТ (192,48 руб.) СП (115,49 руб.): 60% от ФОТ (192,48 руб.) | 6 | 34,66 32,08 |  | 2,58 | 207,96 | 192,48 |  | 15,48 | 1,03 | 6,18
11 | ТЕРм10-06-068-16 | Настройка простых сетевых трактов: программирование сетевого элемента и отладка его работы (мультиплексор, регенератор) (1 сетевой элемент) НР (780,86 руб.): 84% от ФОТ (929,6 руб.) СП (557,76 руб.): 60% от ФОТ (929,6 руб.) | 1 | 948,19 929,6 |  | 18,59 | 948,19 | 929,60 |  | 18,59 | 20 | 20
12 | ТЕРм10-03-001-04 | Плата дополнительная, устанавливаемая на готовом месте стойки (1 шт.) НР (430,55 руб.): 84% от ФОТ (512,56 руб.) СП (307,54 руб.): 60% от ФОТ (512,56 руб.) | 8 2+6 | 79,24 61,35 | 16,66 2,72 | 1,23 | 633,92 | 490,80 | 133,28 21,76 | 9,84 | 2,29 | 18,32
13 | ТЕРм11-04-028-01 | Включение в аппаратуру разъемов штепсельных, количество контактов в разъеме: до 14 шт. (1 разъем) НР (37,83 руб.): 97% от ФОТ (39 руб.) СП (25,35 руб.): 65% от ФОТ (39 руб.) | 6 | 6,63 6,5 |  | 0,13 | 39,78 | 39,00 |  | 0,78 | 0,22 | 1,32
14 | ТЕРм10-04-067-22 | Камера телевизионная передающая (1 шт.) НР (737,39 руб.): 97% от ФОТ (760,2 руб.) СП (494,13 руб.): 65% от ФОТ (760,2 руб.) | 1 | 869,92 759,29 | 5,55 0,91 | 105,08 | 869,92 | 759,29 | 5,55 0,91 | 105,08 | 21,8 | 21,8
15 | ТЕРм11-02-001-01 прим. | Прибор, устанавливаемый на резьбовых соединениях, масса: до 1,5 кг (1 шт.) НР (26,95 руб.): 84% от ФОТ (32,08 руб.) СП (19,25 руб.): 60% от ФОТ (32,08 руб.) | 1 | 34,66 32,08 |  | 2,58 | 34,66 | 32,08 |  | 2,58 | 1,03 | 1,03
16 | ТСЭМ-031001 | Автогидроподъемники высотой подъема: 12 м (маш.-ч) НР (29,22 руб.): 84% от ФОТ (34,79 руб.) СП (20,87 руб.): 60% от ФОТ (34,79 руб.) | 1 | 167,95 | 167,95 34,79 |  | 167,95 |  | 167,95 34,79
17 | ТЕР16-07-003-01 | Врезка в действующие внутренние сети трубопроводов отопления и водоснабжения диаметром: 15 мм (1 врезка) 150,38 = 185,32 - 0,4 x 23,21 - 1 x 25,66 НР (744,66 руб.): 134% от ФОТ (555,72 руб.) СП (461,25 руб.): 83% от ФОТ (555,72 руб.) | 4 | 150,38 138,93 | 8,73 | 2,72 | 601,52 | 555,72 | 34,92 | 10,88 | 4,46 | 17,84
18 | ТЕРм10-04-066-04 | Коробка кабельная соединительная или разветвительная (1 шт.) НР (103,95 руб.): 97% от ФОТ (107,16 руб.) СП (69,65 руб.): 65% от ФОТ (107,16 руб.) | 1 | 120,4 107,16 |  | 13,24 | 120,40 | 107,16 |  | 13,24 | 4 | 4
19 | ТЕРм08-03-591-08 | Розетка штепсельная: неутопленного типа при открытой проводке (100 шт.) НР (26,94 руб.): 100% от ФОТ (26,94 руб.) СП (17,51 руб.): 65% от ФОТ (26,94 руб.) | 0,02 | 1936,69 1345,68 | 50,4 1,63 | 540,61 | 38,73 | 26,91 | 1,01 0,03 | 10,81 | 43,2 | 0,86
20 | ТЕРм10-04-089-01 | Разделка ВЧ коаксиального кабеля со сплошной изоляцией в разъемы типов БТС, РТС, СР, БС, РС, РД (10 концов кабеля) НР (67,57 руб.): 97% от ФОТ (69,66 руб.) СП (45,28 руб.): 65% от ФОТ (69,66 руб.) | 0,2 | 361,48 348,3 |  | 13,18 | 72,30 | 69,66 |  | 2,64 | 10 | 2
21 | ТЕРм10-06-037-13 прим | Крышка декоративная и другие мелкие изделия (без присоединения проводов) (100 шт.) НР (3,7 руб.): 105% от ФОТ (3,52 руб.) СП (2,29 руб.): 65% от ФОТ (3,52 руб.) | 0,02 | 182,47 176,19 |  | 6,28 | 3,65 | 3,52 |  | 0,13 | 6,18 | 0,12
22 | ТЕРм08-03-572-03 прим. | Блок управления шкафного исполнения или распределительный пункт (шкаф), устанавливаемый: на стене, высота и ширина до 600х600 мм (1 шт.) НР (76,34 руб.): 100% от ФОТ (76,34 руб.) СП (49,62 руб.): 65% от ФОТ (76,34 руб.) | 1 | 412,92 72,27 | 56,82 4,07 | 283,83 | 412,92 | 72,27 | 56,82 4,07 | 283,83 | 2,32 | 2,32
23 | ТЕРм10-06-055-01 | Установка, монтаж УССЛК с учетом измерений в процессе монтажа на волоконно-оптическом кабеле ГТС с числом волокон: 4 (1 УССЛК) КОЭФ. К ПОЗИЦИИ: ЭМ=0 к расх.; ЗПМ=0; ТЗМ=0 НР (1743,13 руб.): 105% от ФОТ (1660,12 руб.) СП (1079,08 руб.): 65% от ФОТ (1660,12 руб.) | 2 | 857,13 830,06 |  | 27,07 | 1714,26 | 1660,12 |  | 54,14 | 22 | 44
24 | ТЕРм10-06-055-02 | Установка, монтаж УССЛК с учетом измерений в процессе монтажа на волоконно-оптическом кабеле ГТС с числом волокон: 8 (1 УССЛК) КОЭФ. К ПОЗИЦИИ: ЭМ=0 к расх.; ЗПМ=0; ТЗМ=0 НР (1346,96 руб.): 105% от ФОТ (1282,82 руб.) СП (833,83 руб.): 65% от ФОТ (1282,82 руб.) | 1 | 1329,1 1282,82 |  | 46,28 | 1329,10 | 1282,82 |  | 46,28 | 34 | 34
25 | ТЕРм10-06-050-01 прим. | Прокладка, проверка затухания и ввод ШСС в УССЛК (100 м шнура) НР (85,33 руб.): 126% от ФОТ (67,72 руб.) СП (47,4 руб.): 70% от ФОТ (67,72 руб.) | 0,56 (16*1,5+16*2)/100 | 123,34 120,92 |  | 2,42 | 69,07 | 67,72 |  | 1,35 | 4 | 2,24
26 | ТЕРм08-02-411-01 | Рукав металлический наружным диаметром: до 48 мм (100 м) НР (465,46 руб.): 100% от ФОТ (465,46 руб.) СП (302,55 руб.): 65% от ФОТ (465,46 руб.) | 0,45 | 6857,5 1025,39 | 365,16 8,95 | 5466,95 | 3085,88 | 461,43 | 164,32 4,03 | 2460,13 | 34,7 | 15,62
27 | ТЕРм08-02-397-01 | Профиль перфорированный монтажный длиной 2 м (100 м) КОЭФ. К ПОЗИЦИИ: МАТ=0 к расх. НР (66,56 руб.): 100% от ФОТ (66,56 руб.) СП (43,26 руб.): 65% от ФОТ (66,56 руб.) | 0,15 | 743,76 316,19 | 427,57 127,54 |  | 111,56 | 47,43 | 64,13 19,13 |  | 10,7 | 1,61
28 | ТЕРм08-02-412-02 | Затягивание провода в проложенные трубы и металлические рукава первого одножильного или многожильного в общей оплетке, суммарное сечение: до 6 мм2 (100 м) НР (59,99 руб.): 100% от ФОТ (59,99 руб.) СП (38,99 руб.): 65% от ФОТ (59,99 руб.) | 0,3 | 1183,81 199,17 | 9,2 0,81 | 975,44 | 355,14 | 59,75 | 2,76 0,24 | 292,63 | 6,74 | 2,02
29 | ТЕРм11-06-002-01 | Электрические проводки в щитах и пультах: шкафных и панельных (100 м) НР (24,41 руб.): 84% от ФОТ (29,06 руб.) СП (17,44 руб.): 60% от ФОТ (29,06 руб.) | 0,09 | 345,62 322,87 |  | 22,75 | 31,11 | 29,06 |  | 2,05 | 9,27 | 0,83
30 | ТЕРм08-02-148-01 | Кабель до 35 кВ в проложенных трубах, блоках и коробах, масса 1 м кабеля: до 1 кг (100 м кабеля) НР (198,04 руб.): 100% от ФОТ (198,04 руб.) СП (128,73 руб.): 65% от ФОТ (198,04 руб.) | 0,4 | 1408,73 374,85 | 926,38 120,24 | 107,5 | 563,49 | 149,94 | 370,55 48,10 | 43,00 | 12,4 | 4,96
31 | ТЕРм10-01-002-15 | Измерение шнуровых пар (1 шнуровая пара) НР (234,06 руб.): 84% от ФОТ (278,64 руб.) СП (167,18 руб.): 60% от ФОТ (278,64 руб.) | 2 | 142,11 139,32 |  | 2,79 | 284,22 | 278,64 |  | 5,58 | 4 | 8
Итого прямые затраты по разделу в ценах 2001г. | [6 empty] | 18085,23 | 9137,77 | 1319,87 169,87 | 7627,59 |  | 267,48
Накладные расходы | [6 empty] | 9181,41
Сметная прибыль | [6 empty] | 6014,80
Итоги по разделу 1 Монтажные работы, выполняемые на площадках. :
Итого Строительные работы | [6 empty] | 1807,43 |  |  |  |  | 17,84
Итого Монтажные работы | [6 empty] | 31474,01 |  |  |  |  | 249,64
Итого | [6 empty] | 33281,44 |  |  |  |  | 267,48
В том числе:
Материалы | [6 empty] | 7627,59
Машины и механизмы | [6 empty] | 1319,87
ФОТ | [6 empty] | 9307,64
Накладные расходы | [6 empty] | 9181,41
Сметная прибыль | [6 empty] | 6014,80
Итого по разделу 1 Монтажные работы, выполняемые на площадках. | [6 empty] | 33281,44 |  |  |  |  | 267,48
Раздел 2. Пусконаладочные работы
32 | ТЕРп01-09-002-07 | Элемент «усиление-преобразование» с числом «вход-выход»: до 10 с числом органов настройки до 6 (1 шт.) НР (200,28 руб.): 68% от ФОТ (294,53 руб.) СП (117,81 руб.): 40% от ФОТ (294,53 руб.) | 1 | 294,53 294,53 |  |  | 294,53 | 294,53 |  |  | 7 | 7
33 | ТЕРп02-01-001-01 | Автоматизированная система управления I категории технической сложности с количеством каналов (Кобщ): 2 (1 система) НР (406,03 руб.): 68% от ФОТ (597,1 руб.) СП (238,84 руб.): 40% от ФОТ (597,1 руб.) | 1 | 597,1 597,1 |  |  | 597,10 | 597,10 |  |  | 13,4 | 13,4
Итого прямые затраты по разделу в ценах 2001г. | [6 empty] | 891,63 | 891,63 |  |  |  | 20,4
Накладные расходы | [6 empty] | 606,31
Сметная прибыль | [6 empty] | 356,65
Итоги по разделу 2 Пусконаладочные работы :
Пусконаладочные работы: 'вхолостую' - 80%, 'под нагрузкой' - 20% | [6 empty] | 1854,59 |  |  |  |  | 20,4
Итого | [6 empty] | 1854,59 |  |  |  |  | 20,4
В том числе:
ФОТ | [6 empty] | 891,63
Накладные расходы | [6 empty] | 606,31
Сметная прибыль | [6 empty] | 356,65
Итого по разделу 2 Пусконаладочные работы | [6 empty] | 1854,59 |  |  |  |  | 20,4
Раздел 3. Общестроительные работы
34 | ТЕР46-03-001-01 | Сверление кольцевыми алмазными сверлами в железобетонных конструкциях с применением охлаждающей жидкости (воды) вертикальных отверстий глубиной 200 мм диаметром: 20 мм (100 отверстий) НР (12,69 руб.): 116% от ФОТ (10,94 руб.) СП (7,66 руб.): 70% от ФОТ (10,94 руб.) | 0,01 | 3495,63 522,98 | 1535,1 570,56 | 1437,55 | 34,96 | 5,23 | 15,35 5,71 | 14,38 | 17,3 | 0,17
35 | ТЕР46-03-001-17 | На каждые 10 мм изменения глубины сверления добавляется или исключается: к расценке 46-03-001-01 (100 отверстий) КОЭФ. К ПОЗИЦИИ: Новый коэффициент ПЗ=10 (ОЗП=10; ЭМ=10 к расх.; ЗПМ=10; МАТ=10 к расх.; ТЗ=10; ТЗМ=10) НР (3,97 руб.): 116% от ФОТ (3,42 руб.) СП (2,39 руб.): 70% от ФОТ (3,42 руб.) | 0,01 | 1414,9 57,4 | 638,7 285,3 | 718,8 | 14,15 | 0,57 | 6,39 2,85 | 7,19 | 1,9 | 0,02
36 | ТЕР46-03-002-33 | Сверление кольцевыми алмазными сверлами в железобетонных конструкциях с применением охлаждающей жидкости (воды) горизонтальных отверстий на высоте от опорной площади более 1 м добавляется к расценкам с 46-03-002-01 по 46-03-002-16 (100 отверстий) НР (1,42 руб.): 116% от ФОТ (1,22 руб.) СП (0,85 руб.): 70% от ФОТ (1,22 руб.) | 0,01 | 122,43 122,43 |  |  | 1,22 | 1,22 |  |  | 4,05 | 0,04
Итого прямые затраты по разделу в ценах 2001г. | [6 empty] | 50,33 | 7,02 | 21,74 8,56 | 21,57 |  | 0,23
Накладные расходы | [6 empty] | 18,07
Сметная прибыль | [6 empty] | 10,91
Итоги по разделу 3 Общестроительные работы :
Работы по реконструкции зданий и сооружений (усиление и замена существующих конструкций, разборка и возведение отдельных конструктивных элементов) | [6 empty] | 79,31 |  |  |  |  | 0,23
Итого | [6 empty] | 79,31 |  |  |  |  | 0,23
В том числе:
Материалы | [6 empty] | 21,57
Машины и механизмы | [6 empty] | 21,74
ФОТ | [6 empty] | 15,58
Накладные расходы | [6 empty] | 18,07
Сметная прибыль | [6 empty] | 10,91
Итого по разделу 3 Общестроительные работы | [6 empty] | 79,31 |  |  |  |  | 0,23
Раздел 4. Оборудование и материалы
37 | прайс-лист | ОЩН-331 Шкаф стальной (шт) КОЭФ. К ПОЗИЦИИ: ПЗ=ПЗ/2,79-ПЗ; Транспортные расходы - согласно п.4.60 из МДС 81-35.2004 ПЗ=1,06 (ОЗП=1,06; ЭМ=1,06; МАТ=1,06); Расходы на комплектацию оборудования - согласно п.4.63 из МДС 81-35.2004 ПЗ=1,01 (ОЗП=1,01; ЭМ=1,01; МАТ=1,01); Заготовительно-складские расходы - согласно п.4.64 из МДС 81-35.2004 ПЗ=1,012 (ОЗП=1,012; ЭМ=1,012; МАТ=1,012) | 1 | 543,01 |  |  | 543,01
38 | прайс-лист | Замок с двумя ключами для шкафов типа UK 500 (шт) КОЭФ. К ПОЗИЦИИ: МАТ=МАТ/3,59-МАТ; Транспортные расходы - согласно п.4.60 из МДС 81-35.2004 ПЗ=1,06 (ОЗП=1,06; ЭМ=1,06; МАТ=1,06) | 1 | 300,27 |  | 300,27 | 300,27 |  |  | 300,27
39 | прайс-лист | DIN-рейка длина - 60см (шт) КОЭФ. К ПОЗИЦИИ: МАТ=МАТ/3,59-МАТ; Транспортные расходы - согласно п.4.60 из МДС 81-35.2004 ПЗ=1,06 (ОЗП=1,06; ЭМ=1,06; МАТ=1,06) | 1 | 9,51 |  | 9,51 | 9,51 |  |  | 9,51
40 | прайс-лист | S231R C06, авт. выключатель 1 полюсный или эквивалент (шт) КОЭФ. К ПОЗИЦИИ: ПЗ=ПЗ/2,79-ПЗ; Транспортные расходы - согласно п.4.60 из МДС 81-35.2004 ПЗ=1,06 (ОЗП=1,06; ЭМ=1,06; МАТ=1,06); Расходы на комплектацию оборудования - согласно п.4.63 из МДС 81-35.2004 ПЗ=1,01 (ОЗП=1,01; ЭМ=1,01; МАТ=1,01); Заготовительно-складские расходы - согласно п.4.64 из МДС 81-35.2004 ПЗ=1,012 (ОЗП=1,012; ЭМ=1,012; МАТ=1,012) | 3 | 40,48 |  |  | 121,44
41 | прайс-лист | S231R C16 4.5kA Термагнитный 1-пол. автомат или эквивалент (шт) КОЭФ. К ПОЗИЦИИ: ПЗ=ПЗ/2,79-ПЗ; Транспортные расходы - согласно п.4.60 из МДС 81-35.2004 ПЗ=1,06 (ОЗП=1,06; ЭМ=1,06; МАТ=1,06); Расходы на комплектацию оборудования - согласно п.4.63 из МДС 81-35.2004 ПЗ=1,01 (ОЗП=1,01; ЭМ=1,01; МАТ=1,01); Заготовительно-складские расходы - согласно п.4.64 из МДС 81-35.2004 ПЗ=1,012 (ОЗП=1,012; ЭМ=1,012; МАТ=1,012) | 4 | 42,78 |  |  | 171,12
42 | прайс-лист | S231R C25 4.5kA Термагнитный 1-пол. автомат или эквивалент (шт) КОЭФ. К ПОЗИЦИИ: ПЗ=ПЗ/2,79-ПЗ; Транспортные расходы - согласно п.4.60 из МДС 81-35.2004 ПЗ=1,06 (ОЗП=1,06; ЭМ=1,06; МАТ=1,06); Расходы на комплектацию оборудования - согласно п.4.63 из МДС 81-35.2004 ПЗ=1,01 (ОЗП=1,01; ЭМ=1,01; МАТ=1,01); Заготовительно-складские расходы - согласно п.4.64 из МДС 81-35.2004 ПЗ=1,012 (ОЗП=1,012; ЭМ=1,012; МАТ=1,012) | 1 | 42,45 |  |  | 42,45
43 | прайс-лист | 001358 S2 Бокс настенного монтажа 6 мод. (шт) КОЭФ. К ПОЗИЦИИ: ПЗ=ПЗ/2,79-ПЗ; Транспортные расходы - согласно п.4.60 из МДС 81-35.2004 ПЗ=1,06 (ОЗП=1,06; ЭМ=1,06; МАТ=1,06); Расходы на комплектацию оборудования - согласно п.4.63 из МДС 81-35.2004 ПЗ=1,01 (ОЗП=1,01; ЭМ=1,01; МАТ=1,01); Заготовительно-складские расходы - согласно п.4.64 из МДС 81-35.2004 ПЗ=1,012 (ОЗП=1,012; ЭМ=1,012; МАТ=1,012) | 2 | 55,29 |  |  | 110,58
44 | прайс-лист | 04811 Универсальное основание для установки клеммных колодок (шт) КОЭФ. К ПОЗИЦИИ: МАТ=МАТ/3,59-МАТ; Транспортные расходы - согласно п.4.60 из МДС 81-35.2004 ПЗ=1,06 (ОЗП=1,06; ЭМ=1,06; МАТ=1,06) | 6 | 23,02 |  | 23,02 | 138,12 |  |  | 138,12
45 | прайс-лист | 04822 Шина клеммная на изолир.основаниях 8х16мм2, L=75мм (шт) КОЭФ. К ПОЗИЦИИ: МАТ=МАТ/3,59-МАТ; Транспортные расходы - согласно п.4.60 из МДС 81-35.2004 ПЗ=1,06 (ОЗП=1,06; ЭМ=1,06; МАТ=1,06) | 4 | 44,29 |  | 44,29 | 177,16 |  |  | 177,16
46 | прайс-лист | 04834 Шина клеммная земля зелен. 12х16+6х25мм2, L=113мм; (шт) КОЭФ. К ПОЗИЦИИ: МАТ=МАТ/3,59-МАТ; Транспортные расходы - согласно п.4.60 из МДС 81-35.2004 ПЗ=1,06 (ОЗП=1,06; ЭМ=1,06; МАТ=1,06) | 2 | 57,3 |  | 57,3 | 114,60 |  |  | 114,60
47 | прайс-лист | 04844 Шина клеммная ноль глубая 12х16+6х25мм2, L=113мм (шт) КОЭФ. К ПОЗИЦИИ: МАТ=МАТ/3,59-МАТ; Транспортные расходы - согласно п.4.60 из МДС 81-35.2004 ПЗ=1,06 (ОЗП=1,06; ЭМ=1,06; МАТ=1,06) | 2 | 60,3 |  | 60,3 | 120,60 |  |  | 120,60
48 | прайс-лист | 04854 Шина клеммная фаза черная 12х16+6х25мм2, L=113мм; (шт) КОЭФ. К ПОЗИЦИИ: МАТ=МАТ/3,59-МАТ; Транспортные расходы - согласно п.4.60 из МДС 81-35.2004 ПЗ=1,06 (ОЗП=1,06; ЭМ=1,06; МАТ=1,06) | 2 | 87,58 |  | 87,58 | 175,16 |  |  | 175,16
49 | прайс-лист | CE102M-R5 счетчик многотарифный однофазный или эквивалент (шт) КОЭФ. К ПОЗИЦИИ: ПЗ=ПЗ/2,79-ПЗ; Транспортные расходы - согласно п.4.60 из МДС 81-35.2004 ПЗ=1,06 (ОЗП=1,06; ЭМ=1,06; МАТ=1,06); Расходы на комплектацию оборудования - согласно п.4.63 из МДС 81-35.2004 ПЗ=1,01 (ОЗП=1,01; ЭМ=1,01; МАТ=1,01); Заготовительно-складские расходы - согласно п.4.64 из МДС 81-35.2004 ПЗ=1,012 (ОЗП=1,012; ЭМ=1,012; МАТ=1,012) | 1 | 398,04 |  |  | 398,04
50 | прайс-лист | DR-7524 Блок питания на DIN-рейку 24В/75Вт (шт) КОЭФ. К ПОЗИЦИИ: ПЗ=ПЗ/2,79-ПЗ; Транспортные расходы - согласно п.4.60 из МДС 81-35.2004 ПЗ=1,06 (ОЗП=1,06; ЭМ=1,06; МАТ=1,06); Расходы на комплектацию оборудования - согласно п.4.63 из МДС 81-35.2004 ПЗ=1,01 (ОЗП=1,01; ЭМ=1,01; МАТ=1,01); Заготовительно-складские расходы - согласно п.4.64 из МДС 81-35.2004 ПЗ=1,012 (ОЗП=1,012; ЭМ=1,012; МАТ=1,012) | 2 | 493,64 |  |  | 987,28
51 | прайс-лист | EDS-510A-3SFP-Т Управляемый коммутатор или эквивалент (шт) КОЭФ. К ПОЗИЦИИ: ПЗ=ПЗ/2,79-ПЗ; Транспортные расходы - согласно п.4.60 из МДС 81-35.2004 ПЗ=1,06 (ОЗП=1,06; ЭМ=1,06; МАТ=1,06); Расходы на комплектацию оборудования - согласно п.4.63 из МДС 81-35.2004 ПЗ=1,01 (ОЗП=1,01; ЭМ=1,01; МАТ=1,01); Заготовительно-складские расходы - согласно п.4.64 из МДС 81-35.2004 ПЗ=1,012 (ОЗП=1,012; ЭМ=1,012; МАТ=1,012) | 1 | 14315,64 |  |  | 14315,64
52 | прайс-лист | SFP-1GLXLC-Т Оптоволоконный интерфейсный модуль или эквивалент (шт) КОЭФ. К ПОЗИЦИИ: ПЗ=ПЗ/2,79-ПЗ; Транспортные расходы - согласно п.4.60 из МДС 81-35.2004 ПЗ=1,06 (ОЗП=1,06; ЭМ=1,06; МАТ=1,06); Расходы на комплектацию оборудования - согласно п.4.63 из МДС 81-35.2004 ПЗ=1,01 (ОЗП=1,01; ЭМ=1,01; МАТ=1,01); Заготовительно-складские расходы - согласно п.4.64 из МДС 81-35.2004 ПЗ=1,012 (ОЗП=1,012; ЭМ=1,012; МАТ=1,012) | 2 | 4627,08 |  |  | 9254,16
53 | прайс-лист | WT-2038A0.5 Патч-корд коммутационный UTP4, 2хRJ-45, категория 5е, 0,5м, PVC, зелёный W&T или эквивалент (шт) КОЭФ. К ПОЗИЦИИ: МАТ=МАТ/3,59-МАТ; Транспортные расходы - согласно п.4.60 из МДС 81-35.2004 ПЗ=1,06 (ОЗП=1,06; ЭМ=1,06; МАТ=1,06) | 6 | 4,5 |  | 4,5 | 27,00 |  |  | 27,00
54 | прайс-лист | VG5-836-ECEV Поворотная камера для уличной установки AutoDome G5 HD или эквивалент Разрешение 1920х1080 при 30к/сек, или 1280х720 при 60к/сек (шт) КОЭФ. К ПОЗИЦИИ: ПЗ=ПЗ/2,79-ПЗ; Транспортные расходы - согласно п.4.60 из МДС 81-35.2004 ПЗ=1,06 (ОЗП=1,06; ЭМ=1,06; МАТ=1,06); Расходы на комплектацию оборудования - согласно п.4.63 из МДС 81-35.2004 ПЗ=1,01 (ОЗП=1,01; ЭМ=1,01; МАТ=1,01); Заготовительно-складские расходы - согласно п.4.64 из МДС 81-35.2004 ПЗ=1,012 (ОЗП=1,012; ЭМ=1,012; МАТ=1,012) | 1 | 57604,5 |  |  | 57604,50
55 | прайс-лист | VG4-A-PA2 Подвесной кронштейн, 230 VAC или эквивалент (шт) КОЭФ. К ПОЗИЦИИ: ПЗ=ПЗ/2,79-ПЗ; Транспортные расходы - согласно п.4.60 из МДС 81-35.2004 ПЗ=1,06 (ОЗП=1,06; ЭМ=1,06; МАТ=1,06); Расходы на комплектацию оборудования - согласно п.4.63 из МДС 81-35.2004 ПЗ=1,01 (ОЗП=1,01; ЭМ=1,01; МАТ=1,01); Заготовительно-складские расходы - согласно п.4.64 из МДС 81-35.2004 ПЗ=1,012 (ОЗП=1,012; ЭМ=1,012; МАТ=1,012) | 1 | 3610,5 |  |  | 3610,50
56 | прайс-лист | VG4-A-9542 Угловой адаптер для настенных кронштейнов или эквивалент (шт) КОЭФ. К ПОЗИЦИИ: ПЗ=ПЗ/2,79-ПЗ; Транспортные расходы - согласно п.4.60 из МДС 81-35.2004 ПЗ=1,06 (ОЗП=1,06; ЭМ=1,06; МАТ=1,06); Расходы на комплектацию оборудования - согласно п.4.63 из МДС 81-35.2004 ПЗ=1,01 (ОЗП=1,01; ЭМ=1,01; МАТ=1,01); Заготовительно-складские расходы - согласно п.4.64 из МДС 81-35.2004 ПЗ=1,012 (ОЗП=1,012; ЭМ=1,012; МАТ=1,012) | 2 | 1204,49 |  |  | 2408,98
57 | прайс-лист | SFP-3 SFP FIBER MODULE, SM, 1310NM, 20KM, 2LC или эквивалент (шт) КОЭФ. К ПОЗИЦИИ: ПЗ=ПЗ/2,79-ПЗ; Транспортные расходы - согласно п.4.60 из МДС 81-35.2004 ПЗ=1,06 (ОЗП=1,06; ЭМ=1,06; МАТ=1,06); Расходы на комплектацию оборудования - согласно п.4.63 из МДС 81-35.2004 ПЗ=1,01 (ОЗП=1,01; ЭМ=1,01; МАТ=1,01); Заготовительно-складские расходы - согласно п.4.64 из МДС 81-35.2004 ПЗ=1,012 (ОЗП=1,012; ЭМ=1,012; МАТ=1,012) | 6 | 2369,48 |  |  | 14216,88
58 | прайс-лист | CNFE2MC/IN MEDIA CONVERTER W/SFP SOCKET, 120-230VAC или эквивалент (шт) КОЭФ. К ПОЗИЦИИ: ПЗ=ПЗ/2,79-ПЗ; Транспортные расходы - согласно п.4.60 из МДС 81-35.2004 ПЗ=1,06 (ОЗП=1,06; ЭМ=1,06; МАТ=1,06); Расходы на комплектацию оборудования - согласно п.4.63 из МДС 81-35.2004 ПЗ=1,01 (ОЗП=1,01; ЭМ=1,01; МАТ=1,01); Заготовительно-складские расходы - согласно п.4.64 из МДС 81-35.2004 ПЗ=1,012 (ОЗП=1,012; ЭМ=1,012; МАТ=1,012) | 6 | 11028,18 |  |  | 66169,08
59 | прайс-лист | МВПнг 12 Муфта вводная для металлорукава (шт) КОЭФ. К ПОЗИЦИИ: МАТ=МАТ/3,59-МАТ; Транспортные расходы - согласно п.4.60 из МДС 81-35.2004 ПЗ=1,06 (ОЗП=1,06; ЭМ=1,06; МАТ=1,06) | 4 | 14,76 |  | 14,76 | 59,04 |  |  | 59,04
60 | прайс-лист | БЗК-54.16 Блок зажимов; (шт) КОЭФ. К ПОЗИЦИИ: ПЗ=ПЗ/2,79-ПЗ; Транспортные расходы - согласно п.4.60 из МДС 81-35.2004 ПЗ=1,06 (ОЗП=1,06; ЭМ=1,06; МАТ=1,06); Расходы на комплектацию оборудования - согласно п.4.63 из МДС 81-35.2004 ПЗ=1,01 (ОЗП=1,01; ЭМ=1,01; МАТ=1,01); Заготовительно-складские расходы - согласно п.4.64 из МДС 81-35.2004 ПЗ=1,012 (ОЗП=1,012; ЭМ=1,012; МАТ=1,012) | 1 | 263,28 |  |  | 263,28
61 | прайс-лист | 110 Modular Jack Сменный модуль RJ45 или эквивалент T568A/T568B (шт) КОЭФ. К ПОЗИЦИИ: МАТ=МАТ/3,59-МАТ; Транспортные расходы - согласно п.4.60 из МДС 81-35.2004 ПЗ=1,06 (ОЗП=1,06; ЭМ=1,06; МАТ=1,06) | 2 | 33,28 |  | 33,28 | 66,56 |  |  | 66,56
62 | прайс-лист | 110 Розетка настенная серии Office Box или эквивалент для установки 1 гнезда белая; (шт) КОЭФ. К ПОЗИЦИИ: МАТ=МАТ/3,59-МАТ; Транспортные расходы - согласно п.4.60 из МДС 81-35.2004 ПЗ=1,06 (ОЗП=1,06; ЭМ=1,06; МАТ=1,06) | 2 | 31,03 |  | 31,03 | 62,06 |  |  | 62,06
63 | прайс-лист | Вилка RJ-45 или эквивалент для одножильного кабеля (шт) КОЭФ. К ПОЗИЦИИ: МАТ=МАТ/3,59-МАТ; Транспортные расходы - согласно п.4.60 из МДС 81-35.2004 ПЗ=1,06 (ОЗП=1,06; ЭМ=1,06; МАТ=1,06) | 2 | 1,25 |  | 1,25 | 2,50 |  |  | 2,50
64 | прайс-лист | Защитный колпачок для вилки RJ45 (шт) КОЭФ. К ПОЗИЦИИ: МАТ=МАТ/3,59-МАТ; Транспортные расходы - согласно п.4.60 из МДС 81-35.2004 ПЗ=1,06 (ОЗП=1,06; ЭМ=1,06; МАТ=1,06) | 2 | 0,5 |  | 0,5 | 1,00 |  |  | 1,00
65 | прайс-лист | КРН-16 Бокс оптический настенный (шт) КОЭФ. К ПОЗИЦИИ: ПЗ=ПЗ/2,79-ПЗ; Транспортные расходы - согласно п.4.60 из МДС 81-35.2004 ПЗ=1,06 (ОЗП=1,06; ЭМ=1,06; МАТ=1,06); Расходы на комплектацию оборудования - согласно п.4.63 из МДС 81-35.2004 ПЗ=1,01 (ОЗП=1,01; ЭМ=1,01; МАТ=1,01); Заготовительно-складские расходы - согласно п.4.64 из МДС 81-35.2004 ПЗ=1,012 (ОЗП=1,012; ЭМ=1,012; МАТ=1,012) | 1 | 328,77 |  |  | 328,77
66 | прайс-лист | CAB-063 Адаптер LС2/UPC SM дуплекс втулка-керамика мини (размер SC) или эквивалент (шт) КОЭФ. К ПОЗИЦИИ: МАТ=МАТ/3,59-МАТ; Транспортные расходы - согласно п.4.60 из МДС 81-35.2004 ПЗ=1,06 (ОЗП=1,06; ЭМ=1,06; МАТ=1,06) | 8 | 16,26 |  | 16,26 | 130,08 |  |  | 130,08
67 | прайс-лист | Шнур оптический SM-0.9-LC/UPC или эквивалент (шт) КОЭФ. К ПОЗИЦИИ: МАТ=МАТ/3,59-МАТ; Транспортные расходы - согласно п.4.60 из МДС 81-35.2004 ПЗ=1,06 (ОЗП=1,06; ЭМ=1,06; МАТ=1,06) | 16 | 11,26 |  | 11,26 | 180,16 |  |  | 180,16
68 | прайс-лист | Шнур оптический соединительный SM ШО-SM-3.0-LC/UPC-LC/UPC 2м или эквивалент (шт) КОЭФ. К ПОЗИЦИИ: МАТ=МАТ/3,59-МАТ; Транспортные расходы - согласно п.4.60 из МДС 81-35.2004 ПЗ=1,06 (ОЗП=1,06; ЭМ=1,06; МАТ=1,06) | 16 | 32,28 |  | 32,28 | 516,48 |  |  | 516,48
69 | прайс-лист | HRD-UGS 10x100/30U Анкер или эквивалент (шт) КОЭФ. К ПОЗИЦИИ: МАТ=МАТ/3,59-МАТ; Транспортные расходы - согласно п.4.60 из МДС 81-35.2004 ПЗ=1,06 (ОЗП=1,06; ЭМ=1,06; МАТ=1,06) | 14 | 13,76 |  | 13,76 | 192,64 |  |  | 192,64
70 | прайс-лист | Металлорукав Р3-ЦХ-12; (м) КОЭФ. К ПОЗИЦИИ: МАТ=МАТ/3,59-МАТ; Транспортные расходы - согласно п.4.60 из МДС 81-35.2004 ПЗ=1,06 (ОЗП=1,06; ЭМ=1,06; МАТ=1,06) | 45 | 4,25 |  | 4,25 | 191,25 |  |  | 191,25
71 | прайс-лист | 636307 Кабель-канал DLP-D 40х25, 2м, с крышкой (м) КОЭФ. К ПОЗИЦИИ: МАТ=МАТ/3,59-МАТ; Транспортные расходы - согласно п.4.60 из МДС 81-35.2004 ПЗ=1,06 (ОЗП=1,06; ЭМ=1,06; МАТ=1,06) | 15 | 31,28 |  | 31,28 | 469,20 |  |  | 469,20
72 | прайс-лист | Заглушка, внутренний угол, внешний угол для кабель-канала 40х25; (шт) КОЭФ. К ПОЗИЦИИ: МАТ=МАТ/3,59-МАТ; Транспортные расходы - согласно п.4.60 из МДС 81-35.2004 ПЗ=1,06 (ОЗП=1,06; ЭМ=1,06; МАТ=1,06) | 1 | 17,77 |  | 17,77 | 17,77 |  |  | 17,77
73 | прайс-лист | 636473 Плоский угол для кабель-канала 40х25; (шт) КОЭФ. К ПОЗИЦИИ: МАТ=МАТ/3,59-МАТ; Транспортные расходы - согласно п.4.60 из МДС 81-35.2004 ПЗ=1,06 (ОЗП=1,06; ЭМ=1,06; МАТ=1,06) | 3 | 17,77 |  | 17,77 | 53,31 |  |  | 53,31
74 | прайс-лист | 636318 Разделительная перегородка для кабель-канала 25х16; (шт) КОЭФ. К ПОЗИЦИИ: МАТ=МАТ/3,59-МАТ; Транспортные расходы - согласно п.4.60 из МДС 81-35.2004 ПЗ=1,06 (ОЗП=1,06; ЭМ=1,06; МАТ=1,06) | 8 | 27,52 |  | 27,52 | 220,16 |  |  | 220,16
75 | прайс-лист | Провод "витая пара" 8 пр. lev. 5Е (AMP) (57535-5) или эквивалент (м) КОЭФ. К ПОЗИЦИИ: МАТ=МАТ/3,59-МАТ; Транспортные расходы - согласно п.4.60 из МДС 81-35.2004 ПЗ=1,06 (ОЗП=1,06; ЭМ=1,06; МАТ=1,06) | 30 | 5 |  | 5 | 150,00 |  |  | 150,00
76 | прайс-лист | 1499448-3 Кабель UTP 4 пары Cat.5E на катушке 305m PVC многожильный (м) КОЭФ. К ПОЗИЦИИ: МАТ=МАТ/3,59-МАТ; Транспортные расходы - согласно п.4.60 из МДС 81-35.2004 ПЗ=1,06 (ОЗП=1,06; ЭМ=1,06; МАТ=1,06) | 1 | 21,02 |  | 21,02 | 21,02 |  |  | 21,02
77 | прайс-лист | ВВГнг 3х2,5, кабель силовой; (м) КОЭФ. К ПОЗИЦИИ: МАТ=МАТ/3,59-МАТ; Транспортные расходы - согласно п.4.60 из МДС 81-35.2004 ПЗ=1,06 (ОЗП=1,06; ЭМ=1,06; МАТ=1,06) | 40 | 9,51 |  | 9,51 | 380,40 |  |  | 380,40
78 | прайс-лист | КГВВ 3x1,5 Кабель силовой (м) КОЭФ. К ПОЗИЦИИ: МАТ=МАТ/3,59-МАТ; Транспортные расходы - согласно п.4.60 из МДС 81-35.2004 ПЗ=1,06 (ОЗП=1,06; ЭМ=1,06; МАТ=1,06) | 1 | 12,01 |  | 12,01 | 12,01 |  |  | 12,01
79 | прайс-лист | ПВС 2х0.75, кабель силовой; (м) КОЭФ. К ПОЗИЦИИ: МАТ=МАТ/3,59-МАТ; Транспортные расходы - согласно п.4.60 из МДС 81-35.2004 ПЗ=1,06 (ОЗП=1,06; ЭМ=1,06; МАТ=1,06) | 1 | 3 |  | 3 | 3,00 |  |  | 3,00
80 | прайс-лист | ПВС 3х0,75, кабель силовой; (м) КОЭФ. К ПОЗИЦИИ: МАТ=МАТ/3,59-МАТ; Транспортные расходы - согласно п.4.60 из МДС 81-35.2004 ПЗ=1,06 (ОЗП=1,06; ЭМ=1,06; МАТ=1,06) | 2 | 4 |  | 4 | 8,00 |  |  | 8,00
81 | прайс-лист | ПВ1 1,5 Провод (м) КОЭФ. К ПОЗИЦИИ: МАТ=МАТ/3,59-МАТ; Транспортные расходы - согласно п.4.60 из МДС 81-35.2004 ПЗ=1,06 (ОЗП=1,06; ЭМ=1,06; МАТ=1,06) | 2 | 1,63 |  | 1,63 | 3,26 |  |  | 3,26
82 | прайс-лист | R5CE0759 Настенные сварные шкафы CE 700x500x250 (шт) КОЭФ. К ПОЗИЦИИ: ПЗ=ПЗ/2,79-ПЗ; Транспортные расходы - согласно п.4.60 из МДС 81-35.2004 ПЗ=1,06 (ОЗП=1,06; ЭМ=1,06; МАТ=1,06); Расходы на комплектацию оборудования - согласно п.4.63 из МДС 81-35.2004 ПЗ=1,01 (ОЗП=1,01; ЭМ=1,01; МАТ=1,01); Заготовительно-складские расходы - согласно п.4.64 из МДС 81-35.2004 ПЗ=1,012 (ОЗП=1,012; ЭМ=1,012; МАТ=1,012) | 1 | 2057,51 |  |  | 2057,51
Итого прямые затраты по разделу в ценах 2001г. | [6 empty] | 176405,54 |  |  | 3802,32
Итоги по разделу 4 Оборудование и материалы :
Итого Монтажные работы | [6 empty] | 3802,32
Итого Оборудование | [6 empty] | 172603,22
Итого | [6 empty] | 176405,54
В том числе:
Материалы | [6 empty] | 3802,32
Оборудование | [6 empty] | 172603,22
Итого по разделу 4 Оборудование и материалы | [6 empty] | 176405,54
ИТОГИ ПО СМЕТЕ:
Итого прямые затраты по смете в ценах 2001г. | [6 empty] | 195432,73 | 10036,42 | 1341,61 178,43 | 11451,48 |  | 288,11
Накладные расходы | [6 empty] | 9805,79
Сметная прибыль | [6 empty] | 6382,36
Итоги по смете:
Итого Строительные работы | [6 empty] | 1886,74 |  |  |  |  | 18,07
Итого Монтажные работы | [6 empty] | 35276,33 |  |  |  |  | 249,64
Итого Оборудование | [6 empty] | 172603,22
Итого Прочие затраты | [6 empty] | 1854,59 |  |  |  |  | 20,4
Итого | [6 empty] | 211620,88 |  |  |  |  | 288,11
В том числе:
Материалы | [6 empty] | 11451,48
Машины и механизмы | [6 empty] | 1341,61
ФОТ | [6 empty] | 10214,85
Оборудование | [6 empty] | 172603,22
Накладные расходы | [6 empty] | 9805,79
Сметная прибыль | [6 empty] | 6382,36
ВСЕГО по смете | [6 empty] | 211620,88 |  |  |  |  | 288,11