## Локальная смета
ЛОКАЛЬНЫЙ СМЕТНЫЙ РАСЧЕТ №
(локальная смета)
на | АС решения СМ2 Кольцевая на п. Агириш 2-эт. 17м-1шт
(наименование работ и затрат, наименование объекта)
Основание: Т-2.0706.2-КСБ.КМД
| Сметная стоимость _______________________________________________________________________________________________ |  | ___________________________61,126 |  | тыс. руб.
| строительных работ _______________________________________________________________________________________________ |  | _______________________________________________________________________________________________24,557 |  | тыс. руб.
| оборудования _______________________________________________________________________________________________ |  | _______________________________________________________________________________________________36,569 |  | тыс. руб.
| Средства на оплату труда _______________________________________________________________________________________________ |  | ___________________________4,445 |  | тыс. руб.
| Сметная трудоемкость _______________________________________________________________________________________________ |  | _______________________________________________________________________________________________132,93 |  | чел.час
Составлен(а) в текущих (прогнозных) ценах по состоянию на ______________
№ пп | Шифр и номер позиции норматива | Наименование работ и затрат, единица измерения | Количество | Стоимость единицы, руб. |  |  | Общая стоимость, руб. |  |  |  | Затраты труда рабочих, чел.-ч, не занятых обслуживанием машин
|  |  |  | всего | эксплуата- ции машин | мате- риалы | Всего | оплаты труда | эксплуата- ции машин | мате- риалы
|  |  |  | оплаты труда | в т.ч. оплаты труда |  |  |  | в т.ч. оплаты труда |  | на единицу | всего
1 | 2 | 3 | 4 | 5 | 6 | 7 | 8 | 9 | 10 | 11 | 12 | 13
Раздел 1. Монтаж металлоконструкций L=17м х 1шт на объекте: на объекте №7(19) кольцевая на п. Агириш
1 | ТЕР09-02-018-02 прим. | Монтаж пролетных строений галерей с опорами: горизонтального типа (1 т конструкций) КОЭФ. К ПОЗИЦИИ: 3.2..2 Монтаж конструктивных элементов по железобетонным и каменным опорам ОЗП=1,1; ТЗ=1,1; 3.2..6 Монтаж конструкций, окрашенных в заводских условиях или неокрашенных, поставляемых в пакетах ОЗП=1,03; ТЗ=1,03 НР (2330,87 руб.): 95% от ФОТ (2453,55 руб.) СП (2085,52 руб.): 85% от ФОТ (2453,55 руб.) | 1,77528 (940+767)*1,04/1000 | 3556,44 1077,53 | 2107,18 304,53 | 371,73 | 6313,68 | 1912,92 | 3740,83 540,63 | 659,93 | 35,6442 | 63,28
2 | ТСЦ-201-0763 | Отдельные конструктивные элементы зданий и сооружений с преобладанием: гнутосварных профилей и круглых труб, средняя масса сборочной единицы до 0,1 т (т) КОЭФ. К ПОЗИЦИИ: Транспортные расходы - согласно п.4.60 из МДС 81-35.2004 ПЗ=1,06 (ОЗП=1,06; ЭМ=1,06; МАТ=1,06) | 0,76544 0,736*1,04 | 23264,1 |  |  | 17807,27
3 | ТСЦ-201-0768 | Отдельные конструктивные элементы зданий и сооружений с преобладанием: толстолистовой стали, средняя масса сборочной единицы до 0,5 т (т) КОЭФ. К ПОЗИЦИИ: Транспортные расходы - согласно п.4.60 из МДС 81-35.2004 ПЗ=1,06 (ОЗП=1,06; ЭМ=1,06; МАТ=1,06) | 0,21216 (170+16+18)*1,04/1000 | 16800,57 |  |  | 3564,41
4 | ТСЦ-201-0755 | Отдельные конструктивные элементы зданий и сооружений с преобладанием: горячекатаных профилей, средняя масса сборочной единицы до 0,1 т (т) КОЭФ. К ПОЗИЦИИ: Транспортные расходы - согласно п.4.60 из МДС 81-35.2004 ПЗ=1,06 (ОЗП=1,06; ЭМ=1,06; МАТ=1,06) | 0,68536 ((232+96+24+85+180+42)*1,04/1000) | 16660,02 |  |  | 11418,11
5 | ТСЦ-201-0778 | Прочие индивидуальные сварные конструкции, масса сборочной единицы: до 0,1 т (т) КОЭФ. К ПОЗИЦИИ: Транспортные расходы - согласно п.4.60 из МДС 81-35.2004 ПЗ=1,06 (ОЗП=1,06; ЭМ=1,06; МАТ=1,06) | 0,11232 (7+32+36+4+8+21)*1,04/1000 | 13254,79 |  |  | 1488,78
6 | ТЕР06-01-013-01 | Устройство подливки толщиной 20 мм (100 м2 подливки под оборудование) НР (14,22 руб.): 110% от ФОТ (12,93 руб.) СП (8,4 руб.): 65% от ФОТ (12,93 руб.) | 0,01 | 3644,74 1289,62 | 29,27 3,25 | 2325,85 | 36,45 | 12,90 | 0,29 0,03 | 23,26 | 45,78 | 0,46
7 | ТЕР06-01-013-02 | На каждые 10 мм изменения толщины добавлять или исключать к расценке 06-01-013-01 (100 м2 подливки под оборудование) НР (4,07 руб.): 110% от ФОТ (3,7 руб.) СП (2,41 руб.): 65% от ФОТ (3,7 руб.) | 0,01 | 1484,77 368,46 | 13,5 1,63 | 1102,81 | 14,85 | 3,68 | 0,14 0,02 | 11,03 | 13,08 | 0,13
8 | ТЕР13-03-004-23 | Окраска металлических огрунтованных поверхностей: краской (100 м2 окрашиваемой поверхности) КОЭФ. К ПОЗИЦИИ: Новый коэффициент ПЗ=2 (ОЗП=2; ЭМ=2 к расх.; ЗПМ=2; МАТ=2 к расх.; ТЗ=2; ТЗМ=2) НР (120,83 руб.): 95% от ФОТ (127,19 руб.) СП (89,03 руб.): 70% от ФОТ (127,19 руб.) | 0,77168 0,742*1,04 | 668,44 164,22 | 38,22 0,6 | 466 | 515,82 | 126,73 | 29,49 0,46 | 359,60 | 5,76 | 4,44
Итого прямые затраты по разделу в ценах 2001г. | [6 empty] | 41159,37 | 2056,23 | 3770,75 541,14 | 1053,82 |  | 68,31
Накладные расходы | [6 empty] | 2469,99
Сметная прибыль | [6 empty] | 2185,36
Итоги по разделу 1 Монтаж металлоконструкций L=17м х 1шт на объекте: на объекте №7(19) кольцевая на п. Агириш :
Итого Строительные работы | [6 empty] | 11536,15 |  |  |  |  | 68,31
Итого Оборудование | [6 empty] | 34278,57
Итого | [6 empty] | 45814,72 |  |  |  |  | 68,31
В том числе:
Материалы | [6 empty] | 1053,82
Машины и механизмы | [6 empty] | 3770,75
ФОТ | [6 empty] | 2597,37
Оборудование | [6 empty] | 34278,57
Накладные расходы | [6 empty] | 2469,99
Сметная прибыль | [6 empty] | 2185,36
Итого по разделу 1 Монтаж металлоконструкций L=17м х 1шт на объекте: на объекте №7(19) кольцевая на п. Агириш | [6 empty] | 45814,72 |  |  |  |  | 68,31
Раздел 2. Устройство фундаментов. Земляные работы
9 | ТЕР01-01-013-08 | Разработка грунта с погрузкой на автомобили-самосвалы экскаваторами с ковшом вместимостью: 0,65 (0,5-1) м3, группа грунтов 2 (1000 м3 грунта) НР (38,35 руб.): 100% от ФОТ (38,35 руб.) СП (19,18 руб.): 50% от ФОТ (38,35 руб.) | 0,0233 | 8857,6 279,66 | 8570,18 1365,96 | 7,76 | 206,38 | 6,52 | 199,69 31,83 | 0,17 | 11,41 | 0,27
10 | ТЕР01-02-057-02 | Разработка грунта вручную в траншеях глубиной до 2 м без креплений с откосами, группа грунтов: 2 (100 м3 грунта) КОЭФ. К ПОЗИЦИИ: 3.187 Доработка вручную, зачистка дна и стенок с выкидкой грунта в котлованах и траншеях, разработанных механизированным способом ОЗП=1,2; ТЗ=1,2 НР (114,14 руб.): 84% от ФОТ (135,88 руб.) СП (61,15 руб.): 45% от ФОТ (135,88 руб.) | 0,03 | 4529,45 4529,45 |  |  | 135,88 | 135,88 |  |  | 184,8 | 5,54
11 | ТЕР01-02-061-01 | Засыпка вручную траншей, пазух котлованов и ям, группа грунтов: 1 (100 м3 грунта) НР (52,54 руб.): 84% от ФОТ (62,55 руб.) СП (28,15 руб.): 45% от ФОТ (62,55 руб.) | 0,03 | 2085,06 2085,06 |  |  | 62,55 | 62,55 |  |  | 88,5 | 2,66
12 | 310-1010-1 | Перевозка грузов бортовым автомобилем, грузоподъемностью 15 т, 1 класс дорог, расстояние превозки 10 км; нормативное время пробега 1.869; класс груза 1 (1 т) НР 0% от ФОТ СП 0% от ФОТ | 28,5945 ((23,33-6)*1,65) | 28,47 | 28,47 |  | 814,09 |  | 814,09
13 | ТЕР01-01-016-02 | Работа на отвале, группа грунтов: 2-3 (1000 м3 грунта) НР (6,08 руб.): 100% от ФОТ (6,08 руб.) СП (3,04 руб.): 50% от ФОТ (6,08 руб.) | 0,0233 | 974,94 89,46 | 877,72 171,74 | 7,76 | 22,72 | 2,08 | 20,45 4,00 | 0,19 | 3,65 | 0,09
14 | ТЕР08-01-002-01 | Устройство основания под фундаменты: песчаного (1 м3 основания) 116,93 = 219,16 - 1,2 x 85,19 НР (439,72 руб.): 128% от ФОТ (343,53 руб.) СП (274,82 руб.): 80% от ФОТ (343,53 руб.) | 5,04 (2,8*2*0,45)*2 | 116,93 59,02 | 57,54 9,14 | 0,37 | 589,33 | 297,46 | 290,00 46,07 | 1,87 | 2,3 | 11,59
15 | ТСЦ-408-0122 | Песок природный для строительных: работ средний (м3) КОЭФ. К ПОЗИЦИИ: Транспортные расходы - согласно п.4.60 из МДС 81-35.2004 ПЗ=1,06 (ОЗП=1,06; ЭМ=1,06; МАТ=1,06) | 6 | 83,18 |  | 83,18 | 499,08 |  |  | 499,08
Итого прямые затраты по разделу в ценах 2001г. | [6 empty] | 2330,03 | 504,49 | 1324,23 81,90 | 501,31 |  | 20,15
Накладные расходы | [6 empty] | 650,83
Сметная прибыль | [6 empty] | 386,33
Итоги по разделу 2 Устройство фундаментов. Земляные работы :
Земляные работы, выполняемые механизированным способом | [6 empty] | 295,75 |  |  |  |  | 0,36
Земляные работы, выполняемые ручным способом | [6 empty] | 454,40 |  |  |  |  | 8,2
Перевозка грузов автомобильным транспортом | [6 empty] | 814,09
Конструкции из кирпича и блоков | [6 empty] | 1303,87 |  |  |  |  | 11,59
Материалы для строительных работ | [6 empty] | 499,08
Итого | [6 empty] | 3367,19 |  |  |  |  | 20,15
В том числе:
Материалы | [6 empty] | 501,31
Машины и механизмы | [6 empty] | 1324,23
ФОТ | [6 empty] | 586,39
Накладные расходы | [6 empty] | 650,83
Сметная прибыль | [6 empty] | 386,33
Итого по разделу 2 Устройство фундаментов. Земляные работы | [6 empty] | 3367,19 |  |  |  |  | 20,15
Раздел 3. Устройство фундаментов
16 | ТЕР06-01-001-01 | Устройство бетонной подготовки (100 м3 бетона, бутобетона и железобетона в деле) 10 380,19 = 92 061,79 - 102 x 800,80 НР (58,84 руб.): 110% от ФОТ (53,49 руб.) СП (34,77 руб.): 65% от ФОТ (53,49 руб.) | 0,0104 | 10380,19 4411,8 | 3137,89 731,88 | 2830,5 | 107,95 | 45,88 | 32,63 7,61 | 29,44 | 180 | 1,87
17 | ТСЦ-401-0063 | Бетон тяжелый, крупность заполнителя: 20 мм, класс В7,5 (м3) | 1,061 2,122/2 | 824,61 |  | 824,61 | 874,91 |  |  | 874,91
18 | ТЕР06-01-001-06 | Устройство железобетонных фундаментов общего назначения под колонны объемом: до 5 м3 (100 м3 бетона, бутобетона и железобетона в деле) 27 336,89 = 154 634,04 - 3,3 x 7 076,06 - 101,5 x 1 024,10 НР (721,52 руб.): 110% от ФОТ (655,93 руб.) СП (426,35 руб.): 65% от ФОТ (655,93 руб.) | 0,0377 3,77/100 | 27336,89 16343,51 | 4708,21 1055,11 | 6285,17 | 1030,60 | 616,15 | 177,50 39,78 | 236,95 | 610,06 | 23
19 | ТСЦ-401-0047 | Бетон тяжелый, крупность заполнителя: 40 мм, класс В20 (м3) | 3,8265 7,653/2 | 1028,46 |  | 1028,46 | 3935,40 |  |  | 3935,40
20 | ТСЦ-204-0019 | Горячекатаная арматурная сталь периодического профиля класса: А-III, диаметром 6 мм (т) КОЭФ. К ПОЗИЦИИ: Транспортные расходы - согласно п.4.60 из МДС 81-35.2004 ПЗ=1,06 (ОЗП=1,06; ЭМ=1,06; МАТ=1,06) | 0,008 | 10016,36 |  |  | 80,13
21 | ТСЦ-204-0046 | Надбавки к ценам заготовок за сборку и сварку каркасов и сеток: пространственных, диаметром 5-6 мм (т) КОЭФ. К ПОЗИЦИИ: Транспортные расходы - согласно п.4.60 из МДС 81-35.2004 ПЗ=1,06 (ОЗП=1,06; ЭМ=1,06; МАТ=1,06) | 0,008 | 5360,39 |  |  | 42,88
22 | ТСЦ-204-0021 | Горячекатаная арматурная сталь периодического профиля класса: А-III, диаметром 10 мм (т) КОЭФ. К ПОЗИЦИИ: Транспортные расходы - согласно п.4.60 из МДС 81-35.2004 ПЗ=1,06 (ОЗП=1,06; ЭМ=1,06; МАТ=1,06) | 0,051 | 12232,81 |  |  | 623,87
23 | ТСЦ-204-0036 | Надбавки к ценам заготовок за сборку и сварку каркасов и сеток: плоских, диаметром 10 мм (т) КОЭФ. К ПОЗИЦИИ: Транспортные расходы - согласно п.4.60 из МДС 81-35.2004 ПЗ=1,06 (ОЗП=1,06; ЭМ=1,06; МАТ=1,06) | 0,051 | 2045,78 |  |  | 104,33
24 | ТСЦ-204-0022 | Горячекатаная арматурная сталь периодического профиля класса: А-III, диаметром 12 мм (т) КОЭФ. К ПОЗИЦИИ: Транспортные расходы - согласно п.4.60 из МДС 81-35.2004 ПЗ=1,06 (ОЗП=1,06; ЭМ=1,06; МАТ=1,06) | 0,095 | 12206,97 |  |  | 1159,66
25 | ТСЦ-204-0049 | Надбавки к ценам заготовок за сборку и сварку каркасов и сеток: пространственных, диаметром 12 мм (т) КОЭФ. К ПОЗИЦИИ: Транспортные расходы - согласно п.4.60 из МДС 81-35.2004 ПЗ=1,06 (ОЗП=1,06; ЭМ=1,06; МАТ=1,06) | 0,095 | 2940,29 |  |  | 279,33
26 | ТЕР06-01-015-01 | Установка анкерных болтов: в готовые гнезда с заделкой длиной до 1 м (1 т) НР (522,9 руб.): 110% от ФОТ (475,36 руб.) СП (308,98 руб.): 65% от ФОТ (475,36 руб.) | 0,05416 (6.77*8)/1000 | 22302,71 8766,73 | 115,98 10,17 | 13420 | 1207,91 | 474,81 | 6,28 0,55 | 726,82 | 315,01 | 17,06
27 | ТЕР08-01-003-07 | Гидроизоляция боковая обмазочная битумная в 2 слоя по выровненной поверхности бутовой кладки, кирпичу, бетону (100 м2 изолируемой поверхности) НР (97,33 руб.): 128% от ФОТ (76,04 руб.) СП (60,83 руб.): 80% от ФОТ (76,04 руб.) | 0,12 ((1,8*2+2,4)*0,5*2/100)*2 | 2208,98 633,67 | 139,45 | 1435,86 | 265,08 | 76,04 | 16,73 | 172,31 | 21,2 | 2,54
Итого прямые затраты по разделу в ценах 2001г. | [6 empty] | 9712,05 | 1212,88 | 233,14 47,94 | 5975,83 |  | 44,47
Накладные расходы | [6 empty] | 1400,59
Сметная прибыль | [6 empty] | 830,94
Итоги по разделу 3 Устройство фундаментов :
Итого Строительные работы | [6 empty] | 9653,38 |  |  |  |  | 44,47
Итого Оборудование | [6 empty] | 2290,20
Итого | [6 empty] | 11943,58 |  |  |  |  | 44,47
В том числе:
Материалы | [6 empty] | 5975,83
Машины и механизмы | [6 empty] | 233,14
ФОТ | [6 empty] | 1260,82
Оборудование | [6 empty] | 2290,20
Накладные расходы | [6 empty] | 1400,59
Сметная прибыль | [6 empty] | 830,94
Итого по разделу 3 Устройство фундаментов | [6 empty] | 11943,58 |  |  |  |  | 44,47
ИТОГИ ПО СМЕТЕ:
Итого прямые затраты по смете в ценах 2001г. | [6 empty] | 53201,45 | 3773,60 | 5328,12 670,98 | 7530,96 |  | 132,93
Накладные расходы | [6 empty] | 4521,41
Сметная прибыль | [6 empty] | 3402,64
Итоги по смете:
Итого Строительные работы | [6 empty] | 24556,73 |  |  |  |  | 132,93
Итого Оборудование | [6 empty] | 36568,77
Итого | [6 empty] | 61125,50 |  |  |  |  | 132,93
В том числе:
Материалы | [6 empty] | 7530,96
Машины и механизмы | [6 empty] | 5328,12
ФОТ | [6 empty] | 4444,58
Оборудование | [6 empty] | 36568,77
Накладные расходы | [6 empty] | 4521,41
Сметная прибыль | [6 empty] | 3402,64
ВСЕГО по смете | [6 empty] | 61125,50 |  |  |  |  | 132,93