## Sheet1
Приложение 1
к техническому заданию
ЛОКАЛЬНЫЙ СМЕТНЫЙ РАСЧЕТ
на выполнение работ по окрашиванию памятника-мемориала "Первопроходцам и защитникам земли Югорской" в г. Югорске
Основание: Дефектный акт | [7 empty] | Норм. трудоемкость |  |  | 291.09 | чел/час
Составлена в ценах 2001 г. | [7 empty] | Сметная зар. плата |  |  | 7.834 | тыс.руб.
|  |  |  | Стоим.единицы, руб. |  |  | Общая стоимость, руб. |  |  |  | Затраты труда ра-
№ / № | Обоснование | Н а и м е н о в а н и е р а б о т | Кол - во | Всего | Экспл. |  |  | Основной | Экспл. |  | бочих, не занятых
| сметной | и з а т р а т |  |  | машин | Стоимость |  | заработ- | машин | Стоимость | обслуживанием ме-
п / п | стоимости |  |  | Основная | в т.ч. | мате- | Всего | ной | в т.ч. | мате- | ханизмов, чел - час
|  |  | [ед. изм.] | заработн. | заработн. | риалов |  | платы | заработн. | риалов | Обслуживающих мех
|  |  |  | плата | плата |  |  |  | платы |  | на един | всего
1 | 2 | 3 | 4 | 5 | 6 | 7 | 8 | 9 | 10 | 11 | 12 | 13
Раздел 1. Общестроительные работы
1 | 62-41-1 | Очистка поверхности самолета - Очистка вручную поверхности фасадов от перхлорвиниловых и масляных красок с земли и лесов НР=84%,СП=50% | 3.6 [100 м2] | 509,81 509,81 |  |  | 1835.32 | 1835.32 |  |  | 20.8 | 74.88
2 | 13-03-002-09 | Огрунтовка металлических поверхностей за один раз грунтовкой АК-070 или эквивалент По тех.частям: К2=1.15, К3=1.25, К7=1.15 НР=95% *0.9,СП=70% *0.85 | 3.6 [100 м2] | 1289,50 134,77 | 16,24 0,30 | 1138.49 | 4729.59 | 557.95 | 73,08 1,35 | 4098.56 | 3,92 0,01 | 16,23 0,04
3 | 13-03-004-10 | Окраска металлических огрунтованных поверхностей эмалью ЭП-1236 или эквивалент По тех.частям: К2=1.15, К3=1.25, К7=1.15 НР=95% *0.9,СП=70% *0.85 | 3.6 [100 м2] | 2277,60 132,29 | 12,85 0,30 | 2132.46 | 8282.37 | 547.68 | 57,83 1,35 | 7676.86 | 4,64 0,01 | 19,21 0,04
4 | 08-07-001-02 | Установка и разборка наружных инвентарных лесов высотой до 16 м трубчатых для прочих отделочных работ По тех.частям: К2=1.15, К3=1.25, К7=1.15 НР=128% *0.9,СП=80% *0.85 | 3.6 [100 м2] | 1796,68 1180,16 | 10.02 | 606.5 | 7114.35 | 4885.86 | 45.09 | 2183.4 | 43.5 | 180.09
5 | 311-01-147-1 | Погрузочные работы. Мусор строительный (1 т) НР=80%,СП=50% | 2.4 [т] | 6.1 | 6,10 1,86 |  | 14.64 |  | 14,64 4,46 |  | 0,25 | 0,60
6 | 310-5009-1 | Перевозка грузов автомобилями-самосвалами, грузоподъемностью 15 т, работающих вне карьера, 1 класс дорог, расстояние перевозки 9 км; нормативное время пробега 0,843; класс груза 1 (1 т) НР=80%,СП=50% | 2.4 [т] | 13.08 | 13.08 |  | 31.39 |  | 31.39
7 | Калькуляция | Утилизация строительного мусора СМ=198,1/1,975=100,3 НР=80%,СП=50% | 2 [м3] | 100.3 |  | 100.3 | 200.6 |  |  | 200.6
Итого по разделу | [6 empty] | 22208.26 | 7826.81 | 222,03 7,16 | 14159.42 |  | 290,41 0,68
Накладные расходы [Н43=84% по поз.1, Н43=95% * 0.9 по поз.2-3, Н43=128% * 0.9 по поз.4, Н43=80% по поз.5-7] | [6 empty] | 8117.15
Итого с учетом накладных расходов | [6 empty] | 30325.41 | 7826.81 | 222,03 7,16 | 14159.42 |  | 290,41 0,68
Сметная прибыль [Н49=50% по поз.1,5-7, Н49=70% * 0.85 по поз.2-3, Н49=80% * 0.85 по поз.4] | [6 empty] | 4907.27
Всего по разделу | [6 empty] | 35232.68 | 7826.81 | 222,03 7,16 | 14159.42 |  | 290,41 0,68
Нормативная трудоемкость по разделу | [11 empty] | 291.09
Сметная зарплата по разделу | [7 empty] | 7833.97
Итого в ценах 2001 г. | [6 empty] | 22208.26 | 7826.81 | 222,03 7,16 | 14159.42 |  | 290,41 0,68
Накладные расходы | [6 empty] | 8117.15
Сметная прибыль | [6 empty] | 4907.27
Всего | [6 empty] | 35232.68 | 7826.81 | 222,03 7,16 | 14159.42 |  | 290,41 0,68
Нормативная трудоемкость | [11 empty] | 291.09
Сметная зарплата | [7 empty] | 7833.97
Индекс перевода в текущие цены
Средства на покрытие затрат по уплате НДС 18%
Всего по смете в текущих ценах с НДС