## Sheet1
(С) ООО "Эрикос-ЦСП" 1998-2010 СМЕТА ПЛЮС версия 3.2 релиз 4
Объект:СЕТИ ВОДОСНАБЖЕНИЯ МИКРОРАЙОНОВ 5,7ИНДИВИДУАЛЬНОЙ ЗАСТРОЙКИ ГОРОДА ЮГОРСКА
ЛОКАЛЬНАЯ СМЕТА №02-02-09
ВОДОПРОВОДНЫЕ КОЛОДЦЫ
[10 empty] | Сметная стоимость в ценах 2001г. | 4877.794 | тыс.руб.
Основание: Рабочий проект | [8 empty] | Норм. трудоемкость |  | 7283.73 | чел/час
Составлена в ценах на 2001 г. | [8 empty] | Сметная зар. плата |  | 250.289 | тыс.руб.
|  |  |  | Стоим.единицы, руб. |  |  | Общая стоимость, руб. |  |  |  | Затраты труда ра-
№ / № | Обоснование | Н а и м е н о в а н и е р а б о т | Кол - во | Всего | Экспл. |  |  | Основной | Экспл. |  | бочих, не занятых
| сметной | и з а т р а т |  |  | машин | Стоимость |  | заработ- | машин | Стоимость | обслуживанием ме-
п / п | стоимости |  |  | Основная | в т.ч. | мате- | Всего | ной | в т.ч. | мате- | ханизмов, чел - час
|  |  | [ед. изм.] | заработн. | заработн. | риалов |  | платы | заработн. | риалов | Обслуживающих мех
|  |  |  | плата | плата |  |  |  | платы |  | на един | всего
1 | 2 | 3 | 4 | 5 | 6 | 7 | 8 | 9 | 10 | 11 | 12 | 13
Раздел . Колодцы
1 | ТЕР 09-02-009-1 Применительно | Монтаж резервуаров стальных вертикальных цилиндрических V=(165887.967+26256.67)/1000 НР=95%,СП=85% | 192.14464 [т] | 2316,06 733,72 | 1582,34 249,78 |  | 445018.52 | 140980.37 | 304 038,15 47 993,89 |  | 21,09 6,41 | 4052,33 1231,65
2 | ТССЦ 103-0294 | Трубы стальные электросварные прямошовные и спирально-шовные больших диаметров группы А и Б с сопротивлением по разрыву 38 кгс/мм2 наружный диаметр 1420 мм толщина стенки 12 мм V=398.3 | 398.3 [м] | 4195.27 |  | 4195.27 | 1670976.04 |  |  | 1670976.04
3 | ТССЦ 103-0244 | Трубы стальные электросварные прямошовные и спирально-шовные больших диаметров группы А и Б с сопротивлением по разрыву 38 кгс/мм2 наружный диаметр 720 мм толщина стенки 8 мм | 187 [м] | 1590.57 |  | 1590.57 | 297436.59 |  |  | 297436.59
4 | ТССЦ 101-9350 | Сталь листовая V=173*(220.86+94.65+30)/1000 | 59.77323 [т] | 7259.97 |  | 7259.97 | 433951.86 |  |  | 433951.86
5 | ТССЦ 101-9370 | Сталь полосовая V=173*1.88/1000 | 0.32524 [т] | 6076.8 |  | 6076.8 | 1976.42 |  |  | 1976.42
6 | ТЕР 09-03-029-1 | Монтаж лестниц прямолинейных НР=95%,СП=85% | 5.0836 [т] | 2473,03 957,83 | 1380,46 229,51 | 134.74 | 12571.89 | 4869.22 | 7 017,71 1 166,74 | 684.96 | 32,37 5,83 | 164,56 29,64
7 | ТССЦ 101-1641 | Сталь угловая, равнополочная, марка стали ВСт3кп2 размером 50*50*5 мм V=3,77*680/1000 | 2.5636 [т] | 6874.45 |  | 6874.45 | 17623.34 |  |  | 17623.34
8 | ТССЦ 101-1619 | Сталь углеродистая обыкновенного качества, марка стали ВСт3пс5-1, круглая диаметром 18 мм V=2520/1000 | 2.52 [т] | 6273.77 |  | 6273.77 | 15809.9 |  |  | 15809.9
9 | ТЕР 23-04-011-1 | Установка люка НР=137%,СП=89% | 173 [шт] | 48,35 35,66 | 11.82 | 0.87 | 8364.55 | 6169.18 | 2044.86 | 150.51 | 1,31 0,07 | 226,63 12,11
10 | ТССЦ 103-0754 | Люк чугунный (ГОСТ 3634-89) тяжелый | 173 [шт] | 737.18 |  | 737.18 | 127532.14 |  |  | 127532.14
11 | ТССЦ 203-0236 | Люки и лазы со щитовыми полотнами утепленные минераловатной плитой с деревянной обшивкой и защитой оцинкованной сталью полотен и коробок:однопольные:ДЛ 10-10 площадью 0,97 м2 ДЛ 13-10 площадью 1,26 м2 V=3.14*0.35*0.35*173 | 66.54445 [м2] | 1247.4 |  | 1247.4 | 83007.55 |  |  | 83007.55
12 | ТЕР 06-01-001-1 | Устройство бетонной подготовки V=49/100 НР=110%,СП=65% | 0.49 [100 м3] | 13342,24 4411,80 | 2777,45 731,88 | 6152.99 | 6537.7 | 2161.78 | 1 360,95 358,62 | 3014.97 | 180,00 10,51 | 88,20 5,15
13 | ТССЦ 401-9001 | Бетон V=1.02*49 | 49.98 [м3] | 590.86 |  | 590.86 | 29531.18 |  |  | 29531.18
14 | ТЕР 22-02-007-1 | Нанесение изоляции стальных трубопроводов диаметром более 1200 мм битумно-полимерной нормальной V=(1777+423)/100 НР=137%,СП=89% | 22 [100 м2] | 13977,36 427,05 | 5207,42 274,54 | 8342.89 | 307501.92 | 9395.1 | 114 563,24 6 039,88 | 183543.58 | 14,60 5,96 | 321,20 131,12
15 | ТЕР 13-03-002-02 | Огрунтовка металлических поверхностей за два раза:грунтовкой ФЛ-03К V=25.49005 По тех.частям: К1=2 НР=95%,СП=70% | 25.49005 [100 м2] | 552,48 177,51 | 14,93 0,30 | 360.04 | 28165.49 | 9049.48 | 761,13 15,29 | 18354.88 | 5,31 0,02 | 270,70 1,02
16 | ТЕР 13-03-002-15 | Окраска металлических поверхностей за два раза:лаком БТ-577 V=25.49005 По тех.частям: К1=2 НР=95%,СП=70% | 25.49005 [100 м2] | 327,64 134,27 | 18,31 0,30 | 175.06 | 16703.13 | 6845.1 | 933,45 15,29 | 8924.58 | 3,91 0,04 | 199,33 2,04
17 | ТЕР 27-06-001-2 | Устройство дорожных покрытий из сборных железобетонных плит прямоугольных площадью V=0,05*173/100 НР=149%,СП=95% | 0.0865 [100 м3] | 31326,60 3651,50 | 19071,93 2416,96 | 8603.17 | 2709.74 | 315.85 | 1 649,72 209,07 | 744.17 | 136,25 75,89 | 11,79 6,56
18 | ТССЦ 446-6010-501 | Плиты железобетонные | 173 [шт] | 1761.52 |  | 1761.52 | 304742.96 |  |  | 304742.96
19 | ТЕР 22-03-011-3 | Установка гидрантов пожарных НР=137%,СП=89% | 85 [шт] | 3051,94 53,06 | 9,64 0,81 | 2989.24 | 259414.9 | 4510.1 | 819,40 68,85 | 254085.4 | 1,98 0,05 | 168,30 4,25
20 | ТЕР 22-03-007-1 Применительно | Установка кранов шаровых стальных диаметром 15 мм НР=137%,СП=89% | 23 [задвижка] | 54,91 39,91 | 5.07 | 9.93 | 1262.93 | 917.93 | 116.61 | 228.39 | 1,38 0,03 | 31,74 0,69
21 | ТССЦ 300-9230-109 | Краны 11Б27п1 д.15 мм 1,6 МПа шаровые муфтовые проходное для воды и пара V=23 | 23 [шт] | 40.24 |  | 40.24 | 925.52 |  |  | 925.52
22 | ТССЦ 300-0978 | Фланцы стальные плоские приварные из стали ВСт3сп2, ВСт3сп3; давлением 1,6 МПа (16 кгс/см2), диаметром 15 мм | 46 [шт] | 17.28 |  | 17.28 | 794.88 |  |  | 794.88
23 | ТЕР 22-03-007-1 Применительно | Установка задвижек стальных диаметром 50 мм V=60 НР=137%,СП=89% | 60 [задвижка] | 54,91 39,91 | 5.07 | 9.93 | 3294.6 | 2394.6 | 304.2 | 595.8 | 1,38 0,03 | 82,80 1,80
24 | ТССЦ 300-9124-68 | Задвижки 30 с 41 нж Д=50 мм, Р=1,6 мпа клиновые фланцевые с выдвижным шпинделем V=60 | 60 [шт] | 1424 |  | 1424 | 85440 |  |  | 85440
25 | ТССЦ 300-0983 | Фланцы стальные плоские приварные из стали ВСт3сп2, ВСт3сп3; давлением 1.6 МПа (16 кгс/см2), диаметром, мм: 50 мм | 120 [шт] | 33.6 |  | 33.6 | 4032 |  |  | 4032
26 | ТЕР 22-03-007-2 | Установка задвижек стальных диаметром 100 мм НР=137%,СП=89% | 93 [задвижка] | 93,44 66,23 | 8.44 | 18.77 | 8689.92 | 6159.39 | 784.92 | 1745.61 | 2,29 0,05 | 212,97 4,65
27 | ТССЦ 300-9124-70 | Задвижки 30 с 41 нж Д=100 мм, Р=1,6 мпа клиновые фланцевые с выдвижным шпинделем V=93 | 93 [шт] | 2269.5 |  | 2269.5 | 211063.5 |  |  | 211063.5
28 | ТЕР 22-03-007-3 | Установка задвижек стальных диаметром 150 мм V=6 НР=137%,СП=89% | 6 [задвижка] | 197,45 99,48 | 68,78 9,44 | 29.19 | 1184.7 | 596.88 | 412,68 56,64 | 175.14 | 3,44 0,31 | 20,64 1,86
29 | ТССЦ 300-9124-71 | Задвижки 30 с 41 нж Д=150 мм, Р=1,6 мпа клиновые фланцевые с выдвижным шпинделем V=6 | 6 [шт] | 4414.4 |  | 4414.4 | 26486.4 |  |  | 26486.4
| Итого прямые затраты | [5 empty] | 4412750.27 | 194364.98 | 434 807,02 55 924,27 | 3783578.27 |  | 5851,19 1432,54
| Накладные расходы [Н43=95% по поз.1,6,15-16, Н43=137% по поз.9,14,19-20,23,26,28, Н43=110% по поз.12, Н43=149% по поз.17] | [5 empty] | 253685.88
| Сметная прибыль [Н49=85% по поз.1,6, Н49=89% по поз.9,14,19-20,23,26,28, Н49=65% по поз.12, Н49=70% по поз.15-16, Н49=95% по поз.17] | [5 empty] | 211357.84
| Всего по разделу | [5 empty] | 4877793.99 | 194364.98 | 434 807,02 55 924,27 | 3783578.27 |  | 5851,19 1432,54
| Нормативная трудоемкость по разделу | [10 empty] | 7283.73
| Сметная зарплата по разделу | [6 empty] | 250289.25
| Итого | [5 empty] | 4412750.27 | 194364.98 | 434 807,02 55 924,27 | 3783578.27 |  | 5851,19 1432,54
| Накладные расходы | [5 empty] | 253685.88
| Сметная прибыль | [5 empty] | 211357.84
| Всего | [5 empty] | 4877793.99 | 194364.98 | 434 807,02 55 924,27 | 3783578.27 |  | 5851,19 1432,54
| В том числе, строительные работы (ремонтно-строительные) | [5 empty] | 3740442.88 | 48515.39 | 123 751,16 6 763,64 | 3454151.01 |  | 1634,30 171,25
| В том числе, металлоконструкции | [5 empty] | 808608.81 | 145849.59 | 311 055,86 49 160,63 | 684.96 |  | 4216,89 1261,29
| В том числе, санитарнотехнические работы | [5 empty] | 328742.3 |  |  | 328742.3
| Нормативная трудоемкость | [10 empty] | 7283.73
| Сметная зарплата | [6 empty] | 250289.25
| Итого по по смете в ценах 2001г. | [5 empty] | 4877793.99 | 250289.25 |  |  |  | 7283.73