## Альбом
Приложение 2
к извещению об осуществлении закупки
Обоснование начальной (максимальной) цены контракта, начальная сумма цен указанных единиц и максимальное значение цены контракта При определении начальной (максимальной) цены контракта в соответствии со статьей 22 Федерального закона от 5 апреля 2013 г.№44-ФЗ «О контрактной системе в сфере закупок товаров, работ, услуг для обеспечения государственных и муниципальных нужд» применен проектно-сметный метод, в соответствии с методиками и нормативами (государственными элементными сметными нормами) строительных работ и специальных строительных работ, утвержденными в соответствии с компетенцией федеральным органом исполнительной власти, осуществляющим функции по выработке государственной политики и нормативно-правовому регулированию в сфере строительства, или органом исполнительной власти субъекта Российской Федерации.
ЛОКАЛЬНЫЙ СМЕТНЫЙ РАСЧЕТ (СМЕТА)
Выполнение работ по устройству водоприемного колодца во дворе жилых домов № 12,14 по ул. Механизаторов в городе Югорске | [13 empty] | 03.2 Водоприемный колодец Механизаторов 14
Составлен | базисно-индексным | методом
Основание | Дефектный акт
(проектная и (или) иная техническая документация)
Составлен(а) в текущем (базисном) уровне цен
Сметная стоимость |  | 116.58 | (7,43) | тыс.руб.
в том числе:
| строительных работ | 97.15 | (6,2) | тыс.руб. |  | Средства на оплату труда рабочих | [5 empty] | (0,4) | тыс.руб.
| монтажных работ | 0 | (0) | тыс.руб. |  | Нормативные затраты труда рабочих |  |  |  |  | 45.01 |  | чел.час.
| оборудования | 0 | (0) | тыс.руб. |  | Нормативные затраты труда машинистов |  |  |  |  | 3.58 |  | чел.час.
| прочих затрат | 0 | (0) | тыс.руб. |  | Расчетный измеритель конструктивного решения
№ п/п | Обоснование | Наименование работ и затрат |  |  | Единица измерения | Количество |  |  | Сметная стоимость в базисном уровне цен (в текущем уровне цен (гр. 8) для ресурсов, отсутствующих в СНБ), руб. |  |  | Индексы | Сметная стоимость в текущем уровне цен, руб.
[6 empty] | на единицу | коэффициенты | всего с учетом коэффициентов | на единицу | коэффициенты | всего
1 | 2 | 3 |  |  | 4 | 5 | 6 | 7 | 8 | 9 | 10 | 11 | 12
Раздел 1. Установка водоприемного колодца | [14 empty] | Раздел 1. Установка водоприемного колодца
1 | ФЕР01-01-003-08 | Разработка грунта в отвал экскаваторами "драглайн" или "обратная лопата" с ковшом вместимостью: 0,65 (0,5-1) м3, группа грунтов 2 |  |  | 4: 1000 м3; 7: 0.0108 |  |  | Разработка грунта в отвал экскаваторами "драглайн" или "обратная лопата" с ковшом вместимостью: 0,65 (0,5-1) м3, группа грунтов 2
| 1 | ОТ |  |  | 8: 69.26; 10: 0.75 |  |  |  | ОТ
| 2 | ЭМ |  |  | 8: 2224.71; 10: 24.03 |  |  |  | ЭМ
| 3 | в т.ч. ОТм |  |  | 8: 260.55; 10: 2.81 |  |  |  | в т.ч. ОТм
|  | ЗТ |  |  | 4: чел.-ч; 5: 8.88; 7: 0.095904 |  |  |  |  | ЗТ
|  | ЗТм |  |  | 4: чел.-ч; 5: 19.3; 7: 0.20844 |  |  |  |  | ЗТм
|  | Итого по расценке |  |  | 8: 2293.97; 10: 24.78 | [5 empty] | Итого по расценке
|  | ФОТ |  |  | 10: 3.56 |  |  |  |  | ФОТ
| Приказ № 812/пр от 21.12.2020 Прил. п.1.1 | НР Земляные работы, выполняемые механизированным способом |  |  | 4: %; 5: 93; 7: 93; 10: 3.31 |  |  |  |  | НР Земляные работы, выполняемые механизированным способом
| Приказ № 774/пр от 11.12.2020 Прил. п.1.1 | СП Земляные работы, выполняемые механизированным способом |  |  | 4: %; 5: 46; 7: 46; 10: 1.64 |  |  |  |  | СП Земляные работы, выполняемые механизированным способом
|  | Всего по позиции |  |  | 10: 29.73 | [6 empty] | Всего по позиции
2 | ФЕР23-03-001-06 | Устройство круглых сборных железобетонных канализационных колодцев диаметром: 1,5 м в мокрых грунтах |  |  | 4: 10 м3; 7: 0.186 |  |  | Устройство круглых сборных железобетонных канализационных колодцев диаметром: 1,5 м в мокрых грунтах
| 1 | ОТ |  |  | 8: 1012.21; 10: 188.27 |  |  |  | ОТ
| 2 | ЭМ |  |  | 8: 1622.97; 10: 301.87 |  |  |  | ЭМ
| 3 | в т.ч. ОТм |  |  | 8: 210.85; 10: 39.22 |  |  |  | в т.ч. ОТм
| 4 | М |  |  | 8: 6190.94; 10: 578.2 |  |  |  | М
П,Н | 05.1.01.09 | Кольца для колодцев сборные железобетонные диаметром 1500 мм |  |  | 4: м; 5: 0; 7: 0 | [7 empty] | Кольца для колодцев сборные железобетонные диаметром 1500 мм
П,Н | 05.1.01.13 | Плиты сборные железобетонные |  |  | 4: шт; 5: 0; 7: 0 | [7 empty] | Плиты сборные железобетонные
П,Н | 07.2.05.01-0032 | Ограждения лестничных проемов, лестничные марши, пожарные лестницы |  |  | 4: т; 5: 0; 7: 0 | [7 empty] | Ограждения лестничных проемов, лестничные марши, пожарные лестницы
П,Н | 08.1.02.06 | Люки чугунные |  |  | 4: шт; 5: 0; 7: 0 | [7 empty] | Люки чугунные
|  | ЗТ |  |  | 4: чел.-ч; 5: 111.6; 7: 20.7576 |  |  |  |  | ЗТ
|  | ЗТм |  |  | 4: чел.-ч; 5: 16.45; 7: 3.0597 |  |  |  |  | ЗТм
|  | Итого по расценке |  |  | 8: 5743.77; 10: 1068.34 | [5 empty] | Итого по расценке
|  | ФОТ |  |  | 10: 227.49 |  |  |  |  | ФОТ
| Приказ № 812/пр от 21.12.2020 Прил. п.18 | НР Наружные сети водопровода, канализации, теплоснабжения, газопровода |  |  | 4: %; 5: 118; 7: 118; 10: 268.44 |  |  |  |  | НР Наружные сети водопровода, канализации, теплоснабжения, газопровода
| Приказ № 774/пр от 11.12.2020 Прил. п.18 | СП Наружные сети водопровода, канализации, теплоснабжения, газопровода |  |  | 4: %; 5: 74; 7: 74; 10: 168.34 |  |  |  |  | СП Наружные сети водопровода, канализации, теплоснабжения, газопровода
|  | Всего по позиции |  |  | 10: 1505.12 | [6 empty] | Всего по позиции
3 | ФССЦ-05.1.01.09-0031 | Кольца горловин колодцев, К-15-10 |  |  | 4: м3; 7: 1.32; 8: 1841.02; 10: 2430.15 |  |  | Кольца горловин колодцев, К-15-10
|  | (Материалы для строительных работ) | [19 empty] | (Материалы для строительных работ)
|  | Всего по позиции |  |  | 10: 2430.15 | [6 empty] | Всего по позиции
4 | ФССЦ-05.1.01.13-0063 Применительно | Плита покрытия и днищ круглые плоские (с отверстиями и без отверстий), бетон B15 (М200), расход арматуры 100 кг/м3 (Плита покрытия ПК-15) |  |  | 4: м3; 7: 0.27; 8: 1297.79; 10: 350.4 |  |  | Плита покрытия и днищ круглые плоские (с отверстиями и без отверстий), бетон B15 (М200), расход арматуры 100 кг/м3 (Плита покрытия ПК-15)
|  | (Материалы для строительных работ) | [19 empty] | (Материалы для строительных работ)
|  | Всего по позиции |  |  | 10: 350.4 | [6 empty] | Всего по позиции
5 | ФССЦ-08.1.02.06-0043 | Люк чугунный тяжелый |  |  | 4: шт; 7: 1; 8: 569.52; 10: 569.52 |  |  | Люк чугунный тяжелый
|  | (Материалы для строительных работ) | [19 empty] | (Материалы для строительных работ)
|  | Всего по позиции |  |  | 10: 569.52 | [6 empty] | Всего по позиции
6 | ФЕР23-04-001-02 Применительно | Устройство фильтрующего основания под иловые площадки и поля фильтрации: щебеночного |  |  | 4: 100 м3; 7: 0.012 |  |  | Устройство фильтрующего основания под иловые площадки и поля фильтрации: щебеночного
| 1 | ОТ |  |  | 8: 322.45; 10: 3.87 |  |  |  | ОТ
| 2 | ЭМ |  |  | 8: 115.97; 10: 1.39 |  |  |  | ЭМ
| 3 | в т.ч. ОТм |  |  | 8: 22.62; 10: 0.27 |  |  |  | в т.ч. ОТм
Н | 02.2.05.04 | Щебень |  |  | 4: м3; 5: 105; 7: 1.26 | [7 empty] | Щебень
|  | ЗТ |  |  | 4: чел.-ч; 5: 41.34; 7: 0.49608 |  |  |  |  | ЗТ
|  | ЗТм |  |  | 4: чел.-ч; 5: 1.95; 7: 0.0234 |  |  |  |  | ЗТм
|  | Итого по расценке |  |  | 8: 438.42; 10: 5.26 | [5 empty] | Итого по расценке
|  | ФОТ |  |  | 10: 4.14 |  |  |  |  | ФОТ
| Приказ № 812/пр от 21.12.2020 Прил. п.18 | НР Наружные сети водопровода, канализации, теплоснабжения, газопровода |  |  | 4: %; 5: 118; 7: 118; 10: 4.89 |  |  |  |  | НР Наружные сети водопровода, канализации, теплоснабжения, газопровода
| Приказ № 774/пр от 11.12.2020 Прил. п.18 | СП Наружные сети водопровода, канализации, теплоснабжения, газопровода |  |  | 4: %; 5: 74; 7: 74; 10: 3.06 |  |  |  |  | СП Наружные сети водопровода, канализации, теплоснабжения, газопровода
|  | Всего по позиции |  |  | 10: 13.21 | [6 empty] | Всего по позиции
7 | ФССЦ-02.2.05.04-1812 | Щебень М 600, фракция 40-80(70) мм, группа 2 |  |  | 4: м3; 7: 1.26; 8: 98.6; 10: 124.24 |  |  | Щебень М 600, фракция 40-80(70) мм, группа 2
|  | (Материалы для строительных работ) | [19 empty] | (Материалы для строительных работ)
|  | Всего по позиции |  |  | 10: 124.24 | [6 empty] | Всего по позиции
8 | ФЕР23-01-001-02 | Устройство основания под трубопроводы: щебеночного |  |  | 4: 10 м3; 7: 0.008 |  |  | Устройство основания под трубопроводы: щебеночного
| 1 | ОТ |  |  | 8: 83.33; 10: 0.67 |  |  |  | ОТ
| 2 | ЭМ |  |  | 8: 42.3; 10: 0.34 |  |  |  | ЭМ
| 3 | в т.ч. ОТм |  |  | 8: 4.73; 10: 0.04 |  |  |  | в т.ч. ОТм
Н | 02.2.05.04 | Щебень |  |  | 4: м3; 5: 12.5; 7: 0.1 | [7 empty] | Щебень
|  | ЗТ |  |  | 4: чел.-ч; 5: 10.2; 7: 0.0816 |  |  |  |  | ЗТ
|  | ЗТм |  |  | 4: чел.-ч; 5: 0.47; 7: 0.00376 |  |  |  |  | ЗТм
|  | Итого по расценке |  |  | 8: 125.63; 10: 1.01 | [5 empty] | Итого по расценке
|  | ФОТ |  |  | 10: 0.71 |  |  |  |  | ФОТ
| Приказ № 812/пр от 21.12.2020 Прил. п.18 | НР Наружные сети водопровода, канализации, теплоснабжения, газопровода |  |  | 4: %; 5: 118; 7: 118; 10: 0.84 |  |  |  |  | НР Наружные сети водопровода, канализации, теплоснабжения, газопровода
| Приказ № 774/пр от 11.12.2020 Прил. п.18 | СП Наружные сети водопровода, канализации, теплоснабжения, газопровода |  |  | 4: %; 5: 74; 7: 74; 10: 0.53 |  |  |  |  | СП Наружные сети водопровода, канализации, теплоснабжения, газопровода
|  | Всего по позиции |  |  | 10: 2.38 | [6 empty] | Всего по позиции
9 | ФССЦ-02.2.05.04-1692 | Щебень М 600, фракция 10-20 мм, группа 2 |  |  | 4: м3; 7: 0.1; 8: 118.6; 10: 11.86 |  |  | Щебень М 600, фракция 10-20 мм, группа 2
|  | (Материалы для строительных работ) | [19 empty] | (Материалы для строительных работ)
|  | Всего по позиции |  |  | 10: 11.86 | [6 empty] | Всего по позиции
10 | ФЕР22-01-011-05 Применительно | Укладка стальных водопроводных труб с гидравлическим испытанием диаметром: 150 мм (Укладка стальных водопроводных труб диаметром 159 мм) |  |  | 4: км; 7: 0.003 |  |  | Укладка стальных водопроводных труб с гидравлическим испытанием диаметром: 150 мм (Укладка стальных водопроводных труб диаметром 159 мм)
| 1 | ОТ |  |  | 8: 3726; 10: 11.18 |  |  |  | ОТ
| 2 | ЭМ |  |  | 8: 5767.29; 10: 15.94 |  |  |  | ЭМ
| 3 | в т.ч. ОТм |  |  | 8: 687.4; 10: 2.06 |  |  |  | в т.ч. ОТм
| 4 | М |  |  | 8: 2012.84; 10: 6.04 |  |  |  | М
Н | 23.5.02.02 | Трубы стальные |  |  | 4: м; 5: 1004; 7: 3.012 | [7 empty] | Трубы стальные
|  | ЗТ |  |  | 4: чел.-ч; 5: 360; 7: 1.08 |  |  |  |  | ЗТ
|  | ЗТм |  |  | 4: чел.-ч; 5: 52.86; 7: 0.15858 |  |  |  |  | ЗТм
|  | Итого по расценке |  |  | 8: 11052.37; 10: 33.16 | [5 empty] | Итого по расценке
|  | ФОТ |  |  | 10: 13.24 |  |  |  |  | ФОТ
| Приказ № 812/пр от 21.12.2020 Прил. п.18 | НР Наружные сети водопровода, канализации, теплоснабжения, газопровода |  |  | 4: %; 5: 118; 7: 118; 10: 15.62 |  |  |  |  | НР Наружные сети водопровода, канализации, теплоснабжения, газопровода
| Приказ № 774/пр от 11.12.2020 Прил. п.18 | СП Наружные сети водопровода, канализации, теплоснабжения, газопровода |  |  | 4: %; 5: 74; 7: 74; 10: 9.8 |  |  |  |  | СП Наружные сети водопровода, канализации, теплоснабжения, газопровода
|  | Всего по позиции |  |  | 10: 58.58 | [6 empty] | Всего по позиции
11 | ФССЦ-23.5.02.02-0008 | Трубы стальные электросварные прямошовные из стали марок БСт2кп-БСт4кп и БСт2пс-БСт4пс, наружный диаметр 159 мм, толщина стенки 4,5 мм |  |  | 4: м; 7: 3.012; 8: 151.87; 10: 457.43 |  |  | Трубы стальные электросварные прямошовные из стали марок БСт2кп-БСт4кп и БСт2пс-БСт4пс, наружный диаметр 159 мм, толщина стенки 4,5 мм
|  | (Материалы для строительных работ) | [19 empty] | (Материалы для строительных работ)
|  | Всего по позиции |  |  | 10: 457.43 | [6 empty] | Всего по позиции
12 | ФЕР23-04-008-02 | Присоединение канализационных трубопроводов к существующей сети в грунтах: мокрых | [13 empty] | Присоединение канализационных трубопроводов к существующей сети в грунтах: мокрых | bar: 4; 7
| 1 | ОТ |  |  | 8: 154.28; 10: 154.28 |  |  |  | ОТ
| 4 | М |  |  | 8: 81.97; 10: 81.97 |  |  |  | М
|  | ЗТ |  |  | 4: чел.-ч; 5: 17.01; 7: 17.01 |  |  |  |  | ЗТ
|  | Итого по расценке |  |  | 8: 236.25; 10: 236.25 | [5 empty] | Итого по расценке
|  | ФОТ |  |  | 10: 154.28 |  |  |  |  | ФОТ
| Приказ № 812/пр от 21.12.2020 Прил. п.18 | НР Наружные сети водопровода, канализации, теплоснабжения, газопровода |  |  | 4: %; 5: 118; 7: 118; 10: 182.05 |  |  |  |  | НР Наружные сети водопровода, канализации, теплоснабжения, газопровода
| Приказ № 774/пр от 11.12.2020 Прил. п.18 | СП Наружные сети водопровода, канализации, теплоснабжения, газопровода |  |  | 4: %; 5: 74; 7: 74; 10: 114.17 |  |  |  |  | СП Наружные сети водопровода, канализации, теплоснабжения, газопровода
|  | Всего по позиции |  |  | 10: 532.47 | [6 empty] | Всего по позиции
13 | ФЕР01-02-061-02 | Засыпка вручную траншей, пазух котлованов и ям, группа грунтов: 2 |  |  | 4: 100 м3; 7: 0.05 |  |  | Засыпка вручную траншей, пазух котлованов и ям, группа грунтов: 2
| 1 | ОТ |  |  | 8: 729; 10: 36.45 |  |  |  | ОТ
|  | ЗТ |  |  | 4: чел.-ч; 5: 97.2; 7: 4.86 |  |  |  |  | ЗТ
|  | Итого по расценке |  |  | 8: 729; 10: 36.45 | [5 empty] | Итого по расценке
|  | ФОТ |  |  | 10: 36.45 |  |  |  |  | ФОТ
| Приказ № 812/пр от 21.12.2020 Прил. п.1.2 | НР Земляные работы, выполняемые ручным способом |  |  | 4: %; 5: 90; 7: 90; 10: 32.81 |  |  |  |  | НР Земляные работы, выполняемые ручным способом
| Приказ № 774/пр от 11.12.2020 Прил. п.1.2 | СП Земляные работы, выполняемые ручным способом |  |  | 4: %; 5: 40; 7: 40; 10: 14.58 |  |  |  |  | СП Земляные работы, выполняемые ручным способом
|  | Всего по позиции |  |  | 10: 83.84 | [6 empty] | Всего по позиции
14 | ФЕР01-02-005-01 | Уплотнение грунта пневматическими трамбовками, группа грунтов: 1-2 |  |  | 4: 100 м3; 7: 0.05 |  |  | Уплотнение грунта пневматическими трамбовками, группа грунтов: 1-2
| 1 | ОТ |  |  | 8: 106.88; 10: 5.34 |  |  |  | ОТ
| 2 | ЭМ |  |  | 8: 241.58; 10: 12.08 |  |  |  | ЭМ
| 3 | в т.ч. ОТм |  |  | 8: 26.36; 10: 1.32 |  |  |  | в т.ч. ОТм
|  | ЗТ |  |  | 4: чел.-ч; 5: 12.53; 7: 0.6265 |  |  |  |  | ЗТ
|  | ЗТм |  |  | 4: чел.-ч; 5: 2.62; 7: 0.131 |  |  |  |  | ЗТм
|  | Итого по расценке |  |  | 8: 348.46; 10: 17.42 | [5 empty] | Итого по расценке
|  | ФОТ |  |  | 10: 6.66 |  |  |  |  | ФОТ
| Приказ № 812/пр от 21.12.2020 Прил. п.1.1 | НР Земляные работы, выполняемые механизированным способом |  |  | 4: %; 5: 93; 7: 93; 10: 6.19 |  |  |  |  | НР Земляные работы, выполняемые механизированным способом
| Приказ № 774/пр от 11.12.2020 Прил. п.1.1 | СП Земляные работы, выполняемые механизированным способом |  |  | 4: %; 5: 46; 7: 46; 10: 3.06 |  |  |  |  | СП Земляные работы, выполняемые механизированным способом
|  | Всего по позиции |  |  | 10: 26.67 | [6 empty] | Всего по позиции
|  | Итоги по смете: | [20 empty] | Итоги по смете:
|  | Итого прямые затраты (справочно) |  |  | 10: 5366.27 | [10 empty] | Итого прямые затраты (справочно)
|  | в том числе: | [21 empty] | в том числе:
|  | Оплата труда рабочих |  |  | 10: 400.81 | [10 empty] | Оплата труда рабочих
|  | Эксплуатация машин |  |  | 10: 355.65 | [10 empty] | Эксплуатация машин
|  | в том числе оплата труда машинистов (Отм) |  |  | 10: 45.72 | [10 empty] | в том числе оплата труда машинистов (Отм)
|  | Материалы |  |  | 10: 4609.81 | [10 empty] | Материалы
| 2 кв 2022 (СМР), Письмо Минстроя России от 10.06.2022 г. №26784-ИФ/09 | Строительные работы |  |  | 10: 6195.6; 11: 15.68; 12: 97147 | [10 empty] | Строительные работы
|  | в том числе: | [21 empty] | в том числе:
|  | оплата труда |  |  | 10: 400.81 | [10 empty] | оплата труда
|  | эксплуатация машин и механизмов |  |  | 10: 355.65 | [10 empty] | эксплуатация машин и механизмов
|  | в том числе оплата труда машинистов (ОТм) |  |  | 10: 45.72 | [10 empty] | в том числе оплата труда машинистов (ОТм)
|  | материалы |  |  | 10: 4609.81 | [10 empty] | материалы
|  | накладные расходы |  |  | 10: 514.15 | [10 empty] | накладные расходы
|  | сметная прибыль |  |  | 10: 315.18 | [10 empty] | сметная прибыль
|  | Итого ФОТ (справочно) |  |  | 10: 446.53 | [10 empty] | Итого ФОТ (справочно)
|  | Итого накладные расходы (справочно) |  |  | 10: 514.15 | [10 empty] | Итого накладные расходы (справочно)
|  | Итого сметная прибыль (справочно) |  |  | 10: 315.18 | [10 empty] | Итого сметная прибыль (справочно)
|  | НДС 20% |  |  | 10: 1239.12; 12: 19429.4 | [11 empty] | НДС 20%
|  | ВСЕГО по смете |  |  | 10: 7434.72; 12: 116576.4 | [12 empty] | ВСЕГО по смете
Начальная (максимальная) цена контракта принята в размере 116 576,40 рублей