## Локальная смета
Часть IV. ОБОСНОВАНИЕ ФОРМИРОВАНИЯ НАЧАЛЬНОЙ (МАКСИМАЛЬНОЙ) ЦЕНЫ КОНТРАКТА
Ссылка на нормативные акты.
Сметная стоимость определяется на основании следующих нормативных актов:
- МДС 81-35 2004;
- МДС 81-33 2004;
- МДС 81-25 2004;
- Приложение №1 к приказу от 03.07..2012 г . №60 Региональной службы по тарифам автономного округа «Индексы к полной стоимости строительно-монтажных работ к уровню цен, предусмотренных сметно-нормативной базой 2001 года. Раздел 66. Наружные инженерные сети
ЛОКАЛЬНЫЙ СМЕТНЫЙ РАСЧЕТ
ВЫПОЛНЕНИЕ РАБОТ ПО РЕМОНТУ ИНЖЕНЕРНЫХ СЕТЕЙ ГАЗОСНАБЖЕНИЯ ПО УЛИЦЕ КЛАРЫ ЦЕТКИН В ГОРОДЕ ЮГОРСКЕ
(наименование работ и затрат, наименование объекта)
| Сметная стоимость в текущих ценах с НДС 18%_______________________________________________________________________ |  | ___________________________99,989 |  | тыс. руб.
| строительных работ _______________________________________________________________________________________________ |  | _______________________________________________________________________________________________3,425 |  | тыс. руб.
| монтажных работ _______________________________________________________________________________________________ |  | _______________________________________________________________________________________________3,150 |  | тыс. руб.
| прочих _______________________________________________________________________________________________ |  | _______________________________________________________________________________________________21,614 |  | тыс. руб.
| Средства на оплату труда _______________________________________________________________________________________________ |  | ___________________________12,014 |  | тыс. руб.
| Сметная трудоемкость _______________________________________________________________________________________________ |  | _______________________________________________________________________________________________282,57 |  | чел.час
Составлен в текущих ценах 2001г.
№ пп | Шифр и номер позиции норматива | Наименование работ и затрат, единица измерения | Количество | Стоимость единицы, руб. |  |  | Общая стоимость, руб. |  |  |  | Затраты труда рабочих, чел.-ч, не занятых обслуживанием машин
|  |  |  | всего | эксплуата- ции машин | мате- риалы | Всего | оплаты труда | эксплуата- ции машин | мате- риалы
|  |  |  | оплаты труда | в т.ч. оплаты труда |  |  |  | в т.ч. оплаты труда |  | на единицу | всего
1 | 2 | 3 | 4 | 5 | 6 | 7 | 8 | 9 | 10 | 11 | 12 | 13
Раздел . Ремонтные работы
1 | ТЕРм37-01-001-03 Пр.рег.службы по тарифам ХМАО №44-нп от 08.07.2011 | Монтаж оборудования без механизмов на открытой площадке, масса оборудования: 0,1 т (1 шт.) КОЭФ. К ПОЗИЦИИ: Демонтаж оборудования, которое подлежит дальнейшему использованию ОЗП=0,7; ЭМ=0,7 к расх.; ЗПМ=0,7; МАТ=0 к расх.; ТЗ=0,7; ТЗМ=0,7 НР (361,72 руб.): 84% от ФОТ (430,62 руб.) СП (258,37 руб.): 60% от ФОТ (430,62 руб.) | 1 | 518,64 422,08 | 96,56 8,54 |  | 518,64 | 422,08 | 96,56 8,54 |  | 14,63 | 14,63
2 | ТЕРм37-01-001-03 Пр.рег.службы по тарифам ХМАО №44-нп от 08.07.2011 | Монтаж оборудования без механизмов на открытой площадке, масса оборудования: 0,1 т (1 шт.) НР (516,74 руб.): 84% от ФОТ (615,17 руб.) СП (369,1 руб.): 60% от ФОТ (615,17 руб.) | 1 | 1125,32 602,97 | 137,94 12,2 | 384,41 | 1125,32 | 602,97 | 137,94 12,20 | 384,41 | 20,9 | 20,9
3 | ТЕР24-02-090-01 Пр.рег.службы по тарифам ХМАО №44-нп от 08.07.2011 | Врезка штуцером в действующие стальные газопроводы низкого давления под газом со снижением давления, условный диаметр врезаемого газопровода: до 50 мм (10 врезок) НР (144,33 руб.): 137% от ФОТ (105,35 руб.) СП (79,7 руб.): 89%*0.85 от ФОТ (105,35 руб.) | 0,1 | 2034,71 1053,49 | 628,52 | 352,7 | 203,47 | 105,35 | 62,85 | 35,27 | 33,82 | 3,38
4 | ТЕР24-02-100-01 Пр.рег.службы по тарифам ХМАО №44-нп от 08.07.2011 | Отключение и заглушка под газом действующих стальных газопроводов, условный диаметр газопровода: до 50 мм (10 отключений) НР (129,96 руб.): 137% от ФОТ (94,86 руб.) СП (71,76 руб.): 89%*0.85 от ФОТ (94,86 руб.) | 0,1 | 2067,78 948,57 | 719,91 | 399,3 | 206,78 | 94,86 | 71,99 | 39,93 | 29,16 | 2,92
5 | ТЕРп07-05-007-01 Пр.рег.службы по тарифам ХМАО №44-нп от 08.07.2011 | Установка подачи газообразного топлива (регулятор давления, фильтр, предохранительные устройства), производительность по газу: до 1000 м3/ч (1 установка) НР (7066,19 руб.): 68% от ФОТ (10391,45 руб.) СП (4156,58 руб.): 40% от ФОТ (10391,45 руб.) | 1 | 10391,45 10391,45 |  |  | 10391,45 | 10391,45 |  |  | 229 | 229
6 | ТЕР27-09-001-06 Пр.рег.службы по тарифам ХМАО №44-нп от 08.07.2011 | Устройство ограждений: из сетки (100 м) НР (560,75 руб.): 149% от ФОТ (376,34 руб.) СП (303,89 руб.): 95%*0.85 от ФОТ (376,34 руб.) | 0,15 | 7531,83 2149,53 | 2574,47 359,4 | 2807,83 | 1129,77 | 322,43 | 386,17 53,91 | 421,17 | 78,25 | 11,74
7 | ТСЦ-103-0139 Пр.рег.службы по тарифам ХМАО №44-нп от 08.07.2011 | Трубы стальные электросварные прямошовные со снятой фаской из стали марок БСт2кп-БСт4кп и БСт2пс-БСт4пс наружный диаметр: 57 мм, толщина стенки 3,5 мм (м) | 14 | 42,48 |  | 42,48 | 594,72 |  |  | 594,72
Итого прямые затраты по смете в ценах 2001г. | [6 empty] | 14170,15 | 11939,14 | 755,51 74,65 | 1475,50 |  | 282,57
Накладные расходы | [6 empty] | 8779,69
Сметная прибыль | [6 empty] | 5239,40
Итоги по смете:
Итого Строительные работы | [6 empty] | 3425,13 |  |  |  |  | 18,04
Итого Монтажные работы | [6 empty] | 3149,89 |  |  |  |  | 35,53
Итого Прочие затраты | [6 empty] | 21614,22 |  |  |  |  | 229
Индекс перевода в текущие цены 28 189,24 * 3.006 | [6 empty] | 84736,86
Средства на покрытие затрат по уплате НДС 18% | [6 empty] | 15252,63
Всего по смете в текущих ценах с НДС 18% | [6 empty] | 99989,49 | руб. |  |  |  | 282,57