## ЛСР по форме №4 с материалами
Приложение
к техническому заданию
ЛОКАЛЬНЫЙ СМЕТНЫЙ РАСЧЕТ
ВЫПОЛНЕНИЕ РАБОТ ПО УСТАНОВКЕ ДЕТСКОГО ГОРОДКА ВОЗЛЕ ЖИЛОГО ДОМА №16 ПО УЛ. ТОЛСТОГО В ГОРОДЕ ЮГОРСКЕ
Основание: Дефектный акт
| Средства на оплату труда _______________________________________________________________________________________________ |  | ___________________________0,614 |  | тыс. руб.
| Сметная трудоемкость _______________________________________________________________________________________________ |  | _______________________________________________________________________________________________67,17 |  | чел.час
Составлен(а) в ценах 2001 г.
№ пп | Шифр и номер позиции норматива | Наименование работ и затрат, единица измерения | Количество | Стоимость единицы, руб. |  |  | Общая стоимость, руб. |  |  |  | Затраты труда рабочих, чел.-ч, не занятых обслуживанием машин
|  |  |  | всего | эксплуата- ции машин | мате- риалы | Всего | оплаты труда | эксплуата- ции машин | мате- риалы
|  |  |  | оплаты труда | в т.ч. оплаты труда |  |  |  | в т.ч. оплаты труда |  | на единицу | всего
1 | 2 | 3 | 4 | 5 | 6 | 7 | 8 | 9 | 10 | 11 | 12 | 13
Раздел 1. Установка детского городка
1 | ФЕР01-02-058-01 | Копание ям вручную без креплений для стоек и столбов: без откосов глубиной до 0,7 м, группа грунтов 1 (100 м3 грунта) НР (9,01 руб.): 84% от ФОТ (10,73 руб.) СП (4,83 руб.): 45% от ФОТ (10,73 руб.) | 0,0076 | 1411,8 1411,8 |  |  | 10.73 | 10.73 |  |  | 181 | 1.38
2 | ФЕР06-01-001-01 Применительно | Бетонирование опорных стоек - Устройство бетонной подготовки (100 м3 бетона, бутобетона и железобетона в деле) 5 545,02 = 58 585,02 - 102 x 520,00 НР (11,23 руб.): 110% от ФОТ (10,21 руб.) СП (6,64 руб.): 65% от ФОТ (10,21 руб.) | 0,0062 | 5545,02 1404 | 1590,53 243 | 2550.49 | 34.38 | 8.7 | 9,86 1,51 | 15.82 | 180 | 1.12
3 | ФССЦ-401-0003 | Бетон тяжелый, (м3) | 0.6324 | 560 |  | 560 | 354.14 |  |  | 354.14
4 | ФЕР10-02-045-01 Применительно | Сборка и установка игрового комплекса (городка) - Сборка: веранд (100 м2 пола) НР (455,5 руб.): 124% от ФОТ (367,34 руб.) СП (231,42 руб.): 63% от ФОТ (367,34 руб.) | 0,1658 | 4710,86 2155,21 | 1115,1 60,35 | 1440.55 | 781.06 | 357.33 | 184,88 10,01 | 238.85 | 237.62 | 39.4
5 | прайс-лист | Игровой комплекс (шт) | 1 | 15007,59 |  | 15007,59 | 15007.59 |  |  | 15007.59
Итого прямые затраты по разделу в базисных ценах | [6 empty] | 16187.9 | 376.76 | 194,74 11,52 | 15616.4 |  | 41.9
Накладные расходы | [6 empty] | 475.74
Сметная прибыль | [6 empty] | 242.89
Итоги по разделу 1 Установка детского городка:
Земляные работы, выполняемые ручным способом | [6 empty] | 24.57 |  |  |  |  | 1.38
Бетонные и железобетонные монолитные конструкции в промышленном строительстве | [6 empty] | 52.25 |  |  |  |  | 1.12
Материалы | [6 empty] | 15361.73
Деревянные конструкции | [6 empty] | 1467.98 |  |  |  |  | 39.4
Итого | [6 empty] | 16906.53 |  |  |  |  | 41.9
В том числе:
Материалы | [6 empty] | 15616.4
Машины и механизмы | [6 empty] | 194.74
ФОТ | [6 empty] | 388.28
Накладные расходы | [6 empty] | 475.74
Сметная прибыль | [6 empty] | 242.89
Итого по разделу 1 Установка детского городка | [6 empty] | 16906.53 |  |  |  |  | 41.9
Раздел 2. Закупка, поставка и установка скамейки
Закупка и поставка скамейки
6 | прайс-лист | Скамья со спинкой (шт) | 1 | 520,68 |  | 520,68 | 520.68 |  |  | 520.68
7 | ФССЦпг-01-01-01-015 | Погрузочные работы при автомобильных перевозках: металлических конструкций массой до 1 т (1 т груза) НР 100% от ФОТ СП 60% от ФОТ | 0.03 | 22.33 | 22.33 |  | 0.67 |  | 0.67
8 | ФССЦпг-03-21-02-009 | Перевозка грузов автомобилями-самосвалами грузоподъемностью 10 т, работающих вне карьера, на расстояние: до 9 км: II класс груза (1 т груза) НР 0% от ФОТ СП 0% от ФОТ | 0.03 | 12.32 | 12.32 |  | 0.37 |  | 0.37
9 | ФССЦпг-01-01-02-015 | Разгрузочные работы при автомобильных перевозках: металлических конструкций массой до 1 т (1 т груза) НР 100% от ФОТ СП 60% от ФОТ | 0.03 | 22.33 | 22.33 |  | 0.67 |  | 0.67
Установка скамейки
10 | ФЕР01-02-058-01 | Копание ям вручную без креплений для стоек и столбов: без откосов глубиной до 0,7 м, группа грунтов 1 (100 м3 грунта) НР (2,13 руб.): 84% от ФОТ (2,54 руб.) СП (1,14 руб.): 45% от ФОТ (2,54 руб.) | 0.0018 | 1411,8 1411,8 |  |  | 2.54 | 2.54 |  |  | 181 | 0.33
11 | ФЕР46-05-008-03 Применительно | Монтаж скамейки со спинкой - Монтаж мелких металлоконструкций массой до 10 кг (1 т металлоконструкций) НР (27,05 руб.): 116% от ФОТ (23,32 руб.) СП (16,32 руб.): 70% от ФОТ (23,32 руб.) | 0.03 | 1117,75 777,45 | 256.3 | 84 | 33.53 | 23.32 | 7.69 | 2.52 | 84.69 | 2.54
12 | ФЕР06-01-001-01 | Устройство бетонной подготовки (100 м3 бетона, бутобетона и железобетона в деле) 5 545,02 = 58 585,02 - 102 x 520,00 НР (3,27 руб.): 110% от ФОТ (2,97 руб.) СП (1,93 руб.): 65% от ФОТ (2,97 руб.) | 0.0018 | 5545,02 1404 | 1590,53 243 | 2550.49 | 9.98 | 2.53 | 2,86 0,44 | 4.59 | 180 | 0.32
13 | ФССЦ-401-0003 | Бетон тяжелый, (м3) | 0.1836 | 560 |  | 560 | 102.82 |  |  | 102.82
Итого прямые затраты по разделу в базисных ценах | [6 empty] | 671.26 | 28.39 | 12,26 0,44 | 630.61 |  | 3.19
Накладные расходы | [6 empty] | 32.45
Сметная прибыль | [6 empty] | 19.39
Итоги по разделу 2 Закупка, поставка и установка скамейки :
Материалы | [6 empty] | 623.5
Погрузо-разгрузочные работы при автоперевозках | [6 empty] | 1.34
Перевозка грузов автотранспортом | [6 empty] | 0.37
Земляные работы, выполняемые ручным способом | [6 empty] | 5.81 |  |  |  |  | 0.33
Работы по реконструкции зданий и сооружений (усиление и замена существующих конструкций, разборка и возведение отдельных конструктивных элементов) | [6 empty] | 76.9 |  |  |  |  | 2.54
Бетонные и железобетонные монолитные конструкции в промышленном строительстве | [6 empty] | 15.18 |  |  |  |  | 0.32
Итого | [6 empty] | 723.1 |  |  |  |  | 3.19
В том числе:
Материалы | [6 empty] | 630.61
Машины и механизмы | [6 empty] | 12.26
ФОТ | [6 empty] | 28.83
Накладные расходы | [6 empty] | 32.45
Сметная прибыль | [6 empty] | 19.39
Итого по разделу 2 Закупка, поставка и установка скамейки | [6 empty] | 723.1 |  |  |  |  | 3.19
Раздел 3. Озеленение
14 | ФЕР47-01-046-04 | Подготовка почвы для устройства партерного и обыкновенного газона с внесением растительной земли слоем 15 см: вручную (100 м2) НР (242,11 руб.): 121% от ФОТ (200,09 руб.) СП (180,08 руб.): 90% от ФОТ (200,09 руб.) | 0,63 | 2296,1 317,6 |  | 1978.5 | 1446.54 | 200.09 |  | 1246.45 | 40 | 25.2
15 | ФЕР47-01-046-05 | На каждые 5 см изменения толщины слоя добавлять или исключать к расценкам с 47-01-046-01 по 47-01-046-04 (100 м2) (ПЗ=2 (ОЗП=2; ЭМ=2 к расх.; ЗПМ=2; МАТ=2 к расх.; ТЗ=2; ТЗМ=2)) НР (-66,21 руб.): 121% от ФОТ (-54,72 руб.) СП (-49,25 руб.): 90% от ФОТ (-54,72 руб.) | -0.63 | 1405,86 86,86 |  | 1319 | -885.69 | -54.72 |  | -830.97 | 10.94 | -6.89
16 | ФЕР47-01-046-06 | Посев газонов партерных, мавританских и обыкновенных вручную (100 м2) НР (62,86 руб.): 121% от ФОТ (51,95 руб.) СП (46,76 руб.): 90% от ФОТ (51,95 руб.) | 0,63 | 668,98 50,68 | 301,4 31,78 | 316.9 | 421.46 | 31.93 | 189,88 20,02 | 199.65 | 5.99 | 3.77
Итого прямые затраты по разделу в базисных ценах | [6 empty] | 982.31 | 177.3 | 189,88 20,02 | 615.13 |  | 22.08
Накладные расходы | [6 empty] | 238.76
Сметная прибыль | [6 empty] | 177.59
Итоги по разделу 3 Озеленение :
Озеленение. Защитные лесонасаждения | [6 empty] | 1398.66 |  |  |  |  | 22.08
Итого | [6 empty] | 1398.66 |  |  |  |  | 22.08
В том числе:
Материалы | [6 empty] | 615.13
Машины и механизмы | [6 empty] | 189.88
ФОТ | [6 empty] | 197.32
Накладные расходы | [6 empty] | 238.76
Сметная прибыль | [6 empty] | 177.59
Итого по разделу 3 Озеленение | [6 empty] | 1398.66 |  |  |  |  | 22.08
ИТОГИ ПО СМЕТЕ:
Итого прямые затраты по смете в базисных ценах | [6 empty] | 17841.47 | 582.45 | 396,88 31,98 | 16862.14 |  | 67.17
Накладные расходы | [6 empty] | 746.96
Сметная прибыль | [6 empty] | 439.87
Итоги по смете:
Земляные работы, выполняемые ручным способом
Бетонные и железобетонные монолитные конструкции в промышленном строительстве
Материалы
Деревянные конструкции
Погрузо-разгрузочные работы при автоперевозках
Перевозка грузов автотранспортом
Работы по реконструкции зданий и сооружений (усиление и замена существующих конструкций, разборка и возведение отдельных конструктивных элементов)
Озеленение. Защитные лесонасаждения
Итого в ценах 2001 г.
В том числе:
Материалы
Машины и механизмы
ФОТ
Накладные расходы
Сметная прибыль
Индекс перевода в текущие цены
НДС 18%
ВСЕГО по смете в текущих ценах с НДС 18%