## Sheet1
ЧАСТЬ IV. ОБОСНОВАНИЕ ФОРМИРОВАНИЯ НАЧАЛЬНОЙ (МАКСИМАЛЬНОЙ) ЦЕНЫ КОНТРАКТА
Ссылка на нормативные акты.
Сметная стоимость определяется на основании следующих нормативных актов:
- МДС 81-35 2004;
- МДС 81-33 2004;
- МДС 81-25 2004;
Приложение к письму Минрегиона россии от 09.06.2011 №1506-кк/08
Приложение к приказу Региональной службы по тарифам ХМАО-Югры от 01.07.2011 №42. Часть 27. «Автомобильные дороги»
Объект: УЛИЦА СТУДЕНЧЕСКАЯ( ОТ "КОЛЬЦА" ДО УЛИЦЫ САДОВАЯ) В ГОРОДЕ ЮГОРСКЕ
ЛОКАЛЬНЫЙ СМЕТНЫЙ РАСЧЕТ
ВЫПОЛНЕНИЕ ДОПОЛНИТЕЛЬНЫХ РАБОТ ПО КАПИТАЛЬНОМУ РЕМОНТУ АВТОМОБИЛЬНОЙ ДОРОГИ
[10 empty] | Сметная стоимость в текущих ценах с НДС 18% | 10030.239 | тыс.руб.
Основание: | [8 empty] | Норм. трудоемкость |  | 3554.99 | чел/час
Составлена в ценах на 2001 г. | [8 empty] | Сметная зар. плата |  | 106.619 | тыс.руб.
|  |  |  | Стоим.единицы, руб. |  |  | Общая стоимость, руб. |  |  |  | Затраты труда ра-
№ / № | Обоснование | Н а и м е н о в а н и е р а б о т | Кол - во | Всего | Экспл. |  |  | Основной | Экспл. |  | бочих, не занятых
| сметной | и з а т р а т |  |  | машин | Стоимость |  | заработ- | машин | Стоимость | обслуживанием ме-
п / п | стоимости |  |  | Основная | в т.ч. | мате- | Всего | ной | в т.ч. | мате- | ханизмов, чел - час
|  |  | [ед. изм.] | заработн. | заработн. | риалов |  | платы | заработн. | риалов | Обслуживающих мех
|  |  |  | плата | плата |  |  |  | платы |  | на един | всего
1 | 2 | 3 | 4 | 5 | 6 | 7 | 8 | 9 | 10 | 11 | 12 | 13
Раздел . ТРОТУАР
1 | ТЕР 27-04-001-1 | Устройство подстилающих и выравнивающих слоев оснований: из песка V=255*0,15/100 По тех.частям: К2=1.15, К3=1.25, К7=1.15 НР=149%,СП=95% *0.85 | 0.3825 [100 м3] | 4289,24 396,46 | 3880,63 533,85 | 12.15 | 2034.47 | 174.39 | 1 855,43 255,25 | 4.65 | 15,72 13,88 | 6,91 5,31
2 | ТССЦ 408-9040 | Песок для строительных работ природный V=255*0,15*1,1 | 42.075 [м3] | 81.2 |  | 81.2 | 3416.49 |  |  | 3416.49
3 | ТЕР 27-04-001-4 | Устройство подстилающих слоев оснований из щебня V=0,1*340/100 По тех.частям: К2=1.15, К3=1.25, К7=1.15 НР=149%,СП=95% *0.85 | 0.34 [100 м3] | 6709,66 615,88 | 6076,77 844,40 | 17.01 | 2829.22 | 240.81 | 2 582,63 358,87 | 5.78 | 24,19 20,60 | 9,46 7,00
4 | ТССЦ 408-9080 | Щебень V=0,1*340 | 34 [м3] | 235.73 |  | 235.73 | 8014.82 |  |  | 8014.82
5 | ТЕР 27-07-001-1 | Устройство асфальтобетонных покрытий дорожек и тротуаров однослойных из мелкозернистой асфальто-бетонной смеси толщиной: 3 см V=255/100 По тех.частям: К2=1.15, К3=1.25, К7=1.15 НР=149%,СП=95% *0.85 | 2.55 [100 м2] | 759,51 442,26 | 19,83 1,72 | 297.42 | 2118.56 | 1296.93 | 63,21 5,48 | 758.42 | 15,12 0,07 | 44,34 0,18
6 | ТЕР 27-07-001-2 | При изменении толщины покрытия на 0,5 см добавить 3 см к норме 07-001-1 V=255/100 По тех.частям: К1=6, К2=1.15, К3=1.25, К7=1.15 НР=149%,СП=95% *0.85 | 2.55 [100 м2] | 68,96 67,86 | 1.1 |  | 1055.09 | 1038.26 | 16.83 |  | 2.32 | 35.5
7 | Калькуляция | Смеси асфальтобетонные V=255*0.06*2.54 СМ=3807.91/1.18/3.3659806 | 38.862 [т] | 958.72 |  | 958.72 | 37257.78 |  |  | 37257.78
8 | ТЕР 27-02-010-2 | Установка бортовых камней бетонных: при других видах покрытий V=340*2/100 По тех.частям: К2=1.15, К3=1.25, К7=1.15 НР=149%,СП=95% *0.85 | 6.8 [100 м] | 8459,16 2026,77 | 162,40 27,65 | 6269.99 | 59865.67 | 15849.34 | 1 380,40 235,03 | 42635.93 | 76,08 0,72 | 594,95 4,90
9 | ТССЦ 413-0001 | Камни бортовые из горных пород, марка 1ГП | 340 [пог.м] | 1059.66 |  | 1059.66 | 360284.4 |  |  | 360284.4
10 | ТССЦ 440-6005-864 | Бордюрный камень БР 100.20.8, (р.1000*200*150 Р -0,045, V=0,02м3) | 340 [шт] | 69.18 |  | 69.18 | 23521.2 |  |  | 23521.2
11 | ТЕР 46-03-010-2 Применительно | Пробивка в бетонных лотках отверстий площадью 100 см2 V=51/100 НР=116%,СП=70% *0.85 | 0.51 [100 отверстий] | 2367,84 1060,42 | 1307,42 272,13 |  | 1207.59 | 540.81 | 666,78 138,79 |  | 35,43 8,99 | 18,07 4,58
12 | ТЕР 22-01-011-3 | Укладка стальных труб диаметром 108 мм V=56,1/1000 По тех.частям: К2=1.15, К3=1.25, К7=1.15 НР=137%,СП=89% *0.85 | 0.0561 [км] | 20566,59 11483,09 | 8213,00 1606,76 | 870.5 | 1365.61 | 740.83 | 575,94 112,67 | 48.84 | 353,00 31,47 | 22,77 1,77
13 | ТССЦ 103-0158 | Трубы стальные электросварные прямошовные со снятой фаской диаметром от 20 до 377 мм из стали марок БСт2кп-БСт4кп и БСт2пс-БСт4пс наружный диаметр 108 мм толщина стенки 2.8 мм | 56.1 [м] | 62.19 |  | 62.19 | 3488.86 |  |  | 3488.86
14 | ТЕР 22-02-001-3 | Нанесение нормальной антикоррозионной изоляции на стальные трубопроводы диаметром 100 мм V=56,1/1000 По тех.частям: К2=1.15, К3=1.25, К7=1.15 НР=137%,СП=89% *0.85 | 0.0561 [км] | 37890,82 3860,97 | 4868,89 3,03 | 29160.96 | 2226.45 | 249.09 | 341,43 0,21 | 1635.93 | 129,00 0,10 | 8,32 0,01
| Итого прямые затраты | [5 empty] | 508686.21 | 20130.46 | 7 482,65 1 106,30 | 481073.1 |  | 740,32 23,75
| Накладные расходы [Н43=149% по поз.1,3,5-6,8, Н43=116% по поз.11, Н43=137% по поз.12,14] | [5 empty] | 31286.17
| Сметная прибыль [Н49=95% * 0.85 по поз.1,3,5-6,8, Н49=70% * 0.85 по поз.11, Н49=89% * 0.85 по поз.12,14] | [5 empty] | 16948.02
| Всего по разделу | [5 empty] | 556920.4 | 20130.46 | 7 482,65 1 106,30 | 481073.1 |  | 740,32 23,75
| Нормативная трудоемкость по разделу | [10 empty] | 764.07
| Сметная зарплата по разделу | [6 empty] | 21236.76
Раздел . Кольцо
15 | ТЕР 27-03-008-4 | Разборка покрытий асфальтобетонных V=3633,2*0,15/100 По тех.частям: К2=1.15, К3=1.25, К7=1.15 НР=149%,СП=95% *0.85 | 5.4498 [100 м3] | 11520,04 4705,37 | 6814,67 1397,32 |  | 75913.06 | 29489.82 | 46 423,24 9 518,89 |  | 179,80 45,63 | 1126,86 248,67
16 | ТЕР 27-03-008-2 | Разборка покрытий и оснований щебеночных V=(3633,2-415)*0,3/100 По тех.частям: К2=1.15, К3=1.25, К7=1.15 НР=149%,СП=95% *0.85 | 9.6546 [100 м3] | 1196,25 324,02 | 872,23 151,40 |  | 14123.82 | 3597.53 | 10 526,29 1 827,13 |  | 13,22 3,79 | 146,78 36,59
17 | ТЕР 27-03-010-1 | Разборка бортовых камней на бетонном основании V=154/100 По тех.частям: К2=1.15, К3=1.25, К7=1.15 НР=149%,СП=95% *0.85 | 1.54 [100 м] | 1934,37 1934,37 |  |  | 3425.77 | 3425.77 |  |  | 76.7 | 135.84
18 | ТЕР 27-04-001-4 | Устройство подстилающих и выравнивающих слоев оснований из щебня V=3633.2*0.20/100 По тех.частям: К2=1.15, К3=1.25, К7=1.15 НР=149%,СП=95% *0.85 | 7.2664 [100 м3] | 6709,66 615,88 | 6076,77 844,40 | 17.01 | 60465.41 | 5146.51 | 55 195,30 7 669,69 | 123.6 | 24,19 20,60 | 202,14 149,69
19 | ТССЦ 408-9080 | Щебень V=3633.2*0.20 | 726.64 [м3] | 235.73 |  | 235.73 | 171290.85 |  |  | 171290.85
20 | ТЕР 27-02-010-2 | Установка бортовых камней бетонных: при других видах покрытий V=154/100 По тех.частям: К2=1.15, К3=1.25, К7=1.15 НР=149%,СП=95% *0.85 | 1.54 [100 м] | 8459,16 2026,77 | 162,40 27,65 | 6269.99 | 13557.81 | 3589.41 | 312,62 53,23 | 9655.78 | 76,08 0,72 | 134,74 1,11
21 | ТССЦ 440-6005-863 | Бордюрный камень БР 100.30.15, (р.1000*300*150 Р-0,1, V=0,04м3) | 154 [шт] | 161 |  | 161 | 24794 |  |  | 24794
22 | ТЕР 27-06-020-6 | Устройство покрытия толщиной 4 см из горячих асфальтобетонных смесей пористых крупнозернистых, плотность каменных материалов: 2,5-2,9 т/м3 V=3633,2/1000 По тех.частям: К2=1.15, К3=1.25, К7=1.15 НР=149%,СП=95% *0.85 | 3.6332 [1000 м2] | 5103,75 1159,72 | 3821,14 787,26 | 122.89 | 22645.71 | 4845.52 | 17 353,71 3 575,34 | 446.48 | 38,30 19,06 | 160,02 69,25
23 | ТЕР 27-06-021-6 | При изменении толщины покрытия на 0,5 см добавлять 4 см к норме 27-06-020-6 V=3633,2/1000 По тех.частям: К2=1.15*8, К3=1.25*8, К5=8, К7=1.15*8 НР=149%,СП=95% *0.85 | 3.6332 [1000 м2] | 13,18 2,73 | 4.46 | 5.99 | 427.39 | 91.25 | 162.04 | 174.1 | 0.09 | 3.01
24 | Калькуляция | Смеси асфальтобетонные V=3633.2*2.54*0.08 СМ=3807.91/1.18/3.3659806 | 738.26624 [т] | 958.72 |  | 958.72 | 707790.61 |  |  | 707790.61
25 | ТЕР 27-06-026-1 | Розлив вяжущих материалов V=0,2*3,6332 По тех.частям: К2=1.15, К3=1.25, К7=1.15 НР=149%,СП=95% *0.85 | 0.72664 [т] | 4494.61 | 85,80 22,96 | 4408.81 | 3281.55 |  | 77,93 20,85 | 3203.62 | 0,66 | 0,48
26 | ТЕР 27-06-009-2 | Укладка геосетки в асфальтобетонное дорожное покрытие V=3633,2/1000 По тех.частям: К2=1.15, К3=1.25, К7=1.15 НР=149%,СП=95% *0.85 | 3.6332 [1000 м2] | 2766,34 439,85 | 36,89 3,25 | 2289.6 | 10323.88 | 1837.77 | 167,54 14,76 | 8318.57 | 15,39 0,19 | 64,30 0,69
27 | ТССЦ 101-9066 | Геосетка | 3633.2 [м2] | 25.78 |  | 25.78 | 93663.9 |  |  | 93663.9
28 | ТЕР 27-06-020-1 | Устройство покрытия толщиной 4 см из горячих асфальтобетонных смесей плотных мелкозернистых типа АБВ, плотность каменных материалов: 2,5-2,9 т/м3 V=3633,2/1000 По тех.частям: К2=1.15, К3=1.25, К7=1.15 НР=149%,СП=95% *0.85 | 3.6332 [1000 м2] | 5372,85 1159,72 | 3833,07 788,48 | 380.06 | 23634.24 | 4845.52 | 17 407,89 3 580,88 | 1380.83 | 38,30 19,12 | 160,02 69,47
29 | ТЕР 27-06-021-1 | При изменении толщины покрытия на 0,5 см добавлять 2 см к норме 27-06-020-1 V=3633,2/1000 По тех.частям: К2=1.15*4, К3=1.25*4, К5=4, К7=1.15*4 НР=149%,СП=95% *0.85 | 3.6332 [1000 м2] | 13,44 2,73 | 4.72 | 5.99 | 218.42 | 45.63 | 85.74 | 87.05 | 0.09 | 1.5
30 | Калькуляция | Смеси асфальтобетонные V=3633.2*2.54*0.06 СМ=3807.91/1.18/3.3659806 | 553.69968 [т] | 958.72 |  | 958.72 | 530842.96 |  |  | 530842.96
31 | ТЕР 07-01-001-2 Применительно | Демонтаж блоков фундаментов ФБС 12-4-6 V=3/100 По тех.частям: К2=0.8*1.15, К3=0.8*1.25, К7=0.8*1.15, К8=0.8 НР=137%,СП=85% *0.85 | 0.03 [100 шт] | 9308,96 2555,08 | 6753,88 1238,93 |  | 273.14 | 70.52 | 202,62 37,17 |  | 91,58 35,38 | 2,53 0,85
32 | ТЕР 07-01-001-2 Применительно | Укладка блоков фундаментов ФБС 12-3-6 V=3/100 По тех.частям: К2=1.15, К3=1.25, К7=1.15 НР=137%,СП=85% *0.85 | 0.03 [100 шт] | 9308,96 2555,08 | 6753,88 1238,93 |  | 341.42 | 88.15 | 253,27 46,46 |  | 91,58 35,38 | 3,16 1,06
33 | ТССЦ 403-9010-594 | Блоки ФБС 12-3-6 | 3 [шт] | 360.98 |  | 360.98 | 1082.94 |  |  | 1082.94
34 | ТЕРр 68-24-2 Применительно | Смена отдельных участков металлического ограждения из труб диаметром 108 мм НР=109%,СП=60% | 176 [м] | 12,51 11,16 | 1.35 |  | 2201.76 | 1964.16 | 237.6 |  | 0.41 | 72.16
35 | ТССЦ 103-0160 | Трубы стальные электросварные прямошовные наружный диаметр 108 мм толщина стенки 3.5 мм | 176 [м] | 74.92 |  | 74.92 | 13185.92 |  |  | 13185.92
| Итого прямые затраты | [5 empty] | 1773484.56 | 59037.56 | 148 405,79 26 344,40 | 1566041.21 |  | 2213,06 577,86
| Накладные расходы [Н43=149% по поз.15-18,20,22-23,25-26,28-29, Н43=137% по поз.31-32, Н43=109% по поз.34] | [5 empty] | 126404.39
| Сметная прибыль [Н49=95% * 0.85 по поз.15-18,20,22-23,25-26,28-29, Н49=85% * 0.85 по поз.31-32, Н49=60% по поз.34] | [5 empty] | 68517.78
| Всего по разделу | [5 empty] | 1968406.73 | 59037.56 | 148 405,79 26 344,40 | 1566041.21 |  | 2213,06 577,86
| Нормативная трудоемкость по разделу | [10 empty] | 2790.92
| Сметная зарплата по разделу | [6 empty] | 85381.96
| Итого | [5 empty] | 2282170.77 | 79168.02 | 155 888,44 27 450,70 | 2047114.31 |  | 2953,38 601,61
| Накладные расходы | [5 empty] | 157690.56
| Сметная прибыль | [5 empty] | 85465.8
| Всего | [5 empty] | 2525327.13 | 79168.02 | 155 888,44 27 450,70 | 2047114.31 |  | 2953,38 601,61
| В том числе, строительные работы (ремонтно-строительные) | [5 empty] | 2525327.13 | 79168.02 | 155 888,44 27 450,70 | 2047114.31 |  | 2953,38 601,61
| Нормативная трудоемкость | [10 empty] | 3554.99
| Сметная зарплата | [6 empty] | 106618.72
| Итого в ценах 2001г. | [5 empty] | 2525327.13 | 106618.72 |  |  |  | 3554.99
| Индекс перевода в текущие цены К=3.3659806 | [5 empty] | 8500202.12
| Средства на покрытие затрат по уплате НДС 18% | [5 empty] | 1530036.38
| Всего по смете в текущих ценах с НДС 18% | [5 empty] | 10030238.5 | руб.