## Лист1
Приложение №1
к техническому заданию
ЛОКАЛЬНЫЙ СМЕТНЫЙ РАСЧЕТ №
(локальная смета)
на выполнение работ (демонтаж и монтаж оконных блоков МБОУ "СОШ №2" дошкольные группы)
(наименование работ и затрат, наименование объекта)
Основание:
|  | Сметная стоимость строительных работ _______________________________________________________________________________________________ |  |  |  | тыс. руб.
|  | Средства на оплату труда _______________________________________________________________________________________________ |  |  |  | тыс. руб.
|  | Сметная трудоемкость _______________________________________________________________________________________________ |  |  |  | чел.час
№ пп | Шифр и номер позиции норматива | Наименование работ и затрат, единица измерения | Количество | Стоимость единицы, руб. |  |  | Общая стоимость, руб. |  |  |  | Затраты труда рабочих, чел.-ч, не занятых обслуживанием машин
|  |  |  | всего | эксплуата- ции машин | мате- риалы | Всего | оплаты труда | эксплуата- ции машин | мате- риалы
|  |  |  | оплаты труда | в т.ч. оплаты труда |  |  |  | в т.ч. оплаты труда |  | на единицу | всего
1 | 2 | 3 | 4 | 5 | 6 | 7 | 8 | 9 | 10 | 11 | 12 | 13
Раздел 1. Демонтажные работы
1 | ФЕР46-04-012-01 | Разборка деревянных заполнений проемов: оконных с подоконными досками (100 м2) НР (1790,14 руб.): 116%*0.9 от ФОТ СП (1020,24 руб.): 70%*0.85 от ФОТ | 1,0521 105,21/100 | 1767,24 1525,29 | 241,95 104,49 |  | 1859.31 | 1604.76 | 254,55 109,93 |  | 188.54 | 198.36
2 | ФЕР46-04-003-03 Применительно | Разборка бетонных подоконников - Разборка бетонных конструкций объемом более 1 м3 при помощи отбойных молотков из бетона марки: 200 (1 м3) НР (1001,45 руб.): 116%*0.9 от ФОТ СП (570,75 руб.): 70%*0.85 от ФОТ | 2.205 | 1753,9 275,18 | 1478,72 159,85 |  | 3867.35 | 606.77 | 3260,58 352,47 |  | 32.26 | 71.13
Итого прямые затраты по разделу в ценах 2001г. | [6 empty] | 5726.66 | 2211.53 | 3515,13 462,40 |  |  | 269.49
Накладные расходы | [6 empty] | 2791.58
Сметная прибыль | [6 empty] | 1590.99
Итоги по разделу 1 Демонтажные работы :
Работы по реконструкции зданий и сооружений (усиление и замена существующих конструкций, разборка и возведение отдельных конструктивных элементов) | [6 empty] | 10109.23 |  |  |  |  | 269.49
Итого | [6 empty] | 10109.23 |  |  |  |  | 269.49
В том числе:
Машины и механизмы | [6 empty] | 3515.13
ФОТ | [6 empty] | 2673.93
Накладные расходы | [6 empty] | 2791.58
Сметная прибыль | [6 empty] | 1590.99
Итого по разделу 1 Демонтажные работы | [6 empty] | 10109.23 |  |  |  |  | 269.49
Раздел 2. Монтажные работы
3 | ФЕР10-01-034-06 | Установка в жилых и общественных зданиях оконных блоков из ПВХ профилей: поворотных (откидных, поворотно-откидных) с площадью проема более 2 м2 двухстворчатых (100 м2 проемов) 9 981,16 = 251 529,16 - 100 x 2 415,48 (МДС35-IV п.4.7. При ремонте и реконструкции зданий и сооружений работы, аналогичные технологическим процессам в новом строительстве ОЗП=1,15; ЭМ=1,25 к расх.; ЗПМ=1,25; ТЗ=1,15; ТЗМ=1,25) НР (1763,89 руб.): 124%*0.9 от ФОТ СП (846,38 руб.): 63%*0.85 от ФОТ | 1,071 (1,8*1,7*35) / 100 | 10274,5 1464,63 | 511,53 11,14 | 8298.34 | 11003.99 | 1568.62 | 547,85 11,93 | 8887.52 | 167.578 | 179.48
4 | прайс-лист | Окно ПВХ двухстворчатое 1,8х1,7 (шт) | 35 | 1388,66 13279,00/1,18/8,59*1,06 |  | 1388,66 13279,00/1,18/8,59*1,06 | 48603.1 |  |  | 48603.1
5 | ФЕР15-01-050-04 | Облицовка оконных откосов сендвич-панелью - Облицовка оконных и дверных откосов декоративным бумажно-слоистым пластиком или листами из синтетических материалов на клее (100 м2 облицовки) 2 105,21 = 11 481,71 - 0,105 x 89 300,00 (МДС35-IV п.4.7. При ремонте и реконструкции зданий и сооружений работы, аналогичные технологическим процессам в новом строительстве ОЗП=1,15; ЭМ=1,25 к расх.; ЗПМ=1,25; ТЗ=1,15; ТЗМ=1,25) НР (2059,82 руб.): 110%*0.9 от ФОТ СП (972,69 руб.): 55%*0.85 от ФОТ | 1,183 118,3/100 | 2346,02 1757,42 | 57,91 1,35 | 530.69 | 2775.34 | 2079.03 | 68,51 1,60 | 627.8 | 191.4405 | 226.47
6 | прайс-лист | Сендвич-панель белая, размер 3000*1500 мм (м2) | 124.2 | 27,42 1180,00/4,5/1,18/8,59*1,06 |  | 27,42 1180,00/4,5/1,18/8,59*1,06 | 3405.56 |  |  | 3405.56
7 | ФЕР10-01-035-01 | Установка подоконных досок из ПВХ: в каменных стенах толщиной до 0,51 м (100 п. м) (МДС35-IV п.4.7. При ремонте и реконструкции зданий и сооружений работы, аналогичные технологическим процессам в новом строительстве ОЗП=1,15; ЭМ=1,25 к расх.; ЗПМ=1,25; ТЗ=1,15; ТЗМ=1,25) НР (146,62 руб.): 124%*0.9 от ФОТ СП (70,35 руб.): 63%*0.85 от ФОТ | 0,63 63/100 | 4217,98 207,86 | 17,91 0,68 | 3992.21 | 2657.33 | 130.95 | 11,28 0,43 | 2515.1 | 24.3685 | 15.35
8 | ФССЦ-101-2913 | Доски подоконные ПВХ, шириной: 700 мм (м) | 63 | 426.89 |  | 426.89 | 26894.07 |  |  | 26894.07
9 | ФЕРр58-20-1 | Смена обделок из листовой стали (поясков, сандриков, отливов, карнизов) шириной: до 0,4 м (100 м) НР (194,19 руб.): 87% от ФОТ СП (145,09 руб.): 65% от ФОТ | 0,63 63/100 | 2516,07 353,23 | 5,99 1,08 | 2156.85 | 1585.12 | 222.53 | 3,77 0,68 | 1358.82 | 41.41 | 26.09
10 | ФЕР10-01-036-01 | Установка уголков ПВХ на клее (100 п. м) 93,15 = 392,15 - 10 x 29,90 (МДС35-IV п.4.7. При ремонте и реконструкции зданий и сооружений работы, аналогичные технологическим процессам в новом строительстве ОЗП=1,15; ЭМ=1,25 к расх.; ЗПМ=1,25; ТЗ=1,15; ТЗМ=1,25) НР (132,02 руб.): 124%*0.9 от ФОТ СП (63,35 руб.): 63%*0.85 от ФОТ | 1,8 180/100 | 101,72 65,72 |  | 36 | 183.1 | 118.3 |  | 64.8 | 7.705 | 13.87
11 | ФССЦ-101-5962 | Уголок ПВХ, размером: 50х50 мм (10 м) | 18 180/10 | 54.5 |  | 54.5 | 981 |  |  | 981
12 | ФЕР15-02-019-05 | Сплошное выравнивание внутренних поверхностей (однослойное оштукатуривание)из сухих растворных смесей толщиной до 10 мм: оконных и дверных откосов плоских (100 м2 оштукатуриваемой поверхности) (МДС35-IV п.4.7. При ремонте и реконструкции зданий и сооружений работы, аналогичные технологическим процессам в новом строительстве ОЗП=1,15; ЭМ=1,25 к расх.; ЗПМ=1,25; ТЗ=1,15; ТЗМ=1,25) НР (326,66 руб.): 110%*0.9 от ФОТ СП (154,26 руб.): 55%*0.85 от ФОТ | 0,315 31,5/100 | 5369,05 1004,41 | 66,91 43,09 | 4297.73 | 1691.25 | 316.39 | 21,08 13,57 | 1353.78 | 105.616 | 33.27
Вывоз строительного мусора
13 | ФЕРр69-9-1 | Очистка помещений от строительного мусора (100 т мусора) НР (85,49 руб.): 82% от ФОТ СП (52,13 руб.): 50% от ФОТ | 0,0671 6,71/100 | 1553,82 1553,82 |  |  | 104.26 | 104.26 |  |  | 214.32 | 14.38
14 | ФССЦпг-01-01-01-041 | Погрузочные работы при автомобильных перевозках: мусора строительного с погрузкой вручную (1 т груза) НР 100% от ФОТ СП 60% от ФОТ | 6.71 | 42.98 | 42.98 |  | 288.4 |  | 288.4
15 | ФССЦпг-03-21-01-009 | Перевозка грузов автомобилями-самосвалами грузоподъемностью 10 т, работающих вне карьера, на расстояние: до 9 км I класс груза (1 т груза) НР 0% от ФОТ СП 0% от ФОТ | 6.71 | 10.47 | 10.47 |  | 70.25 |  | 70.25
Итого прямые затраты по разделу в ценах 2001г. | [6 empty] | 100242.77 | 4540.08 | 1011,14 28,21 | 94691.55 |  | 508.91
Накладные расходы | [6 empty] | 4708.7
Сметная прибыль | [6 empty] | 2304.26
Итоги по разделу 2 Монтажные работы :
Деревянные конструкции | [6 empty] | 16867.05 |  |  |  |  | 208.7
Материалы | [6 empty] | 79883.73
Отделочные работы | [6 empty] | 7980.02 |  |  |  |  | 259.74
Крыши, кровли | [6 empty] | 1924.4 |  |  |  |  | 26.09
Прочие ремонтно-строительные работы | [6 empty] | 241.88 |  |  |  |  | 14.38
Погрузо-разгрузочные работы при автоперевозках | [6 empty] | 288.4
Перевозка грузов автотранспортом | [6 empty] | 70.25
Итого | [6 empty] | 107255.73 |  |  |  |  | 508.91
В том числе:
Материалы | [6 empty] | 94691.55
Машины и механизмы | [6 empty] | 1011.14
ФОТ | [6 empty] | 4568.29
Накладные расходы | [6 empty] | 4708.7
Сметная прибыль | [6 empty] | 2304.26
Итого по разделу 2 Монтажные работы | [6 empty] | 107255.73 |  |  |  |  | 508.91
ИТОГИ ПО СМЕТЕ:
Итого прямые затраты по смете в ценах 2001г. | [6 empty] | 105969.43 | 6751.61 | 4526,27 490,61 | 94691.55 |  | 778.4
Накладные расходы | [6 empty] | 7500.28
Сметная прибыль | [6 empty] | 3895.25
Итоги по смете:
Работы по реконструкции зданий и сооружений (усиление и замена существующих конструкций, разборка и возведение отдельных конструктивных элементов) | [6 empty] | 10109.23 |  |  |  |  | 269.49
Деревянные конструкции | [6 empty] | 16867.05 |  |  |  |  | 208.7
Материалы | [6 empty] | 79883.73
Отделочные работы | [6 empty] | 7980.02 |  |  |  |  | 259.74
Крыши, кровли | [6 empty] | 1924.4 |  |  |  |  | 26.09
Прочие ремонтно-строительные работы | [6 empty] | 241.88 |  |  |  |  | 14.38
Погрузо-разгрузочные работы при автоперевозках | [6 empty] | 288.4
Перевозка грузов автотранспортом | [6 empty] | 70.25
Итого в ценах 2001 г. | [6 empty] | 117364.96 |  |  |  |  | 778.4
Директор школы ______________________________________ И.А. Ефремова