## ЛСР по форме №4 с материалами
Приложение 1 к техническому заданию
ЛОКАЛЬНЫЙ СМЕТНЫЙ РАСЧЕТ
ВЫПОЛНЕНИЕ РАБОТ ПО РЕМОНТУ ТРОТУАРА ПО УЛИЦЕ СПОРТИВНАЯ 37, 39 В ГОРОДЕ ЮГОРСКЕ
| Сметная стоимость в текущих ценах с НДС 18% _______________________________________________________________________________________________ |  |  |  | тыс. руб.
| Средства на оплату труда _______________________________________________________________________________________________ |  | ___________________________1,021 |  | тыс. руб.
| Сметная трудоемкость _______________________________________________________________________________________________ |  | _______________________________________________________________________________________________76,93 |  | чел.час
Составлен(а) в ценах 2001 г.
№ пп | Шифр и номер позиции норматива | Наименование работ и затрат, единица измерения | Количество | Стоимость единицы, руб. |  |  | Общая стоимость, руб. |  |  |  | Затраты труда рабочих, чел.-ч, не занятых обслуживанием машин
|  |  |  | всего | эксплуата- ции машин | мате- риалы | Всего | оплаты труда | эксплуата- ции машин | мате- риалы
|  |  |  | оплаты труда | в т.ч. оплаты труда |  |  |  | в т.ч. оплаты труда |  | на единицу | всего
1 | 2 | 3 | 4 | 5 | 6 | 7 | 8 | 9 | 10 | 11 | 12 | 13
Раздел 1. Демонтажные работы
1 | ФЕР27-06-001-04 Применительно | Демонтаж. Устройство дорожных покрытий из сборных прямоугольных железобетонных плит площадью: свыше 10,5 м2 (с сохранением материала) (100 м3 сборных железобетонных плит) | 0,2352 | 7302,52 1010,83 | 6291,69 496,94 |  | 1717.55 | 237.75 | 1479,8 116,88 |  | 110.112 | 25.9
Итого прямые затраты по разделу в ценах 2001г. | [6 empty] | 1717.55 | 237.75 | 1479,80 116,88 |  |  | 25.9
Накладные расходы | [6 empty] | 528.4
Сметная прибыль | [6 empty] | 336.9
Итоги по разделу 1 Демонтажные работы :
Автомобильные дороги | [6 empty] | 2582.85 |  |  |  |  | 25.9
Итого | [6 empty] | 2582.85 |  |  |  |  | 25.9
В том числе:
Машины и механизмы | [6 empty] | 1479.8
ФОТ | [6 empty] | 354.63
Накладные расходы | [6 empty] | 528.4
Сметная прибыль | [6 empty] | 336.9
Итого по разделу 1 Демонтажные работы | [6 empty] | 2582.85 |  |  |  |  | 25.9
Раздел 2. Монтажные работы
2 | ФЕР27-04-001-01 | Устройство подстилающих и выравнивающих слоев оснований: из песка (100 м3 материала основания (в плотном теле)) НР (111,96 руб.): 149% от ФОТ СП (71,38 руб.): 95% от ФОТ | 0,2475 | 2281,99 126,07 | 2143,72 177,53 | 12.2 | 564.79 | 31.2 | 530,57 43,94 | 3.02 | 15.72 | 3.89
3 | ФССЦ-408-0122 | Песок природный для строительных: работ средний (м3) | 27,225 | 55.26 |  | 55.26 | 1504.45 |  |  | 1504.45
4 | ФЕР27-06-001-04 | Устройство дорожных покрытий из сборных прямоугольных железобетонных плит площадью: свыше 10,5 м2 (100 м3 сборных железобетонных плит) НР (660,49 руб.): 149% от ФОТ СП (421,12 руб.): 95% от ФОТ | 0,2352 | 11003,37 1263,54 | 7864,61 621,18 | 1875.22 | 2587.99 | 297.18 | 1849,76 146,10 | 441.05 | 137.64 | 32.37
5 | ФЕР11-01-002-04 Применительно | Устройство подстилающих слоев: щебеночных (1 м3 подстилающего слоя) 140,48 = 278,50 - 0,1 x 155,94 - 0,09 x 155,94 - 1 x 108,40 НР (139,35 руб.): 129% от ФОТ СП (81,02 руб.): 75% от ФОТ | 2.8 | 140,48 33,05 | 50,01 5,53 | 57.42 | 393.34 | 92.54 | 140,03 15,48 | 160.77 | 3.73 | 10.44
6 | ФССЦ-408-0018 | Щебень из природного камня для строительных работ марка: 600, фракция 10-20 мм (м3) | 3,556 | 118.6 |  | 118.6 | 421.74 |  |  | 421.74
7 | ФЕР06-01-015-10 | Армирование подстилающих слоев и набетонок (1 т) 434,69 = 6 084,69 - 1 x 5 650,00 НР (10,8 руб.): 110% от ФОТ СП (6,38 руб.): 65% от ФОТ | 0,086 | 434,69 111,99 | 37,1 2,16 | 285.6 | 37.38 | 9.63 | 3,19 0,19 | 24.56 | 12.64 | 1.09
8 | ФССЦ-204-0021 | Горячекатаная арматурная сталь периодического профиля класса: А-III, диаметром 10 мм (т) | 0,086 | 8014.15 |  | 8014.15 | 689.22 |  |  | 689.22
9 | ФЕР06-01-001-01 | Устройство бетонной подготовки (100 м3 бетона, бутобетона и железобетона в деле) НР (32,6 руб.): 110% от ФОТ СП (19,27 руб.): 65% от ФОТ | 0,018 | 58585,02 1404 | 1590,53 243 | 55590.49 | 1054.53 | 25.27 | 28,63 4,37 | 1000.63 | 180 | 3.24
Итого прямые затраты по разделу в ценах 2001г. | [6 empty] | 7253.44 | 455.82 | 2552,18 210,08 | 4245.44 |  | 51.03
Накладные расходы | [6 empty] | 955.21
Сметная прибыль | [6 empty] | 599.17
Итоги по разделу 2 Монтажные работы :
Автомобильные дороги | [6 empty] | 6343.92 |  |  |  |  | 36.26
Полы | [6 empty] | 613.71 |  |  |  |  | 10.44
Бетонные и железобетонные монолитные конструкции в промышленном строительстве | [6 empty] | 1850.19 |  |  |  |  | 4.33
Итого | [6 empty] | 8807.82 |  |  |  |  | 51.03
В том числе:
Материалы | [6 empty] | 4245.44
Машины и механизмы | [6 empty] | 2552.18
ФОТ | [6 empty] | 665.9
Накладные расходы | [6 empty] | 955.21
Сметная прибыль | [6 empty] | 599.17
Индекс перевода в текущие цены
НДС 18%
ВСЕГО по смете в текущих ценах с НДС 18%