## Локальная смета
Приложение
к технической части
ЛОКАЛЬНЫЙ СМЕТНЫЙ РАСЧЕТ
(локальная смета)
на | Устройство искусственной дорожной неровности накатом из асфальтобетонной смеси ( 6 шт).
(наименование работ и затрат, наименование объекта)
Основание:дефектный акт
| Средства на оплату труда _______________________________________________________________________________________________ |  | ___________________________1,528 |  | тыс.руб.
| Сметная трудоемкость _______________________________________________________________________________________________ |  | _______________________________________________________________________________________________29,92 |  | чел.час
Составлена в ценах 2001 г. - 88,144 тыс.руб.
№ пп | Шифр и номер позиции норматива | Наименование работ и затрат, единица измерения | Количество | Стоимость единицы, руб. |  |  | Общая стоимость, руб. |  |  |  | Затраты труда рабочих, чел.-ч, не занятых обслуживанием машин
|  |  |  | всего | эксплуатации машин | материалы | Всего | оплаты труда | эксплуатация машин | материалы
|  |  |  | оплаты труда | в т.ч. оплаты труда |  |  |  | в т.ч. оплаты труда |  | на единицу | всего
1 | 2 | 3 | 4 | 5 | 6 | 7 | 8 | 9 | 10 | 11 | 12 | 13
Раздел 1.
1 | ТЕР27-06-026-01 | Розлив вяжущих материалов (1 т) НР (10,17 руб.): 142% от ФОТ (7,16 руб.) СП (6,8 руб.): 95% от ФОТ (7,16 руб.) | 0.312 | 4494.61 | 85,8 22,96 | 4408.81 | 1402.32 |  | 26,77 7,16 | 1375.55
2 | ТЕР27-06-020-03 | Устройство покрытия толщиной 4 см из горячих асфальтобетонных смесей плотных крупнозернинистых типа АБ, плотность каменных материалов: 2,5-2,9 т/м3 (1000 м2 покрытия) НР (1078,92 руб.): 142% от ФОТ (759,8 руб.) СП (721,81 руб.): 95% от ФОТ (759,8 руб.) | 0.39 | 5372,85 1159,72 | 3833,07 788,48 | 380.06 | 2095.41 | 452.29 | 1494,9 307,51 | 148.22 | 38.3 | 14.94
3 | Цена завода | Асфальтобетонная смесь (т) | 37.36 | 990.15 |  | 990.15 | 36992 |  |  | 36992
4 | ТЕР27-06-021-03 | При изменении толщины покрытия на 0,5 см добавлять или исключать: к норме 27-06-020-3 (1000 м2 покрытия) НР (1,51 руб.): 142% от ФОТ (1,06 руб.) СП (1,01 руб.): 95% от ФОТ (1,06 руб.) | 0.39 | 13,18 2,73 | 4.46 | 5.99 | 5.14 | 1.06 | 1.74 | 2.34 | 0.09 | 0.04
5 | Цена завода | Асфальтобетонная смесь (т) | 4.68 | 990.15 |  | 990.15 | 4633.9 |  |  | 4633.9
6 | ТЕР27-06-020-01 | Устройство покрытия толщиной 4 см из горячих асфальтобетонных смесей плотных мелкозернистых типа АБВ, плотность каменных материалов: 2,5-2,9 т/м3 (1000 м2 покрытия) НР (1078,92 руб.): 142% от ФОТ (759,8 руб.) СП (721,81 руб.): 95% от ФОТ (759,8 руб.) | 0.39 | 5372,85 1159,72 | 3833,07 788,48 | 380.06 | 2095.41 | 452.29 | 1494,9 307,51 | 148.22 | 38.3 | 14.94
7 | Цена завода | Асфальтобетонная смесь (т) | 37.67 | 990.15 |  | 990.15 | 37298.95 |  |  | 37298.95
Итого прямые затраты по разделу в ценах 2001г. | [6 empty] | 84523.13 | 905.64 | 3018,31 622,18 | 80599.18 |  | 29.92