## Локальная смета
Часть IV. ОБОСНОВАНИЕ ФОРМИРОВАНИЯ НАЧАЛЬНОЙ (МАКСИМАЛЬНОЙ) ЦЕНЫ КОНТРАКТА
Ссылка на нормативные акты.
Сметная стоимость определяется на основании следующих нормативных актов:
- МДС 81-35 2004;
- МДС 81-33 2004;
- МДС 81-25 2004;
- Приложение №1 к приказу от 08.17.2013 г . № 47 Региональной службы по тарифам автономного округа «Индексы к полной стоимости строительно-монтажных работ к уровню цен, предусмотренных сметно-нормативной базой 2001 года. "Благоустройство"
ЛОКАЛЬНЫЙ СМЕТНЫЙ РАСЧЕТ
(локальная смета)
на | Монтаж новогодних елок по ул.Буряка 7"Б", Декабристов 6, Газавиков 1- ул. Толстого, 2, ул. Газовиков, 2, Толстого 14-16, Свердлова 8, Мира 9 - Ленина 8,
(наименование работ и затрат, наименование объекта)
ДЮЦ "Прометей", Ермака 5, 40 Лет Победы 9"А", Мира 12, Югорск - 2 ( 2 шт).
(наименование работ и затрат, наименование объекта)
| Сметная стоимость строительных работ в текущих ценах с НДС _______________________________________________________________________________________________ |  | ___________________________561,815 |  | тыс. руб.
| Средства на оплату труда _______________________________________________________________________________________________ |  | ___________________________5,938 |  | тыс. руб.
| Сметная трудоемкость _______________________________________________________________________________________________ |  | _______________________________________________________________________________________________143,55 |  | чел.час
Составлена в ценах 2001 г. - 131,887 тыс.руб.
№ пп | Шифр и номер позиции норматива | Наименование работ и затрат, единица измерения | Количество | Стоимость единицы, руб. |  |  | Общая стоимость, руб. |  |  |  | Затраты труда рабочих, чел.-ч, не занятых обслуживанием машин
|  |  |  | всего | эксплуата- ции машин | мате- риалы | Всего | оплаты труда | эксплуата- ции машин | мате- риалы
|  |  |  | оплаты труда | в т.ч. оплаты труда |  |  |  | в т.ч. оплаты труда |  | на единицу | всего
1 | 2 | 3 | 4 | 5 | 6 | 7 | 8 | 9 | 10 | 11 | 12 | 13
Раздел 1. Монтаж елок
1 | ТЕР01-02-087-03 | Уборка снега со строительных площадок и дорог: бульдозерами с перемещениями на расстояние до 20 м (1000 м3 снега) НР (190,55 руб.): 84% от ФОТ (226,84 руб.) СП (102,08 руб.): 45% от ФОТ (226,84 руб.) | 2.27 | 502.06 | 502,06 99,93 |  | 1139.68 |  | 1139,68 226,84
2 | ТЕР01-02-087-04 | Уборка снега со строительных площадок и дорог: бульдозерами с перемещениями на расстояние на каждые последующие 10 м (1000 м3 снега) НР (61,87 руб.): 84% от ФОТ (73,66 руб.) СП (33,15 руб.): 45% от ФОТ (73,66 руб.) | 2.27 | 163.01 | 163,01 32,45 |  | 370.03 |  | 370,03 73,66
3 | ТЕР01-02-087-06 | Уборка снега со строительных площадок и дорог: вручную, снег плотный (1000 м3 снега) НР (17,52 руб.): 84% от ФОТ (20,86 руб.) СП (9,39 руб.): 45% от ФОТ (20,86 руб.) | 0.0062 | 3363,84 3363,84 |  |  | 20.86 | 20.86 |  |  | 144 | 0.89
4 | ТЕР01-02-099-07 | Валка деревьев твердых пород и лиственницы с корня, диаметр стволов: до 16 см (100 деревьев) НР (1321,44 руб.): 84% от ФОТ (1573,14 руб.) СП (707,91 руб.): 45% от ФОТ (1573,14 руб.) | 8.45 | 206,61 186,17 | 20.44 |  | 1745.85 | 1573.14 | 172.71 |  | 6.3 | 53.24
5 | 311-01-106-1 | Погрузочные работы: Лес круглый (1 т) НР (97,13 руб.): 100% от ФОТ (97,13 руб.) СП (58,28 руб.): 60% от ФОТ (97,13 руб.) | 11 | 19,44 6,67 | 12,77 2,16 |  | 213.84 | 73.37 | 140,47 23,76
6 | 311-01-106-2 | Разгрузочные работы: Лес круглый (1 т) НР (109,67 руб.): 100% от ФОТ (109,67 руб.) СП (65,8 руб.): 60% от ФОТ (109,67 руб.) | 11 | 9,97 9,97 |  |  | 109.67 | 109.67
7 | 310-8006-1 | Перевозка грузов автомобилями-самосвалами, грузоподъемностью 10 т, работающих вне карьера (Код 400052), 1 класс дорог : расстояние превозки 6 км; нормативное время пробега 0.60; класс груза 1 (1 т) НР 0% от ФОТ СП 0% от ФОТ | 11 | 10,39 10,39 |  |  | 114.29 | 114.29
8 | Прайс | Ель до 1м 372,88/3,61 (шт) | 600 | 103.29 |  | 103.29 | 61974 |  |  | 61974
9 | Прайс | Ель 1,1-2 м 652,54/3,61 (шт) | 245 | 180.76 |  | 180.76 | 44286.2 |  |  | 44286.2
10 | ТСЭМ-031050 | Вышка телескопическая 25 м (маш.-ч) НР (1512,55 руб.): 124% от ФОТ (1219,8 руб.) СП (768,47 руб.): 63% от ФОТ (1219,8 руб.) | 30 | 254.27 | 254,27 40,66 |  | 7628.1 |  | 7628,1 1219,80
11 | ТЕР10-01-001-03 | Установка балок пролетом: 9 м объемом до 0,5 м3 (1 конструкция) НР (2982,2 руб.): 124% от ФОТ (2405 руб.) СП (1515,15 руб.): 63% от ФОТ (2405 руб.) | 13 | 347,24 168,74 | 92,92 16,26 | 85.58 | 4514.12 | 2193.62 | 1207,96 211,38 | 1112.54 | 5.99 | 77.87
12 | ТСЭМ-021141 | Краны на автомобильном ходу при работе на других видах строительства: 10 т (маш.-ч) НР (-32,77 руб.): 124% от ФОТ (-26,43 руб.) СП (-16,65 руб.): 63% от ФОТ (-26,43 руб.) | -0.65 | 252.02 | 252,02 40,66 |  | -163.81 |  | -163,81 -26,43
13 | ТСЭМ-021243 | Краны на гусеничном ходу при работе на других видах строительства: до 16 т (маш.-ч) НР (-229,4 руб.): 124% от ФОТ (-185 руб.) СП (-116,55 руб.): 63% от ФОТ (-185 руб.) | -4.55 | 196.77 | 196,77 40,66 |  | -895.3 |  | -895,3 -185,00
14 | ТЕР10-01-010-01 | Установка элементов каркаса: из брусьев (1 м3 древесины в конструкции) НР (109,49 руб.): 124% от ФОТ (88,3 руб.) СП (55,63 руб.): 63% от ФОТ (88,3 руб.) | 0.149 | 3436,53 592,65 | 55.76 | 2788.12 | 512.04 | 88.3 | 8.31 | 415.43 | 22.5 | 3.35
15 | ТСЦ-101-1591 | Смола каменноугольная для дорожного строительства (т) | -0.0003844 | 2576.4 |  | 2576.4 | -0.99 |  |  | -0.99
16 | ТСЦ-101-1742 | Толь с крупнозернистой посыпкой гидроизоляционный марки ТГ-350 (м2) | -0.216 | 10.34 |  | 10.34 | -2.23 |  |  | -2.23
17 | ТСЦ-113-1777 | Паста антисептическая (т) | -0.0004485 | 26696.25 |  | 26696.25 | -11.99 |  |  | -11.99
18 | ТСЦ-102-0060 | Доски обрезные хвойных пород длиной: 4-6,5 м, шириной 75-150 мм, толщиной 44 мм и более, II сорта (м3) | -0.01788 | 1821.6 |  | 1821.6 | -32.57 |  |  | -32.57
19 | ТЕР10-01-012-02 | Обшивка каркасных стен: плитами древесноволокнистыми твердыми 5 мм (100 м2 обшивки стен (за вычетом проемов)) НР (103,99 руб.): 124% от ФОТ (83,86 руб.) СП (52,83 руб.): 63% от ФОТ (83,86 руб.) | 0.177 | 2168,93 473,79 | 74.71 | 1620.43 | 383.9 | 83.86 | 13.22 | 286.82 | 18.3 | 3.24
20 | ТЕР15-04-024-01 | Простая окраска масляными составами по дереву: стен (100 м2 окрашиваемой поверхности) НР (150,08 руб.): 110% от ФОТ (136,44 руб.) СП (75,04 руб.): 55% от ФОТ (136,44 руб.) | 0.177 | 1565,52 770,53 | 7,84 0,35 | 787.15 | 277.1 | 136.38 | 1,39 0,06 | 139.33 | 28.05 | 4.96
Итого прямые затраты по разделу в ценах 2001г. | [6 empty] | 122182.79 | 4393.49 | 9622,76 1544,07 | 108166.54 |  | 143.55
Накладные расходы | [6 empty] | 6394.32
Сметная прибыль | [6 empty] | 3310.53
Итого по смете в ценах 2001 г. | [6 empty] | 131887.64 |  |  |  |  | 143.55
В том числе:
Материалы | [6 empty] | 108166.54
Машины и механизмы | [6 empty] | 9622.76
ФОТ | [6 empty] | 5937.56
Итого по разделу 1 Монтаж елок | [6 empty] | 131887.64 |  |  |  |  | 143.55
ИТОГИ ПО СМЕТЕ:
Итого прямые затраты по смете в ценах 2001г. | [6 empty] | 122182.79 | 4393.49 | 9622,76 1544,07 | 108166.54 |  | 143.55
Накладные расходы | [6 empty] | 6394.32
Сметная прибыль | [6 empty] | 3310.53
Итоги по смете:
Земляные работы, выполняемые по другим видам работ (подготовительным, сопутствующим, укрепительным) | [6 empty] | 5720.33 |  |  |  |  | 54.13
Погрузо-разгрузочные работы при автоперевозках | [6 empty] | 654.39
Перевозка автотранспортом | [6 empty] | 106374.49
Деревянные конструкции | [6 empty] | 18636.21 |  |  |  |  | 84.46
Отделочные работы | [6 empty] | 502.22 |  |  |  |  | 4.96
Итого по смете в ценах 2001 г. | [6 empty] | 131887.64 |  |  |  |  | 143.55
В том числе:
Материалы | [6 empty] | 108166.54
Машины и механизмы | [6 empty] | 9622.76
ФОТ | [6 empty] | 5937.56
Накладные расходы | [6 empty] | 6394.32
Сметная прибыль | [6 empty] | 3310.53
С индексом удорожания - 131 887,64 * 3,61 | [6 empty] | 476114.38
НДС 18% | [6 empty] | 85700.59
ВСЕГО по смете в текущих ценах с НДС | [6 empty] | 561814.97 |  |  |  |  | 143.55
ЛОКАЛЬНЫЙ СМЕТНЫЙ РАСЧЕТ
(локальная смета)
на | Демонтаж новогодних елок поул.Буряка 7"Б", Декабристов 6, Газавиков 1- ул. Толстого, 2, ул. Газовиков, 2, Толстого 14-16, Свердлова 8, Мира 9 - Ленина 8,
(наименование работ и затрат, наименование объекта)
ДЮЦ "Прометей", Ермака 5, 40 Лет Победы 9"А", Мира 12, Югорск - 2 ( 2 шт).
(наименование работ и затрат, наименование объекта)
| Сметная стоимость строительных работ в текущих ценах с НДС _______________________________________________________________________________________________ |  | ___________________________85,814 |  | тыс. руб.
| Средства на оплату труда _______________________________________________________________________________________________ |  | ___________________________3,901 |  | тыс. руб.
| Сметная трудоемкость _______________________________________________________________________________________________ |  | _______________________________________________________________________________________________67,57 |  | чел.час
Составлена в ценах 2001 г. - 20,145 тыс.руб.
№ пп | Шифр и номер позиции норматива | Наименование работ и затрат, единица измерения | Количество | Стоимость единицы, руб. |  |  | Общая стоимость, руб. |  |  |  | Затраты труда рабочих, чел.-ч, не занятых обслуживанием машин
|  |  |  | всего | эксплуата- ции машин | мате- риалы | Всего | оплаты труда | эксплуата- ции машин | мате- риалы
|  |  |  | оплаты труда | в т.ч. оплаты труда |  |  |  | в т.ч. оплаты труда |  | на единицу | всего
1 | 2 | 3 | 4 | 5 | 6 | 7 | 8 | 9 | 10 | 11 | 12 | 13
Раздел 1. Демонтаж елок
1 | ТЕР10-01-001-03 Применительно. | Демонтаж елок - Установка балок пролетом: 9 м объемом до 0,5 м3 (1 конструкция) (ПЗ=0,8 (ОЗП=0,8; ЭМ=0,8 к расх.; ЗПМ=0,8; МАТ=0 к расх.; ТЗ=0,8; ТЗМ=0,8)) НР (2385,76 руб.): 124% от ФОТ (1924 руб.) СП (1212,12 руб.): 63% от ФОТ (1924 руб.) | 13 | 261,66 168,74 | 92,92 16,26 |  | 2721.29 | 1754.87 | 966,42 169,13 |  | 4.792 | 62.3
2 | ТСЭМ-021141 | Краны на автомобильном ходу при работе на других видах строительства: 10 т (маш.-ч) НР (-26,21 руб.): 124% от ФОТ (-21,14 руб.) СП (-13,32 руб.): 63% от ФОТ (-21,14 руб.) | -0.52 | 252.02 | 252,02 40,66 |  | -131.05 |  | -131,05 -21,14
3 | ТСЭМ-021243 | Краны на гусеничном ходу при работе на других видах строительства: до 16 т (маш.-ч) НР (-183,52 руб.): 124% от ФОТ (-148 руб.) СП (-93,24 руб.): 63% от ФОТ (-148 руб.) | -3.64 | 196.77 | 196,77 40,66 |  | -716.24 |  | -716,24 -148,00
4 | ТСЭМ-400001 | Автомобили бортовые, грузоподъемность: до 5 т (маш.-ч) НР (-24,79 руб.): 124% от ФОТ (-19,99 руб.) СП (-12,59 руб.): 63% от ФОТ (-19,99 руб.) | -0.83 | 143.17 | 143,17 24,08 |  | -118.83 |  | -118,83 -19,99
5 | ТСЭМ-031050 | Вышка телескопическая 25 м (маш.-ч) НР (1512,55 руб.): 124% от ФОТ (1219,8 руб.) СП (768,47 руб.): 63% от ФОТ (1219,8 руб.) | 30 | 254.27 | 254,27 40,66 |  | 7628.1 |  | 7628,1 1219,80
6 | 310-8006-1 | Перевозка грузов автомобилями-самосвалами, грузоподъемностью 10 т, работающих вне карьера (Код 400052), 1 класс дорог : расстояние превозки 6 км; нормативное время пробега 0.60; класс груза 1 (1 т) НР 0% от ФОТ СП 0% от ФОТ | 11 | 10,39 10,39 |  |  | 114.29 | 114.29
7 | 311-01-106-1 | Погрузочные работы: Лес круглый (1 т) НР (97,13 руб.): 100% от ФОТ (97,13 руб.) СП (58,28 руб.): 60% от ФОТ (97,13 руб.) | 11 | 19,44 6,67 | 12,77 2,16 |  | 213.84 | 73.37 | 140,47 23,76
8 | 311-01-106-2 | Разгрузочные работы: Лес круглый (1 т) НР (109,67 руб.): 100% от ФОТ (109,67 руб.) СП (65,8 руб.): 60% от ФОТ (109,67 руб.) | 11 | 9,97 9,97 |  |  | 109.67 | 109.67
9 | ТСЭМ-021101 | Краны на автомобильном ходу при работе на монтаже технологического оборудования: 6,3 т (маш.-ч) НР (487,06 руб.): 100% от ФОТ (487,06 руб.) СП (292,24 руб.): 60% от ФОТ (487,06 руб.) | 14 | 234 | 234 34,79 |  | 3276 |  | 3276 487,06
10 | ТЕР10-01-010-01 Применительно. | Демонтаж элементов деревянного каркаса - Установка элементов каркаса: из брусьев (1 м3 древесины в конструкции) (ПЗ=0,8 (ОЗП=0,8; ЭМ=0,8 к расх.; ЗПМ=0,8; МАТ=0 к расх.; ТЗ=0,8; ТЗМ=0,8)) НР (87,59 руб.): 124% от ФОТ (70,64 руб.) СП (44,5 руб.): 63% от ФОТ (70,64 руб.) | 0.149 | 648,41 592,65 | 55.76 |  | 77.29 | 70.64 | 6.65 |  | 18 | 2.68
11 | ТЕР10-01-012-02 Применительно. | Демонтаж обшивки из плит древесноволокнистых - Обшивка каркасных стен: плитами древесноволокнистыми твердыми 5 мм (100 м2 обшивки стен (за вычетом проемов)) (ПЗ=0,8 (ОЗП=0,8; ЭМ=0,8 к расх.; ЗПМ=0,8; МАТ=0 к расх.; ТЗ=0,8; ТЗМ=0,8)) НР (83,19 руб.): 124% от ФОТ (67,09 руб.) СП (42,27 руб.): 63% от ФОТ (67,09 руб.) | 0.177 | 548,5 473,79 | 74.71 |  | 77.67 | 67.09 | 10.58 |  | 14.64 | 2.59
Итого прямые затраты по разделу в ценах 2001г. | [6 empty] | 13252.03 | 2189.93 | 11062,10 1710,62 |  |  | 67.57
Накладные расходы | [6 empty] | 4528.44
Сметная прибыль | [6 empty] | 2364.53
Итого по смете в ценах 2001 г. | [6 empty] | 20145 |  |  |  |  | 67.57
В том числе:
Машины и механизмы | [6 empty] | 11062.1
ФОТ | [6 empty] | 3900.55
Итого по разделу 1 Демонтаж елок | [6 empty] | 20145 |  |  |  |  | 67.57
ИТОГИ ПО СМЕТЕ:
Итого прямые затраты по смете в ценах 2001г. | [6 empty] | 13252.03 | 2189.93 | 11062,10 1710,62 |  |  | 67.57
Накладные расходы | [6 empty] | 4528.44
Сметная прибыль | [6 empty] | 2364.53
Итоги по смете:
Деревянные конструкции | [6 empty] | 15321.02 |  |  |  |  | 67.57
Перевозка автотранспортом | [6 empty] | 114.29
Погрузо-разгрузочные работы при автоперевозках | [6 empty] | 4709.69
Итого по смете в ценах 2001 г. | [6 empty] | 20145 |  |  |  |  | 67.57
В том числе:
Машины и механизмы | [6 empty] | 11062.1
ФОТ | [6 empty] | 3900.55
Накладные расходы | [6 empty] | 4528.44
Сметная прибыль | [6 empty] | 2364.53
С индексом удорожания - 20 145,00 * 3,61 | [6 empty] | 72723.45
НДС 18% | [6 empty] | 13090.22
ВСЕГО по смете в текущих ценах с НДС | [6 empty] | 85813.67 |  |  |  |  | 67.57