## Локальная смета
Приложение №1
к техническому заданию
ЛОКАЛЬНЫЙ СМЕТНЫЙ РАСЧЕТ
(локальная смета)
на | Выполнение работ по отсыпке и грейдированию дорог на "Зеленой зоне" в г.Югорске
(наименование работ и затрат, наименование объекта)
Основание:дефектный акт
| Сметная стоимость строительных работ в текущих ценах с НДС _______________________________________________________________________________________________ |  | ___________________________ |  | тыс. руб.
| Средства на оплату труда _______________________________________________________________________________________________ |  | ___________________________11,727 |  | тыс. руб.
| Сметная трудоемкость _______________________________________________________________________________________________ |  | _______________________________________________________________________________________________1,3 |  | чел.час
Составлена в ценах 2001 г. - 87,531 тыс.руб.
№ пп | Шифр и номер позиции норматива | Наименование работ и затрат, единица измерения | Количество | Стоимость единицы, руб. |  |  | Общая стоимость, руб. |  |  |  | Затраты труда рабочих, чел.-ч, не занятых обслуживанием машин
|  |  |  | всего | эксплуатации машин | материалы | Всего | оплаты труда | эксплуатация машин | материалы
|  |  |  | оплаты труда | в т.ч. оплаты труда |  |  |  | в т.ч. оплаты труда |  | на единицу | всего
1 | 2 | 3 | 4 | 5 | 6 | 7 | 8 | 9 | 10 | 11 | 12 | 13
Раздел 1. Отсыпка и грейдирование
1 | ТЕР01-01-036-03 | Планировка площадей бульдозерами мощностью: 132 кВт (180 л.с.) (1000 м2 спланированной поверхности за 1 проход бульдозера) НР (7309,22 руб.): 95% от ФОТ (7693,92 руб.) СП (3846,96 руб.): 50% от ФОТ (7693,92 руб.) | 936 | 60.86 | 60,86 8,22 |  | 56964.96 |  | 56964,96 7693,92
2 | ТЕР01-01-012-01 | Разработка грунта с погрузкой на автомобили-самосвалы экскаваторами с ковшом вместимостью: 2,5 (1,5-3) м3, группа грунтов 1 (1000 м3 грунта) НР (198,99 руб.): 95% от ФОТ (209,46 руб.) СП (104,73 руб.): 50% от ФОТ (209,46 руб.) | 0.23 | 4078,2 156,96 | 3917,36 753,76 | 3.88 | 937.99 | 36.1 | 900,99 173,36 | 0.9 | 5.64 | 1.3
3 | 310-8006-1 | Перевозка грузов автомобилями-самосвалами, грузоподъемностью 10 т, работающих вне карьера (Код 400052), 1 класс дорог : расстояние превозки 6 км; нормативное время пробега 0.60; класс груза 1 (1 т) НР (3823,52 руб.): 100% от ФОТ (3823,52 руб.) СП (2294,11 руб.): 60% от ФОТ (3823,52 руб.) | 368 | 10,39 10,39 |  |  | 3823.52 | 3823.52
4 | Калькуляция | Песок (м3) | 230 | 35.77 |  | 35.77 | 8227.1 |  |  | 8227.1
Итого прямые затраты по разделу в ценах 2001г. | [6 empty] | 69953.57 | 3859.62 | 57865,95 7867,28 | 8228 |  | 1.3