## Локальная смета
Приложение 1
к техническому заданию
ЛОКАЛЬНЫЙ СМЕТНЫЙ РАСЧЕТ
Выполнение работ по ремонту автомобильной дороги по ул. Свердлова
|  | Средства на оплату труда _______________________________________________________________________________________________ |  | ___________________________13,565 |  | тыс. руб.
|  | Сметная трудоемкость _______________________________________________________________________________________________ |  | _______________________________________________________________________________________________279,82 |  | чел.час
Составлен в ценах 2001г.
| № пп | Шифр и номер позиции норматива | Наименование работ и затрат, единица измерения | Количество | Стоимость единицы, руб. |  |  | Общая стоимость, руб. |  |  |  | Затраты труда рабочих, чел.-ч, не занятых обслуживанием машин
[5 empty] | всего | эксплуатации машин | материалы | Всего | оплаты труда | эксплуатация машин | материалы
[5 empty] | оплаты труда | в т.ч. оплаты труда |  |  |  | в т.ч. оплаты труда |  | на единицу | всего
| 1 | 2 | 3 | 4 | 5 | 6 | 7 | 8 | 9 | 10 | 11 | 12 | 13
Раздел 1. Общестроительные работы
| 1 | ТЕР01-02-027-02 | Планировка площадей: механизированным способом, группа грунтов 2 (1000 м2 спланированной площади) НР (14,72 руб.): 84% от ФОТ СП (7,88 руб.): 45% от ФОТ | 0,377 377/1000 | 272,70 | 272,70 46,46 |  | 102,81 |  | 102,81 17,52
| 2 | ТЕР27-04-001-01 | Устройство подстилающих и выравнивающих слоев оснований: из песка (100 м3 материала основания (в плотном теле)) НР (522,3 руб.): 149% от ФОТ СП (333,01 руб.): 95% от ФОТ | 0,377 | 3887,47 395,99 | 3479,03 533,82 | 12,45 | 1465,58 | 149,29 | 1311,59 201,25 | 4,70 | 15,72 | 5,93
| 3 | ТСЦ-408-0122 | Песок природный для строительных: работ средний (м3) | 41,47 37,7*1,1 | 78,47 |  | 78,47 | 3254,15 |  |  | 3254,15
| 4 | ТЕР27-04-021-01 | Устройство основания из пескоцементной смеси толщиной 0,18 м (100 м2 основания) НР (12120,05 руб.): 149% от ФОТ СП (7727,55 руб.): 95% от ФОТ | 3,36 336/100 | 15159,25 1938,64 | 2906,87 482,27 | 10313,74 | 50935,08 | 6513,83 | 9767,08 1620,43 | 34654,17 | 55,66 | 187,02
| 5 | ТЕР27-04-021-02 | На каждый 1 см изменения толщины слоя добавлять или исключать к расценке 27-04-021-01 (100 м2 основания) КОЭФ. К ПОЗИЦИИ: до 8 см ПЗ=10 (ОЗП=10; ЭМ=10 к расх.; ЗПМ=10; МАТ=10 к расх.; ТЗ=10; ТЗМ=10) НР (-733,44 руб.): 149% от ФОТ СП (-467,63 руб.): 95% от ФОТ | -3,36 | 5342,80 138,40 | 50,40 8,10 | 5154,00 | -17951,81 | -465,02 | -169,34 -27,22 | -17317,45 | 5,1 | -17,14
| 6 | 311-01-103-1 | Погрузочные работы: Изделия из сборного железобетона, бетона, керамзитобетона массой от 3 до 6 тонн (1 т) НР (626,57 руб.): 100% от ФОТ СП (375,94 руб.): 60% от ФОТ | 112,896 6*2*0,14*28*2,4 | 16,47 3,19 | 13,28 2,36 |  | 1859,40 | 360,14 | 1499,26 266,43
| 7 | 310-8005-1 | Перевозка грузов автомобилями-самосвалами, грузоподъемностью 10 т, работающих вне карьера (Код 400052), 1 класс дорог : расстояние превозки 5 км; нормативное время пробега 0.56; класс груза 1 (1 т) | 112,896 | 9,68 | 9,68 |  | 1092,83 |  | 1092,83
| 8 | 311-01-103-2 | Разгрузочные работы: Изделия из сборного железобетона, бетона, керамзитобетона массой от 3 до 6 тонн (1 т) НР (626,57 руб.): 100% от ФОТ СП (375,94 руб.): 60% от ФОТ | 112,896 | 16,47 3,19 | 13,28 2,36 |  | 1859,40 | 360,14 | 1499,26 266,43
| 9 | ТЕР27-06-001-04 | Устройство дорожных покрытий из сборных прямоугольных железобетонных плит площадью: свыше 10,5 м2( без стоимости плит) (100 м3 сборных железобетонных плит) НР (4092,08 руб.): 149% от ФОТ СП (2609,04 руб.): 95% от ФОТ | 0,4704 | 22208,34 3970,91 | 15707,06 1867,44 | 2530,37 | 10446,80 | 1867,92 | 7388,60 878,44 | 1190,28 | 137,64 | 64,75
| 10 | ТЕР27-04-001-04 | Устройство подстилающих и выравнивающих слоев оснований: из щебня (100 м3 материала основания (в плотном теле)) НР (54,36 руб.): 149% от ФОТ СП (34,66 руб.): 95% от ФОТ | 0,025 2,5/100 | 6002,13 614,67 | 5370,03 844,39 | 17,43 | 150,05 | 15,37 | 134,25 21,11 | 0,43 | 24,19 | 0,6
| 11 | ТСЦ-408-0239 | Щебень марки 800 фракция 20-40 мм (м3) | 3,175 2,5*1,27 | 260,98 |  | 260,98 | 828,61 |  |  | 828,61
| 12 | ТЕР27-06-020-01 | Устройство покрытия толщиной 4 см из горячих асфальтобетонных смесей плотных мелкозернистых типа АБВ, плотность каменных материалов: 2,5-2,9 т/м3 (1000 м2 покрытия) 5 470,65 = 86 168,36 - 96,6 x 835,38 НР (72,52 руб.): 149% от ФОТ СП (46,24 руб.): 95% от ФОТ | 0,025 25/1000 | 5470,65 1157,81 | 3998,80 788,96 | 314,04 | 136,77 | 28,95 | 99,97 19,72 | 7,85 | 38,3 | 0,96
| 13 | ТЕР27-06-021-01 | На каждые 0,5 см изменения толщины покрытия добавлять или исключать: к расценке 27-06-020-01 (1000 м2 покрытия) 11,18 = 10 119,28 - 12,1 x 835,38 КОЭФ. К ПОЗИЦИИ: до 10 см ПЗ=12 (ОЗП=12; ЭМ=12 к расх.; ЗПМ=12; МАТ=12 к расх.; ТЗ=12; ТЗМ=12) НР (1,22 руб.): 149% от ФОТ СП (0,78 руб.): 95% от ФОТ | 0,025 | 134,16 32,64 | 56,64 | 44,88 | 3,35 | 0,82 | 1,42 | 1,11 | 1,08 | 0,03
| 14 | Калькуляция | Асфальтобетон (1 т) | 6,9 25*0,10*2,76 | 812,86 |  | 812,86 | 5608,73 |  |  | 5608,73
| 15 | ТЕР27-08-001-05 | Устройство укрепительных полос из щебня шириной толщиной 10 см (1000 м2 покрытия полосы и обочин) НР (1889,95 руб.): 149% от ФОТ СП (1205 руб.): 95% от ФОТ | 0,136 136/1000 | 69598,48 5380,44 | 18770,23 3946,20 | 45447,81 | 9465,39 | 731,74 | 2552,75 536,68 | 6180,90 | 219,52 | 29,85
| 16 | ТЕР27-08-001-06 | На каждый 1 см изменения толщины слоя добавлять или исключать к расценке 27-08-001-05 (1000 м2 покрытия полосы и обочин) КОЭФ. К ПОЗИЦИИ: до 15 см ПЗ=5 (ОЗП=5; ЭМ=5 к расх.; ЗПМ=5; МАТ=5 к расх.; ТЗ=5; ТЗМ=5) НР (299,97 руб.): 149% от ФОТ СП (191,25 руб.): 95% от ФОТ | 0,136 | 19708,15 1354,70 | 768,25 125,60 | 17585,20 | 2680,31 | 184,24 | 104,48 17,08 | 2391,59 | 57,5 | 7,82
| Итого прямые затраты по разделу в ценах 2001г. | [6 empty] | 71937,45 | 9747,42 | 25384,96 3817,87 | 36805,07 |  | 279,82
| Накладные расходы | [6 empty] | 19586,86
| Сметная прибыль | [6 empty] | 12439,66
| Итого по разделу 1 Общестроительные работы | [6 empty] | 103963,97 |  |  |  |  | 279,82
ИТОГИ ПО СМЕТЕ:
| Итого прямые затраты по смете в ценах 2001г. | [6 empty] | 71937,45 | 9747,42 | 25384,96 3817,87 | 36805,07 |  | 279,82
| Накладные расходы | [6 empty] | 19586,86
| Сметная прибыль | [6 empty] | 12439,66
Итоги по смете:
| Земляные работы, выполняемые по другим видам работ (подготовительным, сопутствующим, укрепительным) | [6 empty] | 125,41
| Автомобильные дороги | [6 empty] | 87330,42 |  |  |  |  | 279,82
| Материалы | [6 empty] | 9691,49
| Погрузо-разгрузочные работы при автоперевозках | [6 empty] | 5723,82
| Перевозка грузов автотранспортом | [6 empty] | 1092,83
| Итого в ценах 2001г. | [6 empty] | 103963,97 |  |  |  |  | 279,82
В том числе:
| Материалы | [6 empty] | 36805,07
| Машины и механизмы | [6 empty] | 25384,96
| ФОТ | [6 empty] | 13565,29
| Накладные расходы | [6 empty] | 19586,86
| Сметная прибыль | [6 empty] | 12439,66
Индекс перевода в текущие цены
НДС 18%
ВСЕГО по смете в текущих ценах с НДС 18%