## ЛСР 17 граф
СОГЛАСОВАНО: | [11 empty] | УТВЕРЖДАЮ:
_________________ | [11 empty] | _________________
" _____ " ________________ 2014 г. | [11 empty] | "____" ______________2014 г.
Реконструкция улицы Менделеева в городе Югорске (корректировка проектной документации)
(наименование стройки)
ЛОКАЛЬНЫЙ СМЕТНЫЙ РАСЧЕТ № 7-1
(локальная смета)
|  | на | 7-1 Благоустройство территории
(наименование работ и затрат, наименование объекта)
Основание: Ведомость объемов работ
|  |  | Сметная стоимость _______________________________________________________________________________________________ | [5 empty] | ___________________________4086,081 |  | тыс. руб.
|  |  | строительных работ _______________________________________________________________________________________________ | [5 empty] | _______________________________________________________________________________________________4081,238 |  | тыс. руб.
|  |  | монтажных работ _______________________________________________________________________________________________ | [5 empty] | _______________________________________________________________________________________________4,843 |  | тыс. руб.
|  |  | Средства на оплату труда _______________________________________________________________________________________________ | [5 empty] | ___________________________488,684 |  | тыс. руб.
|  |  | Сметная трудоемкость _______________________________________________________________________________________________ | [5 empty] | _______________________________________________________________________________________________17359,01 |  | чел.час
|  |  | Трудозатраты механизаторов _______________________________________________________________________________________________ | [5 empty] | _______________________________________________________________________________________________845,83 |  | чел.час
Составлен(а) в текущих (прогнозных) ценах по состоянию на 01.01.2000 г.
№ пп | Обосно- вание | Наименование | Ед. изм. | Кол. | Стоимость единицы, руб. |  |  |  | Общая стоимость, руб. |  |  |  | Т/з осн. раб.на ед. | Т/з осн. раб. Всего | Т/з мех. на ед. | Т/з мех. Всего
[5 empty] | Всего | В том числе |  |  | Всего | В том числе
[6 empty] | Осн.З/п | Эк.Маш | З/пМех |  | Осн.З/п | Эк.Маш | З/пМех
1 | 2 | 3 | 4 | 5 | 6 | 7 | 8 | 9 | 10 | 11 | 12 | 13 | 14 | 15 | 16 | 17
Раздел 1. Дорожные знаки
1 | ТЕР27-09-008-01 И2-Приказ Минстроя России от 14.03.14 №97/пр | Установка дорожных знаков бесфундаментных: на металлических стойках НР (12553 руб.): 149% от ФОТ (8425 руб.) СП (8004 руб.): 95% от ФОТ (8425 руб.) | 100 знаков | 0,7 (10+18+5+12+17+8) / 100 | 16623.68 | 9772.99 | 4861.41 | 693.01 | 11637 | 6841 | 3403 | 485 | 364.8 | 255.36 | 14.28 | 10
2 | ТСЦ-110-0243 И2-Приказ Минстроя России от 14.03.14 №97/пр | Стойки металлические под дорожные знаки из круглых труб и гнутосварных профилей, массой до 0,01 т | т | 2,36604 (13,91*10+17,98*18+19,98*5+26,96*12+40,28*17+99,39*8)/1000 | 12380.5 |  |  |  | 29293
3 | ТЕР27-09-012-01 И2-Приказ Минстроя России от 14.03.14 №97/пр | При установке дополнительных щитков добавлять к расценкам таблиц с 27-09-008 по 27-09-011 НР (2566 руб.): 149% от ФОТ (1722 руб.) СП (1636 руб.): 95% от ФОТ (1722 руб.) | 100 знаков | 0,81 (15+6+6+7+18+9+3+8+9)/100 | 2178.67 | 1848.51 |  |  | 1765 | 1497 |  |  | 69 | 55.89
64 | прайс лист | Знаки размером 900х900х900 | шт | 13 1+9+1+2 | 188,86 |  |  |  | 2455
4 | прайс лист | Знаки круг диаметром 700 мм | шт | 13 2+2+2+2+4+1 | 217,92 |  |  |  | 2833
5 | прайс лист | Знаки размером 700х700 мм | шт | 35 1+4+1+5+4+4+3+5+2+3+3 | 217,92 |  |  |  | 7627
6 | прайс лист | Знаки размером 700х930 мм | шт | 2 | 435,84 |  |  |  | 872
8 | прайс лист | Знаки индивидуального проектирования и знаки на щитах | м2 | 57,42 0,81*13+0,81*13+1,74*6+0,81*3+0,81*18+0,81*8+0,81*3 | 634,87 |  |  |  | 36454
7 | прайс лист | Знаки размером 350х700 мм | шт | 12 6+6 | 101,69 |  |  |  | 1220
9 | прайс лист | Знаки размером 900х600 мм | шт | 12 2+4+6 | 239,71 |  |  |  | 2877
ЗНАКИ НА РАСТЯЖКАХ
11 | ТЕР27-09-008-01 прим Пр.рег.службы по тарифам ХМАО №44-нп от 08.07.2011 | Установка ОПОР / Установка дорожных знаков бесфундаментных: на металлических стойках НР (718 руб.): 149% от ФОТ (482 руб.) СП (458 руб.): 95% от ФОТ (482 руб.) | 100 знаков | 0.04 | 16792.1 | 9772.99 | 5060.41 | 691.87 | 672 | 391 | 202 | 28 | 364.8 | 14.59 | 14.28 | 0.57
12 | ТСЦ-201-0813 И2-Приказ Минстроя России от 14.03.14 №97/пр | Опоры стальные | т | 3.08 | 15543.9 |  |  |  | 47875
13 | ТСЦ-408-0010 И2-Приказ Минстроя России от 14.03.14 №97/пр | Щебень из природного камня для строительных работ, фракция 10-20 мм | м3 | 1.61 | 232.71 |  |  |  | 375
14 | ТЕР06-01-001-01 И2-Приказ Минстроя России от 14.03.14 №97/пр | Устройство бетонной подготовки 10 423,17 = 92 104,77 - 102 x 800,80 НР (305 руб.): 110% от ФОТ (277 руб.) СП (180 руб.): 65% от ФОТ (277 руб.) | 100 м3 бетона, бутобетона и железобетона в деле | 0,047 4,7 / 100 | 10423.17 | 4411.8 | 3140.87 | 731.88 | 490 | 207 | 148 | 34 | 180 | 8.46 | 18 | 0.85
15 | ТСЦ-401-0006 И2-Приказ Минстроя России от 14.03.14 №97/пр | Бетон тяжелый, класс В15 | м3 | 4.794 | 812.08 |  |  |  | 3893
16 | ТЕР01-02-060-02 И2-Приказ Минстроя России от 14.03.14 №97/пр | Погрузка вручную неуплотненного грунта из штабелей и отвалов в транспортные средства, группа грунтов: 2 НР (95 руб.): 84% от ФОТ (113 руб.) СП (51 руб.): 45% от ФОТ (113 руб.) | 100 м3 | 0,067 6,7 / 100 | 1456.01 | 1456.01 |  |  | 98 | 98 |  |  | 61.8 | 4.14
17 | 310-5015-1 | Перевозка грузов автомобилями-самосвалами, грузоподъемностью 15 т, работающих вне карьера, 1 класс дорог, расстояние превозки 15 км; нормативное время пробега 1.091; класс груза 1 НР 0% от ФОТ СП 0% от ФОТ | 1 т | 11,725 6,7*1,75 | 16.91 |  | 16.91 |  | 198 |  | 198
18 | ТЕРм03-06-002-01 прим Пр.рег.службы по тарифам ХМАО №44-нп от 08.07.2011 | Навеска каната НР (288 руб.): 84% от ФОТ (343 руб.) СП (206 руб.): 60% от ФОТ (343 руб.) | 100 м каната | 1,15 115 / 100 | 370.08 | 213.49 | 152.32 | 45.03 | 426 | 246 | 175 | 52 | 7.4 | 8.51 | 1.46 | 1.68
19 | ТСЦ-508-0267 И2-Приказ Минстроя России от 14.03.14 №97/пр | Канат стальной двойной свивки типа ЛК-Р конструкции 6х19 (1+6+6/6)+1 о.с., оцинкованный из проволоки, маркировочная группа 1570 н/мм2 и менее, диаметр каната 8,3 мм | 10 м | 11,5 115 / 10 | 142.7 |  |  |  | 1641
20 | ТСЦ-101-1627 И2-Приказ Минстроя России от 14.03.14 №97/пр | Сталь листовая углеродистая обыкновенного качества толщиной 4-6 мм | т | 0.011 | 6911.56 |  |  |  | 76
21 | ТСЦ-509-0030 И2-Приказ Минстроя России от 14.03.14 №97/пр | Муфты натяжные | шт. | 4 | 199.74 |  |  |  | 799
22 | ТСЦ-509-0020 прим Пр.рег.службы по тарифам ХМАО №44-нп от 08.07.2011 | Зажим: для одиночного троса (КС-037) | шт. | 16 | 84 |  |  |  | 1344
23 | ТЕР27-09-012-01 И2-Приказ Минстроя России от 14.03.14 №97/пр | При установке дополнительных щитков добавлять к расценкам таблиц с 27-09-008 по 27-09-011 НР (19005 руб.): 149% от ФОТ (12755 руб.) СП (12117 руб.): 95% от ФОТ (12755 руб.) | 100 знаков | 6 | 2178.67 | 1848.51 |  |  | 13072 | 11091 |  |  | 69 | 414
65 | прайс лист | Знаки размером 700х700 мм | шт | 6 | 217,92 |  |  |  | 1308
Итого прямые затраты по разделу в ценах 2001г. | [8 empty] | 169300 | 20371 | 4126 | 599 |  | 760.95 |  | 13.1
Итого прямые затраты по разделу с учетом коэффициентов к итогам (МДС35 пр.1 т.1 п.8._Строительство инженерных сетей и сооружений, а также объектов жилищно-гражданского назначения в стесненных условиях застроенной части города: ОЗП=1,15; ЭМ=1,15; ЗПМ=1,15; ТЗ=1,15; ТЗМ=1,15 (Поз. 1-3, 64, 4-6, 8, 7, 9, 11-13, 23, 65, 14-22)) | [8 empty] | 172975 | 23427 | 4745 | 689 |  | 875.1 |  | 15.07
Накладные расходы | [8 empty] | 35529
Сметная прибыль | [8 empty] | 22651
Итого по разделу 1 Дорожные знаки | [8 empty] | 231155 |  |  |  |  | 875.1 |  | 15.07
Раздел 2. Пешеходное ограждение
25 | ТЕР27-09-001-08 И2-Приказ Минстроя России от 14.03.14 №97/пр | Устройство металлических пешеходных ограждений НР (14565 руб.): 149% от ФОТ (9775 руб.) СП (9286 руб.): 95% от ФОТ (9775 руб.) | 100 м | 6,6588 665,88 / 100 | 2541.99 | 1276.44 | 216.41 |  | 16927 | 8500 | 1441 |  | 48.46 | 322.69
26 | ТСЦ-201-0650 прим Пр.рег.службы по тарифам ХМАО №44-нп от 08.07.2011 | Ограждения лестничных проемов, лестничные марши, пожарные лестницы | т | 18.55 | 8479.52 |  |  |  | 157295
27 | ТСЦ-401-0006 И2-Приказ Минстроя России от 14.03.14 №97/пр | Бетон тяжелый, класс В15 | м3 | 23.7 | 812.08 |  |  |  | 19246
28 | ТЕР01-01-013-07 И2-Приказ Минстроя России от 14.03.14 №97/пр | Разработка грунта с погрузкой на автомобили-самосвалы экскаваторами с ковшом вместимостью: 0,65 (0,5-1) м3, группа грунтов 1 НР (42 руб.): 100% от ФОТ (42 руб.) СП (21 руб.): 50% от ФОТ (42 руб.) | 1000 м3 грунта | 0,0273 27,3 / 1000 | 6872.26 | 227.45 | 6638.99 | 1111.38 | 188 | 6 | 181 | 30 | 9.28 | 0.25 | 26.91 | 0.73
29 | 310-5015-1 | Перевозка грузов автомобилями-самосвалами, грузоподъемностью 15 т, работающих вне карьера, 1 класс дорог, расстояние превозки 15 км; нормативное время пробега 1.091; класс груза 1 НР 0% от ФОТ СП 0% от ФОТ | 1 т | 47,775 27,3*1,75 | 16.91 |  | 16.91 |  | 808 |  | 808
Итого прямые затраты по разделу в ценах 2001г. | [8 empty] | 194464 | 8506 | 2430 | 30 |  | 322.94 |  | 0.73
Итого прямые затраты по разделу с учетом коэффициентов к итогам (МДС35 пр.1 т.1 п.8._Строительство инженерных сетей и сооружений, а также объектов жилищно-гражданского назначения в стесненных условиях застроенной части города: ОЗП=1,15; ЭМ=1,15; ЗПМ=1,15; ТЗ=1,15; ТЗМ=1,15 (Поз. 25-29)) | [8 empty] | 196104 | 9782 | 2794 | 35 |  | 371.38 |  | 0.84
Накладные расходы | [8 empty] | 14607
Сметная прибыль | [8 empty] | 9307
Итого по разделу 2 Пешеходное ограждение | [8 empty] | 220018 |  |  |  |  | 371.38 |  | 0.84
Раздел 3. Декоративное ограждение
30 | ТЕР27-09-001-08 И2-Приказ Минстроя России от 14.03.14 №97/пр | Устройство металлических пешеходных ограждений НР (11716 руб.): 149% от ФОТ (7863 руб.) СП (7470 руб.): 95% от ФОТ (7863 руб.) | 100 м | 5,356 535,6 / 100 | 2541.99 | 1276.44 | 216.41 |  | 13615 | 6837 | 1159 |  | 48.46 | 259.55
31 | ТСЦ-201-0650 прим Пр.рег.службы по тарифам ХМАО №44-нп от 08.07.2011 | Ограждения лестничных проемов, лестничные марши, пожарные лестницы | т | 5.21 | 8479.52 |  |  |  | 44178
32 | ТСЦ-401-0006 И2-Приказ Минстроя России от 14.03.14 №97/пр | Бетон тяжелый, класс В15 | м3 | 5.5 | 812.08 |  |  |  | 4466
33 | ТЕР01-01-013-07 И2-Приказ Минстроя России от 14.03.14 №97/пр | Разработка грунта с погрузкой на автомобили-самосвалы экскаваторами с ковшом вместимостью: 0,65 (0,5-1) м3, группа грунтов 1 НР (11 руб.): 100% от ФОТ (11 руб.) СП (6 руб.): 50% от ФОТ (11 руб.) | 1000 м3 грунта | 0,0069 6,9 / 1000 | 6872.26 | 227.45 | 6638.99 | 1111.38 | 47 | 2 | 45 | 8 | 9.28 | 0.06 | 26.91 | 0.19
34 | 310-5015-1 | Перевозка грузов автомобилями-самосвалами, грузоподъемностью 15 т, работающих вне карьера, 1 класс дорог, расстояние превозки 15 км; нормативное время пробега 1.091; класс груза 1 НР 0% от ФОТ СП 0% от ФОТ | 1 т | 12,075 6,9*1,75 | 16.91 |  | 16.91 |  | 204 |  | 204
Итого прямые затраты по разделу в ценах 2001г. | [8 empty] | 62510 | 6839 | 1408 | 8 |  | 259.61 |  | 0.19
Итого прямые затраты по разделу с учетом коэффициентов к итогам (МДС35 пр.1 т.1 п.8._Строительство инженерных сетей и сооружений, а также объектов жилищно-гражданского назначения в стесненных условиях застроенной части города: ОЗП=1,15; ЭМ=1,15; ЗПМ=1,15; ТЗ=1,15; ТЗМ=1,15 (Поз. 30-34)) | [8 empty] | 63748 | 7865 | 1620 | 9 |  | 298.55 |  | 0.22
Накладные расходы | [8 empty] | 11727
Сметная прибыль | [8 empty] | 7476
Итого по разделу 3 Декоративное ограждение | [8 empty] | 82951 |  |  |  |  | 298.55 |  | 0.22
Раздел 4. Разметка проезжей части
35 | ТЕР27-09-016-01 И2-Приказ Минстроя России от 14.03.14 №97/пр | Разметка проезжей части краской сплошной линией шириной: 0,1 м НР (925 руб.): 149% от ФОТ (621 руб.) СП (590 руб.): 95% от ФОТ (621 руб.) | 1 км линии | 3,27 1,06+2,21 | 1997.49 | 88.32 | 374.03 | 76.91 | 6532 | 289 | 1223 | 251 | 3.66 | 11.97 | 2.04 | 6.67
36 | ТЕР27-09-016-05 И2-Приказ Минстроя России от 14.03.14 №97/пр | Разметка проезжей части краской прерывистой линией шириной 0,1 м при соотношении штриха и промежутка: 1:3 НР (431 руб.): 149% от ФОТ (289 руб.) СП (275 руб.): 95% от ФОТ (289 руб.) | 1 км линии | 1.52 | 873.61 | 88.32 | 374.03 | 76.91 | 1328 | 134 | 569 | 117 | 3.66 | 5.56 | 2.04 | 3.1
37 | ТЕР27-09-016-06 И2-Приказ Минстроя России от 14.03.14 №97/пр | Разметка проезжей части краской прерывистой линией шириной 0,1 м при соотношении штриха и промежутка: 3:1 НР (228 руб.): 149% от ФОТ (153 руб.) СП (145 руб.): 95% от ФОТ (153 руб.) | 1 км линии | 0.806 | 1622.86 | 88.32 | 374.03 | 76.91 | 1308 | 71 | 301 | 62 | 3.66 | 2.95 | 2.04 | 1.64
38 | ТЕР27-09-016-04 И2-Приказ Минстроя России от 14.03.14 №97/пр | Разметка проезжей части краской прерывистой линией шириной 0,1 м при соотношении штриха и промежутка: 1:1 (1:2 ПЗ=0,5 (ОЗП=0,5; ЭМ=0,5 к расх.; ЗПМ=0,5; МАТ=0,5 к расх.; ТЗ=0,5; ТЗМ=0,5)) НР (6 руб.): 149% от ФОТ (4 руб.) СП (4 руб.): 95% от ФОТ (4 руб.) | 1 км линии | 0.044 | 624.12 | 44.16 | 187.02 | 38.46 | 27 | 2 | 8 | 2 | 1.83 | 0.08 | 1.02 | 0.04
39 | ТЕР27-09-016-05 И2-Приказ Минстроя России от 14.03.14 №97/пр | Разметка проезжей части краской прерывистой линией шириной 0,1 м при соотношении штриха и промежутка: 1:3 НР (33 руб.): 149% от ФОТ (22 руб.) СП (21 руб.): 95% от ФОТ (22 руб.) | 1 км линии | 0.115 | 873.61 | 88.32 | 374.03 | 76.91 | 100 | 10 | 43 | 9 | 3.66 | 0.42 | 2.04 | 0.23
40 | ТЕР27-09-016-03 И2-Приказ Минстроя России от 14.03.14 №97/пр | Разметка проезжей части краской сплошной линией шириной: 0,4 м НР (253 руб.): 149% от ФОТ (170 руб.) СП (162 руб.): 95% от ФОТ (170 руб.) | 1 км линии | 0,891 0,59+0,016+0,068+0,026+0,011+0,18 | 6492.98 | 88.32 | 374.03 | 76.91 | 5785 | 79 | 333 | 69 | 3.66 | 3.26 | 2.04 | 1.82
41 | ТЕР27-09-016-01 И2-Приказ Минстроя России от 14.03.14 №97/пр | Разметка проезжей части краской сплошной линией шириной: 0,1 м НР (142 руб.): 149% от ФОТ (95 руб.) СП (90 руб.): 95% от ФОТ (95 руб.) | 1 км линии | 0,5 0,3+0,2 | 1997.49 | 88.32 | 374.03 | 76.91 | 999 | 44 | 187 | 38 | 3.66 | 1.83 | 2.04 | 1.02
42 | ТЕР27-09-016-05 И2-Приказ Минстроя России от 14.03.14 №97/пр | Разметка проезжей части краской прерывистой линией шириной 0,1 м при соотношении штриха и промежутка: 1:3 НР (156 руб.): 149% от ФОТ (105 руб.) СП (100 руб.): 95% от ФОТ (105 руб.) | 1 км линии | 0.56 | 873.61 | 88.32 | 374.03 | 76.91 | 489 | 49 | 209 | 43 | 3.66 | 2.05 | 2.04 | 1.14
43 | ТЕР27-09-016-03 И2-Приказ Минстроя России от 14.03.14 №97/пр | Разметка проезжей части краской сплошной линией шириной: 0,4 м НР (167 руб.): 149% от ФОТ (112 руб.) СП (106 руб.): 95% от ФОТ (112 руб.) | 1 км линии | 0,588 0,008+0,58 | 6492.98 | 88.32 | 374.03 | 76.91 | 3818 | 52 | 220 | 45 | 3.66 | 2.15 | 2.04 | 1.2
Итого прямые затраты по разделу в ценах 2001г. | [8 empty] | 20386 | 730 | 3093 | 636 |  | 30.27 |  | 16.86
Итого прямые затраты по разделу с учетом коэффициентов к итогам (МДС35 пр.1 т.1 п.8._Строительство инженерных сетей и сооружений, а также объектов жилищно-гражданского назначения в стесненных условиях застроенной части города: ОЗП=1,15; ЭМ=1,15; ЗПМ=1,15; ТЗ=1,15; ТЗМ=1,15 (Поз. 35-43)) | [8 empty] | 20960 | 840 | 3557 | 731 |  | 34.81 |  | 19.39
Накладные расходы | [8 empty] | 2341
Сметная прибыль | [8 empty] | 1492
Итого по разделу 4 Разметка проезжей части | [8 empty] | 24793 |  |  |  |  | 34.81 |  | 19.39
Раздел 5. Устройство газона
44 | ТЕР47-01-046-03 И2-Приказ Минстроя России от 14.03.14 №97/пр | Подготовка почвы для устройства партерного и обыкновенного газона с внесением растительной земли слоем 15 см: механизированным способом НР (155398 руб.): 121% от ФОТ (128428 руб.) СП (115585 руб.): 90% от ФОТ (128428 руб.) | 100 м2 | 127,13 12713 / 100 | 4134.62 | 875.6 | 14.37 | 2.85 | 525634 | 111315 | 1827 | 362 | 35.08 | 4459.72 | 0.07 | 8.9
45 | ТЕР47-01-046-06 И2-Приказ Минстроя России от 14.03.14 №97/пр | Посев газонов партерных, мавританских и обыкновенных вручную 859,89 = 1 187,49 - 2 x 163,80 НР (45017 руб.): 121% от ФОТ (37204 руб.) СП (33484 руб.): 90% от ФОТ (37204 руб.) | 100 м2 | 127,13 12713 / 100 | 859.89 | 159.15 | 675.74 | 95.32 | 109318 | 20233 | 85907 | 12118 | 5.99 | 761.51 | 2.74 | 348.34
10 | прайс-лист | Травосмесь | кг | 444,955 0,035*12713 | 29,23 |  |  |  | 13006
Итого прямые затраты по разделу в ценах 2001г. | [8 empty] | 647958 | 131548 | 87734 | 12480 |  | 5221.23 |  | 357.24
Итого прямые затраты по разделу с учетом коэффициентов к итогам (МДС35 пр.1 т.1 п.8._Строительство инженерных сетей и сооружений, а также объектов жилищно-гражданского назначения в стесненных условиях застроенной части города: ОЗП=1,15; ЭМ=1,15; ЗПМ=1,15; ТЗ=1,15; ТЗМ=1,15 (Поз. 44-45, 10)) | [8 empty] | 680850 | 151280 | 100894 | 14352 |  | 6004.41 |  | 410.83
Накладные расходы | [8 empty] | 200415
Сметная прибыль | [8 empty] | 149069
Итого по разделу 5 Устройство газона | [8 empty] | 1030334 |  |  |  |  | 6004.41 |  | 410.83
Раздел 6. Устройство съездов к домам, тротуаров и велодорожек
46 | ТЕР27-07-002-01 И2-Приказ Минстроя России от 14.03.14 №97/пр | Устройство оснований толщиной 12 см под тротуары из кирпичного или известнякового щебня 1 264,23 = 5 805,28 - 17,4 x 260,98 НР (104205 руб.): 149% от ФОТ (69936 руб.) СП (66439 руб.): 95% от ФОТ (69936 руб.) | 100 м2 дорожек и тротуаров | 75,8 (6949+631) / 100 | 1264.23 | 697.2 | 562.03 | 105.09 | 95829 | 52848 | 42602 | 7966 | 26.24 | 1988.99 | 3.17 | 240.29
47 | ТЕР27-07-002-02 И2-Приказ Минстроя России от 14.03.14 №97/пр | На каждый 1 см изменения толщины оснований добавлять или исключать к расценке 27-07-002-01 32,99 = 424,46 - 1,5 x 260,98 (ПЗ=8 (ОЗП=8; ЭМ=8 к расх.; ЗПМ=8; МАТ=8 к расх.; ТЗ=8; ТЗМ=8)) НР (18059 руб.): 149% от ФОТ (12120 руб.) СП (11514 руб.): 95% от ФОТ (12120 руб.) | 100 м2 дорожек и тротуаров | 75,8 (6949+631) / 100 | 263.92 | 114.8 | 149.12 | 24.24 | 20005 | 8702 | 11303 | 1837 | 4.32 | 327.46 | 0.8 | 60.64
48 | ТСЦ-408-0010 И2-Приказ Минстроя России от 14.03.14 №97/пр | Щебень из природного камня для строительных работ, фракция 10-20 мм | м3 | 1910,16 7580*0,2*1,26 | 232.71 |  |  |  | 444513
49 | ТЕР27-07-001-01 И2-Приказ Минстроя России от 14.03.14 №97/пр | Устройство асфальтобетонных покрытий дорожек и тротуаров однослойных из литой мелкозернистой асфальтобетонной смеси толщиной 3 см 716,84 = 5 594,03 - 7,14 x 683,08 НР (57547 руб.): 149% от ФОТ (38622 руб.) СП (36691 руб.): 95% от ФОТ (38622 руб.) | 100 м2 покрытия | 75,8 (6949+631) / 100 | 716.84 | 441.35 | 93.04 | 1.72 | 54336 | 33454 | 7052 | 130 | 15.12 | 1146.1 | 0.05 | 3.79
50 | ТЕР27-07-001-02 И2-Приказ Минстроя России от 14.03.14 №97/пр | На каждые 0,5 см изменения толщины покрытия добавлять к расценке 27-07-001-01 80,72 = 907,25 - 1,21 x 683,08 (ПЗ=4 (ОЗП=4; ЭМ=4 к расх.; ЗПМ=4; МАТ=4 к расх.; ТЗ=4; ТЗМ=4)) НР (35183 руб.): 149% от ФОТ (23613 руб.) СП (22432 руб.): 95% от ФОТ (23613 руб.) | 100 м2 покрытия | 75,8 (6949+631) / 100 | 322.88 | 270.88 | 52 |  | 24474 | 20533 | 3941 |  | 9.28 | 703.42
51 | ТСЦ-410-0021 И2-Приказ Минстроя России от 14.03.14 №97/пр | Асфальтобетонные смеси дорожные, аэродромные и асфальтобетон (горячие и теплые для пористого асфальтобетона щебеночные и гравийные) | т | 908,1 541,2+366,9 | 597.88 |  |  |  | 542935
52 | ТЕР27-02-010-02 прил. 27.3 п. 3.8 Пр.рег.службы по тарифам ХМАО №44-нп от 08.07.2011 | Установка бортовых камней бетонных: при других видах покрытий 6 537,15 = 7 240,58 + (5,074 - 5,9) x 812,08 + (0,02 - 0,06) x 816,10 НР (187916 руб.): 149% от ФОТ (126118 руб.) СП (119812 руб.): 95% от ФОТ (126118 руб.) | 100 м бортового камня | 53,52 (5049+303) / 100 | 6537.15 | 2021.45 | 177.1 | 27.65 | 349868 | 108188 | 9478 | 1480 | 76.08 | 4071.8 | 0.68 | 36.39
53 | ТСЦ-403-8023 И2-Приказ Минстроя России от 14.03.14 №97/пр | Камни бортовые БР 100.20.8 /бетон В22,5, объем 0,016 м3/ (ГОСТ 6665-91) | шт. | 5352 | 31.08 |  |  |  | 166340
Итого прямые затраты по разделу в ценах 2001г. | [8 empty] | 1698300 | 223725 | 74376 | 11413 |  | 8237.77 |  | 341.11
Итого прямые затраты по разделу с учетом коэффициентов к итогам (МДС35 пр.1 т.1 п.8._Строительство инженерных сетей и сооружений, а также объектов жилищно-гражданского назначения в стесненных условиях застроенной части города: ОЗП=1,15; ЭМ=1,15; ЗПМ=1,15; ТЗ=1,15; ТЗМ=1,15 (Поз. 46-53)) | [8 empty] | 1743015 | 257284 | 85532 | 13125 |  | 9473.44 |  | 392.28
Накладные расходы | [8 empty] | 402909
Сметная прибыль | [8 empty] | 256889
Итого по разделу 6 Устройство съездов к домам, тротуаров и велодорожек | [8 empty] | 2402813 |  |  |  |  | 9473.44 |  | 392.28
Раздел 7. Мероприятия с учетом потребностей инвалидов и маломобильных групп населения
54 | ТЕР27-04-003-02 И2-Приказ Минстроя России от 14.03.14 №97/пр | Устройство оснований и покрытий из песчано-гравийных или щебеночно-песчаных смесей: двухслойных, нижний слой толщиной 12 см НР (294 руб.): 149% от ФОТ (197 руб.) СП (187 руб.): 95% от ФОТ (197 руб.) | 1000 м2 основания или покрытия | 0,12 120 / 1000 | 4676.9 | 666.41 | 3984.24 | 761.13 | 561 | 80 | 478 | 91 | 25.74 | 3.09 | 21.02 | 2.52
55 | ТЕР27-04-003-03 И2-Приказ Минстроя России от 14.03.14 №97/пр | Устройство оснований и покрытий из песчано-гравийных или щебеночно-песчаных смесей: двухслойных, верхний слой 10 см НР (347 руб.): 149% от ФОТ (233 руб.) СП (221 руб.): 95% от ФОТ (233 руб.) | 1000 м2 основания или покрытия | 0,12 120 / 1000 | 4510.23 | 1031.08 | 3459.15 | 648.74 | 541 | 124 | 415 | 78 | 39.49 | 4.74 | 17.73 | 2.13
56 | ТСЦ-408-0263 И2-Приказ Минстроя России от 14.03.14 №97/пр | Готовые песчано-щебеночные смеси, размер зерен 40-20 мм, сорт 3 | м3 | 28,8 120*0,2*1,2 | 190.53 |  |  |  | 5487
57 | ТЕР27-01-004-01 И2-Приказ Минстроя России от 14.03.14 №97/пр | Устройство оснований и покрытий автогрейдером из готовой цементно-грунтовой смеси толщиной 15 см, приготовленной: из песчаных, супесчаных грунтов НР (177 руб.): 149% от ФОТ (119 руб.) СП (113 руб.): 95% от ФОТ (119 руб.) | 1000 м2 основания или покрытия | 0,12 120 / 1000 | 8352.34 | 631.04 | 1325.34 | 232.61 | 1002 | 76 | 159 | 28 | 23.26 | 2.79 | 5.62 | 0.67
58 | ТСЦ-407-0028 И2-Приказ Минстроя России от 14.03.14 №97/пр | Смесь пескоцементная | м3 | 10,752 120*0,08*1,12 | 460.19 |  |  |  | 4948
59 | ТЕР27-07-005-02 И2-Приказ Минстроя России от 14.03.14 №97/пр | Устройство покрытий из тротуарной плитки, количество плитки при укладке на 1 м2: 55 шт. НР (7483 руб.): 149% от ФОТ (5022 руб.) СП (4771 руб.): 95% от ФОТ (5022 руб.) | 10 м2 | 12 120 / 10 | 391.74 | 362.02 | 25.3 | 1.95 | 4701 | 4344 | 304 | 23 | 11.8 | 141.6 | 0.06 | 0.72
60 | ТСЦ-403-1707 прим Пр.рег.службы по тарифам ХМАО №44-нп от 08.07.2011 | Плиты бетонные и цементно-песчаные для тротуаров, полов и облицовки, толщина 50 мм | м2 | 122.4 | 129.16 |  |  |  | 15809
Итого прямые затраты по разделу в ценах 2001г. | [8 empty] | 33049 | 4624 | 1356 | 220 |  | 152.22 |  | 6.04
Итого прямые затраты по разделу с учетом коэффициентов к итогам (МДС35 пр.1 т.1 п.8._Строительство инженерных сетей и сооружений, а также объектов жилищно-гражданского назначения в стесненных условиях застроенной части города: ОЗП=1,15; ЭМ=1,15; ЗПМ=1,15; ТЗ=1,15; ТЗМ=1,15 (Поз. 54-60)) | [8 empty] | 33946 | 5318 | 1559 | 253 |  | 175.05 |  | 6.95
Накладные расходы | [8 empty] | 8301
Сметная прибыль | [8 empty] | 5292
Итого по разделу 7 Мероприятия с учетом потребностей инвалидов и маломобильных групп населения | [8 empty] | 47539 |  |  |  |  | 175.05 |  | 6.95
Раздел 8. Искусственная неровность
61 | ТЕР27-07-001-01 прим Пр.рег.службы по тарифам ХМАО №44-нп от 08.07.2011 | Устройство асфальтобетонных покрытий дорожек и тротуаров однослойных из асфальто-бетонной смеси толщиной 3 см 712,06 = 5 589,32 - 7,14 x 683,09 НР (3417 руб.): 149% от ФОТ (2293 руб.) СП (2178 руб.): 95% от ФОТ (2293 руб.) | 100 м2 покрытия | 4,5 450 / 100 | 712.06 | 441.35 | 90.45 | 1.72 | 3204 | 1986 | 407 | 8 | 15.12 | 68.04 | 0.05 | 0.23
62 | ТЕР27-07-001-02 И2-Приказ Минстроя России от 14.03.14 №97/пр | На каждые 0,5 см изменения толщины покрытия добавлять к расценке 27-07-001-01 80,72 = 907,25 - 1,21 x 683,08 (ПЗ=4 (ОЗП=4; ЭМ=4 к расх.; ЗПМ=4; МАТ=4 к расх.; ТЗ=4; ТЗМ=4)) НР (2089 руб.): 149% от ФОТ (1402 руб.) СП (1332 руб.): 95% от ФОТ (1402 руб.) | 100 м2 покрытия | 4,5 450 / 100 | 322.88 | 270.88 | 52 |  | 1453 | 1219 | 234 |  | 9.28 | 41.76
63 | ТСЦ-410-0021 И2-Приказ Минстроя России от 14.03.14 №97/пр | Асфальтобетонные смеси дорожные, аэродромные и асфальтобетон (горячие и теплые для пористого асфальтобетона щебеночные и гравийные) | т | 53,91 32,13+21,78 | 597.88 |  |  |  | 32232
Итого прямые затраты по разделу в ценах 2001г. | [8 empty] | 36889 | 3205 | 641 | 8 |  | 109.8 |  | 0.23
Итого прямые затраты по разделу с учетом коэффициентов к итогам (МДС35 пр.1 т.1 п.8._Строительство инженерных сетей и сооружений, а также объектов жилищно-гражданского назначения в стесненных условиях застроенной части города: ОЗП=1,15; ЭМ=1,15; ЗПМ=1,15; ТЗ=1,15; ТЗМ=1,15 (Поз. 61-63)) | [8 empty] | 37466 | 3686 | 737 | 9 |  | 126.27 |  | 0.26
Накладные расходы | [8 empty] | 5506
Сметная прибыль | [8 empty] | 3510
Итого по разделу 8 Искусственная неровность | [8 empty] | 46482 |  |  |  |  | 126.27 |  | 0.26
ИТОГИ ПО СМЕТЕ:
Итого прямые затраты по смете в ценах 2001г. | [8 empty] | 2862856 | 399548 | 175164 | 25394 |  | 15094.79 |  | 735.5
Итого прямые затраты по смете с учетом коэффициентов к итогам (МДС35 пр.1 т.1 п.8._Строительство инженерных сетей и сооружений, а также объектов жилищно-гражданского назначения в стесненных условиях застроенной части города: ОЗП=1,15; ЭМ=1,15; ЗПМ=1,15; ТЗ=1,15; ТЗМ=1,15 (Поз. 1-3, 64, 4-6, 8, 7, 9, 11-13, 23, 65, 25-27, 30-32, 35-43, 46-63, 14-17, 29, 34, 28, 33, 44-45, 10, 18-22)) | [8 empty] | 2949063 | 459480 | 201439 | 29204 |  | 17359.01 |  | 845.83
Накладные расходы | [8 empty] | 681332
Сметная прибыль | [8 empty] | 455686
ВСЕГО по смете | [8 empty] | 4086081 |  |  |  |  | 17359.01 |  | 845.83
Итого Строительные работы | [8 empty] | 4081238 |  |  |  |  | 17349.22 |  | 843.9
Итого Монтажные работы | [8 empty] | 4843 |  |  |  |  | 9.79 |  | 1.93
Итого | [8 empty] | 4086081 |  |  |  |  | 17359.01 |  | 845.83
В том числе:
Материалы | [8 empty] | 2288144
Машины и механизмы | [8 empty] | 201439
ФОТ | [8 empty] | 488684
Накладные расходы | [8 empty] | 681332
Сметная прибыль | [8 empty] | 455686
ВСЕГО по смете | [8 empty] | 4086081 |  |  |  |  | 17359.01 |  | 845.83
Составил: ___________________________Безгодова М.В.
(должность, подпись, расшифровка)