## Sheet1
Приложение №1
к техническому заданию
ЛОКАЛЬНЫЙ СМЕТНЫЙ РАСЧЕТ
ВЫПОЛНЕНИЕ РАБОТ ПО СНОСУ ЗДАНИЯ СТОЛОВОЙ В Г.ЮГОРСКЕ ПО УЛ.КАЛИНИНА Д.70
Составлена в ценах на 2001 г.
|  |  |  | Стоим.единицы, руб. |  |  | Общая стоимость, руб. |  |  |  | Затраты труда ра-
№ / № | Обоснование | Н а и м е н о в а н и е р а б о т | Кол - во | Всего | Экспл. |  |  | Основной | Экспл. |  | бочих, не занятых
| сметной | и з а т р а т |  |  | машин | Стоимость |  | заработ- | машин | Стоимость | обслуживанием ме-
п / п | стоимости |  |  | Основная | в т.ч. | мате- | Всего | ной | в т.ч. | мате- | ханизмов, чел - час
|  |  | [ед. изм.] | заработн. | заработн. | риалов |  | платы | заработн. | риалов | Обслуживающих мех
|  |  |  | плата | плата |  |  |  | платы |  | на един | всего
1 | 2 | 3 | 4 | 5 | 6 | 7 | 8 | 9 | 10 | 11 | 12 | 13
Раздел 1. Снос
1 | ТЕР 46-06-009-3 | Разборка зданий методом обрушения:деревянных жилых домов и прочих отапливаемых зданий V=2224/100 НР=116%,СП=70% | 22.24 [100 м3] | 2737,66 415,67 | 2321,99 450,17 |  | 60885.56 | 9244.5 | 51 641,06 10 011,78 |  | 15,51 12,37 | 344,94 275,11
2 | ТЕР 46-04-010-7 Применительно | Разборка металлических дворовых строений V=12/100 НР=116%,СП=70% | 0.12 [100 м2] | 3838,49 1396,69 | 2441,80 425,60 |  | 460.62 | 167.6 | 293,02 51,07 |  | 60,28 14,06 | 7,23 1,69
3 | ТЕРр 65-17-1 Применительно | Установка заглушек V=1/100 НР=108%,СП=60% | 0.01 [100 заглушек] | 4711,35 3124,80 | 16,89 6,89 | 1569.66 | 47.12 | 31.25 | 0,17 0,07 | 15.7 | 112,00 0,10 | 1.12
4 | ТЕР 24-02-100-01 Применительно | Отключение трубопроводов ТВС V=1/10 НР=137%,СП=89% | 0.1 [10 отключений] | 2090,56 948,57 | 735.02 | 406.97 | 209.06 | 94.86 | 73.5 | 40.7 | 29.16 | 2.92
5 | ТЕРр 65-14-1 | Разборка трубопроводов из водогазопроводных труб в зданиях и сооружениях до 32 мм V=56/100 НР=78%,СП=50% | 0.56 [100 м] | 1016,06 1016,06 |  |  | 568.99 | 568.99 |  |  | 37.8 | 21.17
6 | ТЕРр 65-14-2 | Разборка трубопроводов из водогазопроводных труб в зданиях и сооружениях:на резьбе диаметром до 50 мм V=25/100 НР=78%,СП=50% | 0.25 [100 м] | 1470,34 1470,34 |  |  | 367.59 | 367.59 |  |  | 54.7 | 13.68
7 | ТЕРр 65-2-2 | Разборка трубопроводов из чугунных канализационных труб диаметром:100 мм V=9/100 НР=78%,СП=50% | 0.09 [100 м] | 2300,48 2272,39 | 28,09 9,69 |  | 207.05 | 204.52 | 2,53 0,87 |  | 85,30 0,32 | 7,68 0,03
8 | ТЕРр 65-2-1 | Разборка трубопроводов из чугунных канализационных труб диаметром:50 мм V=14/100 НР=78%,СП=50% | 0.14 [100 м] | 1846,87 1832,83 | 14,04 4,84 |  | 258.57 | 256.6 | 1,97 0,68 |  | 68,80 0,16 | 9,63 0,02
9 | ТЕРр 68-5-6 Применительно | Вырубка деревьев 14 мм НР=109%,СП=60% | 12 [дерево] | 58,34 58,34 |  |  | 700.08 | 700.08 |  |  | 2.19 | 26.28
10 | ТЕРр 67-3-1 | Демонтаж кабеля V=30/100 НР=89%,СП=65% | 0.3 [100 м] | 237,16 236,28 | 0,88 0,30 |  | 71.14 | 70.88 | 0,26 0,09 |  | 9,64 0,01 | 2.89
11 | ТССЦп 311-01-150-1 | Погрузочные работы при автомобильных перевозках Строительный мусор НР=100%,СП=60% | 448 [т] | 26,88 7,08 | 19,80 3,45 |  | 12042.24 | 3171.84 | 8 870,40 1 545,60
12 | ТССЦп 310-5012-1 | Перевозка грузов автомобилями-самосвалами, грузоподъемностью 10 т, работающих вне карьера (Код 400052), 1 класс дорог . Расстояние перевозки 12 км Класс груза 1 НР=100%,СП=60% | 448 [т] | 14.99 |  |  | 6715.52
13 | Калькуляция | Утилизация мусора V=448/1.41 НР=80%,СП=50% | 317.7305 [м3] | 91.85 |  | 91.85 | 29183.55 |  |  | 29183.55
14 | ТССЦп 311-01-142-1 | Погрузочные работы при автомобильных перевозках Песок (выгрузка учитывает перекидку и штабелирование) НР=100%,СП=60% | 200 [т] | 4.7 | 4,70 0,73 |  | 940 |  | 940,00 146,00
15 | ТССЦп 310-6009-1 | Перевозка грузов автомобилями-самосвалами, грузоподъемностью 15 т, из карьеров (щебень, песок) (Код 400053), 1 класс дорог . Расстояние перевозки 9 км Класс груза 1 НР=100%,СП=60% | 200 [т] | 6.54 |  |  | 1308
16 | ТССЦ 408-9040 | Песок для строительных работ природный | 125 [м3] | 81.2 |  | 81.2 | 10150 |  |  | 10150
17 | ТЕР 01-02-027-1 | Планировка площадей механизированным способом, группа грунтов:1 НР=84%,СП=45% | 1 [1000 м2] | 205.2 | 205,20 39,65 |  | 205.2 |  | 205,20 39,65 |  | 0,94 | 0,94
| Итого прямые затраты | [5 empty] | 124320.29 | 14878.71 | 62 028,11 11 795,81 | 39389.95 |  | 437,54 277,79
| Накладные расходы [Н43=116% по поз.1-2, Н43=108% по поз.3, Н43=137% по поз.4, Н43=78% по поз.5-8, Н43=109% по поз.9, Н43=89% по поз.10, Н43=100% по поз.11-12,14-15, Н43=80% по поз.13, Н43=84% по поз.17] | [5 empty] | 29569.14
| Сметная прибыль [Н49=70% по поз.1-2, Н49=60% по поз.3,9,11-12,14-15, Н49=89% по поз.4, Н49=50% по поз.5-8,13, Н49=65% по поз.10, Н49=45% по поз.17] | [5 empty] | 17837.41
| Всего по разделу | [5 empty] | 171726.84 | 14878.71 | 62 028,11 11 795,81 | 39389.95 |  | 437,54 277,79
| Нормативная трудоемкость по разделу | [10 empty] | 715.33
| Сметная зарплата по разделу | [6 empty] | 26674.52
| Итого | [5 empty] | 124320.29 | 14878.71 | 62 028,11 11 795,81 | 39389.95 |  | 437,54 277,79
| Накладные расходы | [5 empty] | 29569.14
| Сметная прибыль | [5 empty] | 17837.41
| Всего | [5 empty] | 171726.84 | 14878.71 | 62 028,11 11 795,81 | 39389.95 |  | 437,54 277,79
| В том числе, строительные работы (ремонтно-строительные) | [5 empty] | 171726.84 | 14878.71 | 62 028,11 11 795,81 | 39389.95 |  | 437,54 277,79
| Нормативная трудоемкость | [10 empty] | 715.33
| Сметная зарплата | [6 empty] | 26674.52
| Итого в ценах 2001г. | [5 empty] | 171726.84 | 26674.52 |  |  |  | 715.33
Индекс перевода в текущие цены
Средства на покрытие затрат по уплате НДС 18%
Всего в текущих ценах с НДС 18%