## Локальная смета
Приложение 1
к техническому заданию
ЛОКАЛЬНЫЙ СМЕТНЫЙ РАСЧЕТ
(локальная смета)
на | Выполнение работ по ремонту и окрашиванию ограждений и металлических конструкций г.Югорск
(наименование работ и затрат, наименование объекта)
Составлена в текущих ценах 2001 г.
№ пп | Шифр и номер позиции норматива | Наименование работ и затрат, единица измерения | Количество | Стоимость единицы, руб. |  |  | Общая стоимость, руб. |  |  |  | Затраты труда рабочих, чел.-ч, не занятых обслуживанием машин
|  |  |  | всего | эксплуатации машин | материалы | Всего | оплаты труда | эксплуатация машин | материалы
|  |  |  | оплаты труда | в т.ч. оплаты труда |  |  |  | в т.ч. оплаты труда |  | на единицу | всего
1 | 2 | 3 | 4 | 5 | 6 | 7 | 8 | 9 | 10 | 11 | 12 | 13
Раздел 1.
Ремонт и окрашивание ограждения
1 | ТЕРр68-23-01 | Ремонт металлических ограждений: мелкий (м2) НР (1516,68 руб.): 104% от ФОТ СП (875,01 руб.): 60% от ФОТ | 28.5 | 60,34 51,17 | 6.74 | 2.43 | 1719.69 | 1458.35 | 192.09 | 69.25 | 1.88 | 53.58
2 | ТЕРр62-35-03 | Окраска масляными составами ранее окрашенных металлических решеток и оград: художественных с рельефом за 1 раз (100 м2 окрашиваемой поверхности) НР (2760,62 руб.): 80% от ФОТ СП (1725,39 руб.): 50% от ФОТ | 1.62 | 3106,76 2129,42 | 1,69 0,69 | 975.65 | 5032.95 | 3449.66 | 2,74 1,12 | 1580.55 | 78.23 | 126.73
3 | ТЕРр62-32-01 | Окраска масляными составами ранее окрашенных поверхностей стальных и чугунных труб: стальных за 1 раз (100 м2 окрашиваемой поверхности) НР (3914,58 руб.): 80% от ФОТ СП (2446,61 руб.): 50% от ФОТ | 3.0615 | 2123,27 1597,62 | 1,69 0,69 | 523.96 | 6500.39 | 4891.11 | 5,17 2,11 | 1604.11 | 62.75 | 192.11
Итого прямые затраты по разделу в ценах 2001г. | [6 empty] | 13253.03 | 9799.12 | 200,00 3,23 | 3253.91 |  | 372.42
Накладные расходы | [6 empty] | 8191.88
Сметная прибыль | [6 empty] | 5047.01
Итого по смете в ценах 2001 г. | [6 empty] | 26491.92 |  |  |  |  | 372.42
В том числе:
Материалы | [6 empty] | 3253.91
Машины и механизмы | [6 empty] | 200
ФОТ | [6 empty] | 9802.35
С индексом удорожания
Итого по разделу 1
ИТОГИ ПО СМЕТЕ:
Итого прямые затраты по смете в ценах 2001г. | [6 empty] | 13253.03 | 9799.12 | 200,00 3,23 | 3253.91 |  | 372.42
Накладные расходы | [6 empty] | 8191.88
Сметная прибыль | [6 empty] | 5047.01
Итоги по смете:
Благоустройство (ремонтно-строительные) | [6 empty] | 4111.38 |  |  |  |  | 53.58
Малярные работы (ремонтно-строительные) | [6 empty] | 22380.54 |  |  |  |  | 318.84
Итого по смете в ценах 2001 г. | [6 empty] | 26491.92 |  |  |  |  | 372.42
В том числе:
Материалы | [6 empty] | 3253.91
Машины и механизмы | [6 empty] | 200
ФОТ | [6 empty] | 9802.35
Накладные расходы | [6 empty] | 8191.88
Сметная прибыль | [6 empty] | 5047.01
С индексом удорожания
НДС 18%
ВСЕГО по смете в текущих ценах с НДС