## Локальная смета
Приложение №1
к техническому заданию
ЛОКАЛЬНЫЙ СМЕТНЫЙ РАСЧЕТ
(локальная смета)
| на | Выполнение работ по ремонту тротуарных дорожек в г.Югорске
(наименование работ и затрат, наименование объекта)
| Средства на оплату труда _______________________________________________________________________________________________ |  | ___________________________1,846 |  | тыс. руб.
| Сметная трудоемкость _______________________________________________________________________________________________ |  | _______________________________________________________________________________________________59,58 |  | чел.час
Составлена в ценах 2001 г.
№ пп | Шифр и номер позиции норматива | Наименование работ и затрат, единица измерения | Количество | Стоимость единицы, руб. |  |  | Общая стоимость, руб. |  |  |  | Затраты труда рабочих, чел.-ч, не занятых обслуживанием машин
|  |  |  | всего | эксплуата- ции машин | мате- риалы | Всего | оплаты труда | эксплуата- ции машин | мате- риалы
|  |  |  | оплаты труда | в т.ч. оплаты труда |  |  |  | в т.ч. оплаты труда |  | на единицу | всего
1 | 2 | 3 | 4 | 5 | 6 | 7 | 8 | 9 | 10 | 11 | 12 | 13
Раздел 1. ул.Садовая (у школы №5)
1 | ТЕР27-07-003-01 Применительно. | Демонтаж бетонных плитных тротуаров - Устройство бетонных плитных тротуаров с заполнением швов: цементным раствором (100 м2 тротуара) (ПЗ=0,8 (ОЗП=0,8; ЭМ=0,8 к расх.; ЗПМ=0,8; МАТ=0 к расх.; ТЗ=0,8; ТЗМ=0,8)) НР (278,42 руб.): 149% от ФОТ (186,86 руб.) СП (177,52 руб.): 95% от ФОТ (186,86 руб.) | 0.18 | 2019,71 1280,95 | 738,76 16,67 |  | 290.84 | 184.46 | 106,38 2,40 |  | 39.936 | 7.19
2 | 311-01-103-1 | Погрузочные работы: Изделия из сборного железобетона, бетона, керамзитобетона массой от 3 до 6 тонн (1 т) НР (54,94 руб.): 100% от ФОТ (54,94 руб.) СП (32,96 руб.): 60% от ФОТ (54,94 руб.) | 9.9 | 16,47 3,19 | 13,28 2,36 |  | 163.05 | 31.58 | 131,47 23,36
3 | 310-8010-1 | Перевозка грузов автомобилями-самосвалами, грузоподъемностью 10 т, работающих вне карьера (Код 400052), 1 класс дорог : расстояние превозки 10 км; нормативное время пробега 0.77; класс груза 1 (1 т) НР 0% от ФОТ СП 0% от ФОТ | 9.9 | 13.22 | 13.22 |  | 130.88 |  | 130.88
4 | 311-01-103-2 | Разгрузочные работы: Изделия из сборного железобетона, бетона, керамзитобетона массой от 3 до 6 тонн (1 т) НР (54,94 руб.): 100% от ФОТ (54,94 руб.) СП (32,96 руб.): 60% от ФОТ (54,94 руб.) | 9.9 | 16,47 3,19 | 13,28 2,36 |  | 163.05 | 31.58 | 131,47 23,36
5 | ТЕР27-04-001-01 | Устройство подстилающих и выравнивающих слоев оснований: из песка (100 м3 материала основания (в плотном теле)) НР (187,04 руб.): 149% от ФОТ (125,53 руб.) СП (119,25 руб.): 95% от ФОТ (125,53 руб.) | 0.135 | 3887,47 395,99 | 3479,03 533,82 | 12.45 | 524.81 | 53.46 | 469,67 72,07 | 1.68 | 15.72 | 2.12
6 | ТСЦ-408-0122 | Песок природный для строительных: работ средний (м3) | 13.5 | 78.47 |  | 78.47 | 1059.35 |  |  | 1059.35
7 | ТЕР27-04-001-04 | Устройство подстилающих и выравнивающих слоев оснований: из щебня (100 м3 материала основания (в плотном теле)) НР (293,49 руб.): 149% от ФОТ (196,97 руб.) СП (187,12 руб.): 95% от ФОТ (196,97 руб.) | 0.135 | 6002,13 614,67 | 5370,03 844,39 | 17.43 | 810.29 | 82.98 | 724,95 113,99 | 2.36 | 24.19 | 3.27
8 | прайс | Щебень 20-40 мм (м3) НР 149% от ФОТ СП 95%*0.85 от ФОТ | 13.5 | 312.05 |  |  | 4212.68
9 | ТЕР27-07-003-01 | Устройство бетонных плитных тротуаров с заполнением швов: цементным раствором (100 м2 тротуара) НР (1740,11 руб.): 149% от ФОТ (1167,86 руб.) СП (1109,47 руб.): 95% от ФОТ (1167,86 руб.) | 0.9 | 9911,69 1280,95 | 738,76 16,67 | 7891.98 | 8920.52 | 1152.86 | 664,88 15,00 | 7102.78 | 49.92 | 44.93
10 | ТЕР06-01-001-01 | Устройство бетонной подготовки (100 м3 бетона, бутобетона и железобетона в деле) НР (65,08 руб.): 110% от ФОТ (59,16 руб.) СП (38,45 руб.): 65% от ФОТ (59,16 руб.) | 0.0115 | 92061,79 4411,8 | 3137,89 731,88 | 84512.1 | 1058.71 | 50.74 | 36,09 8,42 | 971.88 | 180 | 2.07
Итого прямые затраты по разделу в ценах 2001г. | [6 empty] | 17334.18 | 1587.66 | 2395,79 258,60 | 9138.05 |  | 59.58
Накладные расходы | [6 empty] | 2674.02
Сметная прибыль | [6 empty] | 1697.74
Итого по смете в ценах 2001 г. | [6 empty] | 21705.94 |  |  |  |  | 59.58
В том числе:
Материалы | [6 empty] | 9138.05
Машины и механизмы | [6 empty] | 2395.79
ФОТ | [6 empty] | 1846.26
Итого по разделу 1 ул.Садовая (у школы №5) | [6 empty] | 21705.94 |  |  |  |  | 59.58
ИТОГИ ПО СМЕТЕ:
Итого прямые затраты по смете в ценах 2001г. | [6 empty] | 17334.18 | 1587.66 | 2395,79 258,60 | 9138.05 |  | 59.58
Накладные расходы | [6 empty] | 2674.02
Сметная прибыль | [6 empty] | 1697.74
Итоги по смете:
Автомобильные дороги | [6 empty] | 19910.91 |  |  |  |  | 57.51
Погрузо-разгрузочные работы при автоперевозках | [6 empty] | 501.91
Перевозка грузов автотранспортом | [6 empty] | 130.88
Бетонные и железобетонные монолитные конструкции в промышленном строительстве | [6 empty] | 1162.24 |  |  |  |  | 2.07
Итого по смете в ценах 2001 г. | [6 empty] | 21705.94 |  |  |  |  | 59.58
В том числе:
Материалы | [6 empty] | 9138.05
Машины и механизмы | [6 empty] | 2395.79
ФОТ | [6 empty] | 1846.26
Накладные расходы | [6 empty] | 2674.02
Сметная прибыль | [6 empty] | 1697.74
С индексом удорожания тек. ценах
НДС 18%
ВСЕГО по смете в текущих ценах с НДС