## Локальная смета
ОБОСНОВАНИЕ ФОРМИРОВАНИЯ НАЧАЛЬНОЙ (МАКСИМАЛЬНОЙ) ЦЕНЫ КОНТРАКТА
Ссылка на нормативные акты.
Сметная стоимость определяется на основании следующих нормативных актов:
- МДС 81-35 2004;
- МДС 81-33 2004;
- МДС 81-25 2004;
- Приложение к приказу от 22.12.2011г. №113 Региональной службы по тарифам автономного округа «Индексы к полной стоимости строительно-монтажных работ к уровню цен, предусмотренных сметно-нормативной базой 2001 года.
ЛОКАЛЬНЫЙ СМЕТНЫЙ РАСЧЕТ № 14
(локальная смета)
на | Выполнение работ по газоснабжению жилого дома №4 кв.2 по ул.Новая в г.Югорске
(наименование работ и затрат, наименование объекта)
Основание:дефектный акт
| Сметная стоимость в текущих ценах с НДС _______________________________________________________________________________________________ |  | ___________________________60,000 |  | тыс. руб.
| Средства на оплату труда _______________________________________________________________________________________________ |  | ___________________________2,127 |  | тыс. руб.
| Сметная трудоемкость _______________________________________________________________________________________________ |  | _______________________________________________________________________________________________62,82 |  | чел.час
Составлена в ценах 2001 г. - 13,585 тыс.руб.
№ пп | Шифр и номер позиции норматива | Наименование работ и затрат, единица измерения | Количество | Стоимость единицы, руб. |  |  | Общая стоимость, руб. |  |  |  | Затраты труда рабочих, чел.-ч, не занятых обслуживанием машин
|  |  |  | всего | эксплуатации машин | материалы | Всего | оплаты труда | эксплуатация машин | материалы
|  |  |  | оплаты труда | в т.ч. оплаты труда |  |  |  | в т.ч. оплаты труда |  | на единицу | всего
1 | 2 | 3 | 4 | 5 | 6 | 7 | 8 | 9 | 10 | 11 | 12 | 13
Раздел 1. Земляные работы
1 | ТЕР01-01-003-13 | Разработка грунта в отвал экскаваторами «драглайн» или «обратная лопата» с ковшом вместимостью: 0,5 (0,5-0,63) м3, группа грунтов 1 (1000 м3 грунта) НР (9,95 руб.): 100% от ФОТ (9,95 руб.) СП (4,98 руб.): 50% от ФОТ (9,95 руб.) | 0.0082 | 6217,71 263,48 | 5954,23 949,82 |  | 50.99 | 2.16 | 48,83 7,79 |  | 10.75 | 0.09
2 | ТЕР01-02-057-01 | Разработка грунта вручную в траншеях глубиной до 2 м без креплений с откосами, группа грунтов: 1 (100 м3 грунта) НР (223,51 руб.): 84% от ФОТ (266,08 руб.) СП (119,74 руб.): 45% от ФОТ (266,08 руб.) | 0.092 | 2892,18 2892,18 |  |  | 266.08 | 266.08 |  |  | 118 | 10.86
3 | ТЕР01-02-061-01 | Засыпка вручную траншей, пазух котлованов и ям, группа грунтов: 1 (100 м3 грунта) НР (64,81 руб.): 84% от ФОТ (77,15 руб.) СП (34,72 руб.): 45% от ФОТ (77,15 руб.) | 0.037 | 2085,06 2085,06 |  |  | 77.15 | 77.15 |  |  | 88.5 | 3.27
4 | ТЕР01-01-034-01 | Засыпка траншей и котлованов с перемещением грунта до 5 м бульдозерами мощностью: 96 кВт (130 л.с.), группа грунтов 1 (1000 м3 грунта) НР (2,1 руб.): 100% от ФОТ (2,1 руб.) СП (1,05 руб.): 50% от ФОТ (2,1 руб.) | 0.0082 | 1438.02 | 1438,02 255,67 |  | 11.79 |  | 11,79 2,10
5 | ТЕР01-01-036-02 | Планировка площадей бульдозерами мощностью: 79 кВт (108 л.с.) (1000 м2 спланированной поверхности за 1 проход бульдозера) НР (0,32 руб.): 100% от ФОТ (0,32 руб.) СП (0,16 руб.): 50% от ФОТ (0,32 руб.) | 0.03 | 54.34 | 54,34 10,82 |  | 1.63 |  | 1,63 0,32
6 | ТЕР23-01-001-01 | Устройство основания под трубопроводы: песчаного (10 м3 основания) НР (53,11 руб.): 130% от ФОТ (40,85 руб.) СП (36,36 руб.): 89% от ФОТ (40,85 руб.) | 0.15 | 1189,69 261,73 | 64,79 10,59 | 863.17 | 178.45 | 39.26 | 9,72 1,59 | 129.47 | 10.2 | 1.53
Итого прямые затраты по разделу в ценах 2001г. | [6 empty] | 586.09 | 384.65 | 71,97 11,80 | 129.47 |  | 15.75
Накладные расходы | [6 empty] | 353.79
Сметная прибыль | [6 empty] | 197
Итого по смете в ценах 2001 г. | [6 empty] | 1136.88 |  |  |  |  | 15.75
В том числе:
Материалы | [6 empty] | 129.47
Машины и механизмы | [6 empty] | 71.97
ФОТ | [6 empty] | 396.45
Итого по разделу 1 Земляные работы | [6 empty] | 1136.88 |  |  |  |  | 15.75
Раздел 2. Наружнее и внутреннее газоснабжение
7 | ТЕР24-02-030-01 | Укладка в траншею изолированных стальных газопроводов условным диаметром: до 50 мм (100 м трубопровода) НР (150,59 руб.): 137% от ФОТ (109,92 руб.) СП (97,83 руб.): 89% от ФОТ (109,92 руб.) | 0.134 | 8308,42 566,22 | 1652,84 254,13 | 6089.36 | 1113.33 | 75.87 | 221,48 34,05 | 815.98 | 20.1 | 2.69
8 | ТЕР24-02-041-01 | Надземная прокладка стальных газопроводов на металлических опорах, условный диаметр газопровода: 50 мм (100 м газопровода) НР (231,13 руб.): 137% от ФОТ (168,71 руб.) СП (150,15 руб.): 89% от ФОТ (168,71 руб.) | 0.155 | 6809,15 577,77 | 3297,98 510,69 | 2933.4 | 1055.42 | 89.55 | 511,19 79,16 | 454.68 | 20.51 | 3.18
9 | ТСЦ-103-0136 | Трубы стальные электросварные прямошовные со снятой фаской из стали марок БСт2кп-БСт4кп и БСт2пс-БСт4пс наружный диаметр: 48 мм, толщина стенки 3,0 мм (м) | -15.65 | 26.97 |  | 26.97 | -422.08 |  |  | -422.08
10 | ТСЦ-103-0002 | Трубы стальные сварные водогазопроводные с резьбой черные легкие (неоцинкованные) диаметр условного прохода: 20 мм, толщина стенки 2,5 мм (м) | 7.5 | 13.8 |  | 13.8 | 103.5 |  |  | 103.5
11 | ТСЦ-103-0001 | Трубы стальные сварные водогазопроводные с резьбой черные легкие (неоцинкованные) диаметр условного прохода: 15 мм, толщина стенки 2,5 мм (м) | 8 | 10.87 |  | 10.87 | 86.96 |  |  | 86.96
12 | ТЕР24-02-092-01 | Врезка штуцером в действующие стальные газопроводы низкого давления под газом без снижения давления, условный диаметр врезаемого газопровода: до 50 мм (10 врезок) НР (112,19 руб.): 137% от ФОТ (81,89 руб.) СП (72,88 руб.): 89% от ФОТ (81,89 руб.) | 0.1 | 1526,55 818,85 | 436.96 | 270.74 | 152.66 | 81.89 | 43.7 | 27.07 | 26.69 | 2.67
13 | ТЕР24-02-051-01 | Монтаж задвижки стальной фланцевой для надземной установки на газопроводах из труб условным диаметром: 50 мм (1 задвижка) НР (263,38 руб.): 137% от ФОТ (192,25 руб.) СП (171,1 руб.): 89% от ФОТ (192,25 руб.) | 1 | 797,88 192,25 | 99.03 | 506.6 | 797.88 | 192.25 | 99.03 | 506.6 | 5.91 | 5.91
14 | ТСЦ-302-1271 | Задвижки клиновые с выдвижным шпинделем фланцевые для воды, пара и нефтепродуктов давлением 1,6 МПа (16 кгс/см2) 30с41нж (ЗКЛ2-16) диаметром: 50 мм (шт.) | 1 | 1066.22 |  | 1066.22 | 1066.22 |  |  | 1066.22
15 | ТЕР24-02-030-02 | Укладка в траншею изолированных стальных газопроводов условным диаметром: до 80 мм (100 м трубопровода) НР (11,96 руб.): 137% от ФОТ (8,73 руб.) СП (7,77 руб.): 89% от ФОТ (8,73 руб.) | 0.01 | 13734,59 618,54 | 1692,32 254,13 | 11423.73 | 137.35 | 6.19 | 16,92 2,54 | 114.24 | 21.44 | 0.21
16 | ТЕР24-02-030-01 | Укладка в траншею изолированных стальных газопроводов условным диаметром: до 50 мм (100 м трубопровода) НР (4,49 руб.): 137% от ФОТ (3,28 руб.) СП (2,92 руб.): 89% от ФОТ (3,28 руб.) | 0.004 | 8308,42 566,22 | 1652,84 254,13 | 6089.36 | 33.23 | 2.26 | 6,61 1,02 | 24.36 | 20.1 | 0.08
17 | ТЕР16-07-006-01 | Заделка сальников при проходе труб через фундаменты или стены подвала диаметром: до 100 мм (1 сальник) НР (137,54 руб.): 134% от ФОТ (102,64 руб.) СП (85,19 руб.): 83% от ФОТ (102,64 руб.) | 2 | 55,28 51,32 |  | 3.96 | 110.56 | 102.64 |  | 7.92 | 1.8 | 3.6
18 | ТЕР16-02-007-01 | Установка фланцевых соединений на стальных трубопроводах диаметром: 50 мм (1 соединение) НР (40,07 руб.): 134% от ФОТ (29,9 руб.) СП (24,82 руб.): 83% от ФОТ (29,9 руб.) | 1 | 163,95 29,90 | 7.62 | 126.43 | 163.95 | 29.9 | 7.62 | 126.43 | 0.96 | 0.96
19 | ТСЦ-507-2835 | Соединения изолирующие фланцевые на условное давление: 0,6 мПа для труб диаметром до 80 мм (компл.) | 2 | 106 |  | 106 | 212 |  |  | 212
20 | ТСЦ-103-1009 | Фасонные стальные сварные части, диаметр: до 800 мм (т) | 0.0085 | 6545 |  | 6545 | 55.63 |  |  | 55.63
21 | ТЕР16-05-001-01 | Установка вентилей, задвижек, затворов, клапанов обратных, кранов проходных на трубопроводах из стальных труб диаметром: до 25 мм (1 шт.) НР (112,32 руб.): 134% от ФОТ (83,82 руб.) СП (69,57 руб.): 83% от ФОТ (83,82 руб.) | 2 | 150,26 41,91 | 6.35 | 102 | 300.52 | 83.82 | 12.7 | 204 | 1.47 | 2.94
22 | ТСЦ-507-0980 | Фланцы стальные плоские приварные из стали ВСт3сп2, ВСт3сп3, давлением: 1,0 МПа (10 кгс/см2), диаметром 25 мм (шт.) | -4 | 29.41 |  | 29.41 | -117.64 |  |  | -117.64
23 | ТСЦ-302-1831 | Кран шаровой муфтовый 11Б27П1, диаметром: 15 мм (шт.) | 2 | 27.48 |  | 27.48 | 54.96 |  |  | 54.96
24 | ТЕР16-05-001-01 | Установка вентилей, задвижек, затворов, клапанов обратных, кранов проходных на трубопроводах из стальных труб диаметром: до 25 мм (1 шт.) НР (112,32 руб.): 134% от ФОТ (83,82 руб.) СП (69,57 руб.): 83% от ФОТ (83,82 руб.) | 2 | 150,26 41,91 | 6.35 | 102 | 300.52 | 83.82 | 12.7 | 204 | 1.47 | 2.94
25 | ТСЦ-301-0730 | Клапан термозапорный, марка: КТЗ 001-15 (шт.) | 1 | 204.75 |  | 204.75 | 204.75 |  |  | 204.75
26 | ТСЦ-301-1193 | Кронштейны и подставки под оборудование из сортовой стали (кг) | 4.2 | 14.9 |  | 14.9 | 62.58 |  |  | 62.58
27 | ТЕР24-02-120-01 | Очистка полости трубопровода продувкой воздухом, условный диаметр газопровода: до 50 мм (100 м трубопровода) НР (7,18 руб.): 137% от ФОТ (5,24 руб.) СП (4,66 руб.): 89% от ФОТ (5,24 руб.) | 0.284 | 45,63 12,39 | 33,24 6,05 |  | 12.96 | 3.52 | 9,44 1,72 |  | 0.41 | 0.12
28 | ТЕР24-02-121-01 | Монтаж инвентарного узла для очистки и испытания газопровода, условный диаметр газопровода: до 50 мм (1 узел) НР (126,39 руб.): 134% от ФОТ (94,32 руб.) СП (83,94 руб.): 89% от ФОТ (94,32 руб.) | 1 | 197,46 94,32 | 53.96 | 49.18 | 197.46 | 94.32 | 53.96 | 49.18 | 3.12 | 3.12
29 | ТЕР24-02-122-01 | Подъем давления при испытании воздухом газопроводов низкого и среднего давления (до 0,3 МПа) условным диаметром: до 50 мм (100 м газопровода) НР (1,41 руб.): 137% от ФОТ (1,03 руб.) СП (0,92 руб.): 89% от ФОТ (1,03 руб.) | 0.284 | 13,72 2,42 | 11,3 1,21 |  | 3.9 | 0.69 | 3,21 0,34 |  | 0.08 | 0.02
30 | ТЕР24-02-124-01 | Выдержка под давлением до 0,6 МПа при испытании на прочность и герметичность газопроводов условным диаметром: 50-300 мм (1 участок испытания газопровода) НР (870,1 руб.): 137% от ФОТ (635,11 руб.) СП (565,25 руб.): 89% от ФОТ (635,11 руб.) | 1 | 2238,32 423,22 | 1815,1 211,89 |  | 2238.32 | 423.22 | 1815,1 211,89 |  | 14 | 14
31 | ТЕРм11-02-022-04 | Ротаметр, счетчик, преобразователь, устанавливаемые на фланцевых соединениях, диаметр условного прохода: до 50 мм (1 шт.) НР (71,3 руб.): 84% от ФОТ (84,88 руб.) СП (50,93 руб.): 60% от ФОТ (84,88 руб.) | 1 | 114,24 84,88 | 15.75 | 13.61 | 114.24 | 84.88 | 15.75 | 13.61 | 3.09 | 3.09
32 | ТСЦ-301-1698 | Счетчик газа, марка: BK-G 1,6 (шт.) | 1 | 413.78 |  | 413.78 | 413.78 |  |  | 413.78
33 | ТЕР19-01-001-02 | Установка газовых плит: бытовых четырехкомфорочных (1 прибор) НР (48,6 руб.): 134% от ФОТ (36,27 руб.) СП (30,1 руб.): 83% от ФОТ (36,27 руб.) | 1 | 2243,01 35,92 | 12,13 0,35 | 2194.96 | 2243.01 | 35.92 | 12,13 0,35 | 2194.96 | 1.26 | 1.26
34 | ТСЦ-301-0535 | Плиты газовые бытовые: напольные отдельностоящие со щитком, духовым и сушильным шкафом четырехгорелочные (шт.) | -1 | 2100 |  | 2100 | -2100 |  |  | -2100
35 | ТЕР13-03-002-04 | Огрунтовка металлических поверхностей за один раз: грунтовкой ГФ-021 (100 м2 окрашиваемой поверхности) НР (6,16 руб.): 95% от ФОТ (6,48 руб.) СП (4,54 руб.): 70% от ФОТ (6,48 руб.) | 0.0364 | 465,28 177,67 | 14,81 0,30 | 272.8 | 16.94 | 6.47 | 0,54 0,01 | 9.93 | 5.31 | 0.19
36 | ТЕР13-03-004-02 | Окраска металлических огрунтованных поверхностей: эмалью ХС-759 (100 м2 окрашиваемой поверхности) НР (2,5 руб.): 95% от ФОТ (2,63 руб.) СП (1,84 руб.): 70% от ФОТ (2,63 руб.) | 0.0364 | 873,02 71,85 | 11,42 0,30 | 789.75 | 31.78 | 2.62 | 0,42 0,01 | 28.74 | 2.52 | 0.09
Итого прямые затраты по разделу в ценах 2001г. | [6 empty] | 8644.69 | 1399.83 | 2842,50 331,09 | 4402.36 |  | 47.07
Накладные расходы | [6 empty] | 2309.62
Сметная прибыль | [6 empty] | 1493.98
Итого по смете в ценах 2001 г. | [6 empty] | 12448.29 |  |  |  |  | 47.07
В том числе:
Материалы | [6 empty] | 4402.36
Машины и механизмы | [6 empty] | 2842.5
ФОТ | [6 empty] | 1730.92
Итого по разделу 2 Наружнее и внутреннее газоснабжение | [6 empty] | 12448.29 |  |  |  |  | 47.07
ИТОГИ ПО СМЕТЕ:
Итого прямые затраты по смете в ценах 2001г. | [6 empty] | 9230.78 | 1784.48 | 2914,47 342,89 | 4531.83 |  | 62.82
Накладные расходы | [6 empty] | 2663.41
Сметная прибыль | [6 empty] | 1690.98
Итоги по смете:
Итого Строительные работы | [6 empty] | 12934.92 |  |  |  |  | 59.73
Итого Монтажные работы | [6 empty] | 650.25 |  |  |  |  | 3.09
Итого по смете в ценах 2001 г. | [6 empty] | 13585.17 |  |  |  |  | 62.82
В том числе:
Материалы | [6 empty] | 4531.83
Машины и механизмы | [6 empty] | 2914.47
ФОТ | [6 empty] | 2127.37
Накладные расходы | [6 empty] | 2663.41
Сметная прибыль | [6 empty] | 1690.98
С индексом удорожания - 13 585,17 * 3,742865 | [6 empty] | 50847.46
НДС 18% | [6 empty] | 9152.54
ВСЕГО по смете в текущих ценах с НДС | [6 empty] | 60000 |  |  |  |  | 62.82