## Локальная смета
Обоснование начальной (максимальной) цены контракта
Ссылка на нормативные акты.
Сметная стоимость определяется на основании следующих нормативных актов:
- МДС 81-35 2004;
- МДС 81-33 2004;
Приложение к приказу от 25.12.2012г. №136 Региональной службы по тарифам автономного округа «Индексы к полной стоимости строительно-монтажных работ к уровню цен, предусмотренных сметно-нормативной базой 2001 года.
ЛОКАЛЬНЫЙ СМЕТНЫЙ РАСЧЕТ
ВЫПОЛНЕНИЕ РАБОТ ПО ВЫВОЗУ СНЕГА С ТЕРРИТОРИЙ ПО УЛ.МОЛОДЕЖНАЯ, УЛ.КОЛЬЦЕВАЯ В Г.ЮГОРСКЕ
Основание: Дефектный акт
|  | Сметная стоимость в текущих ценах с НДС 18% _______________________________________________________________________________________________ |  | ___________________________249,025 |  | тыс. руб.
|  | Средства на оплату труда _______________________________________________________________________________________________ |  | ___________________________10,462 |  | тыс. руб.
Составлен в ценах 2001г.
| № пп | Шифр и номер позиции норматива | Наименование работ и затрат, единица измерения | Количество | Стоимость единицы, руб. |  |  | Общая стоимость, руб. |  |  |  | Затраты труда рабочих, чел.-ч, не занятых обслуживанием машин
[5 empty] | всего | эксплуата- ции машин | мате- риалы | Всего | оплаты труда | эксплуата- ции машин | мате- риалы
[5 empty] | оплаты труда | в т.ч. оплаты труда |  |  |  | в т.ч. оплаты труда |  | на единицу | всего
| 1 | 2 | 3 | 4 | 5 | 6 | 7 | 8 | 9 | 10 | 11 | 12 | 13
Раздел 1. ул. Молодежная
| 1 | ТЕР01-02-087-03 | Уборка снега со строительных площадок и дорог: бульдозерами с перемещениями на расстояние до 20 м (1000 м3 снега) НР (71,35 руб.): 84% от ФОТ (84,94 руб.) СП (38,22 руб.): 45% от ФОТ (84,94 руб.) | 0,85 | 502,06 | 502,06 99,93 |  | 426,75 |  | 426,75 84,94
| 2 | 311-01-150-1 | Погрузочные работы: Прочие материалы, детали (с использованием погрузчика) (1 т) НР (4475,25 руб.): 100% от ФОТ (4475,25 руб.) СП (2685,15 руб.): 60% от ФОТ (4475,25 руб.) | 425 | 26,88 7,08 | 19,8 3,45 |  | 11424,00 | 3009,00 | 8415,00 1466,25
| 3 | 310-8005-2 | Перевозка грузов автомобилями-самосвалами, грузоподъемностью 10 т, работающих вне карьера (Код 400052), 1 класс дорог : расстояние превозки 5 км; нормативное время пробега 0.56; класс груза 2 (1 т) | 425 | 11,38 | 11,38 |  | 4836,50 |  | 4836,50
| Итого прямые затраты по разделу в ценах 2001г. | [6 empty] | 16687,25 | 3009,00 | 13678,25 1551,19
| Накладные расходы | [6 empty] | 4546,60
| Сметная прибыль | [6 empty] | 2723,37
| Итого по разделу 1 ул. Молодежная | [6 empty] | 23957,22
Раздел 2. ул. Кольцевая
| 4 | ТЕР01-02-087-03 | Уборка снега со строительных площадок и дорог: бульдозерами с перемещениями на расстояние до 20 м (1000 м3 снега) НР (92,33 руб.): 84% от ФОТ (109,92 руб.) СП (49,46 руб.): 45% от ФОТ (109,92 руб.) | 1,1 | 502,06 | 502,06 99,93 |  | 552,27 |  | 552,27 109,92
| 5 | 311-01-150-1 | Погрузочные работы: Прочие материалы, детали (с использованием погрузчика) (1 т) НР (5791,5 руб.): 100% от ФОТ (5791,5 руб.) СП (3474,9 руб.): 60% от ФОТ (5791,5 руб.) | 550 | 26,88 7,08 | 19,8 3,45 |  | 14784,00 | 3894,00 | 10890,00 1897,50
| 6 | 310-8005-2 | Перевозка грузов автомобилями-самосвалами, грузоподъемностью 10 т, работающих вне карьера (Код 400052), 1 класс дорог : расстояние превозки 5 км; нормативное время пробега 0.56; класс груза 2 (1 т) | 550 | 11,38 | 11,38 |  | 6259,00 |  | 6259,00
| Итого прямые затраты по разделу в ценах 2001г. | [6 empty] | 21595,27 | 3894,00 | 17701,27 2007,42
| Накладные расходы | [6 empty] | 5883,83
| Сметная прибыль | [6 empty] | 3524,36
| Итого по разделу 2 ул. Кольцевая | [6 empty] | 31003,46
ИТОГИ ПО СМЕТЕ:
| Итого прямые затраты по смете в ценах 2001г. | [6 empty] | 38282,52 | 6903,00 | 31379,52 3558,61
| Накладные расходы | [6 empty] | 10430,43
| Сметная прибыль | [6 empty] | 6247,74
Итоги по смете:
| Земляные работы, выполняемые по другим видам работ (подготовительным, сопутствующим, укрепительным) | [6 empty] | 1230,39
| Погрузо-разгрузочные работы при автоперевозках | [6 empty] | 42634,80
| Перевозка грузов автотранспортом | [6 empty] | 11095,50
| Итого в ценах 2001г. | [6 empty] | 54960,69
В том числе:
| Машины и механизмы | [6 empty] | 31379,52
| ФОТ | [6 empty] | 10461,61
| Накладные расходы | [6 empty] | 10430,43
| Сметная прибыль | [6 empty] | 6247,74
| Индекс перевода в текущие цены 54 960,69 * 3,8398 | [6 empty] | 211038,06
| НДС 18% | [6 empty] | 37986,85
| ВСЕГО по смете в текущих ценах с НДС 18% | [6 empty] | 249024,91 | руб.
Составил: _______________________________
Объемы проверил:________________________