## Sheet1
Приложение 1
к технической части
Локальная смета
Капремонт сей ТВС от котельной №8 по ул. Геологов ( участок от ТК ул.Мира,18 до ТК ул.Ленина,14) в городе Югорске
[8 empty] | Норм. трудоемкость |  |  | 1772.48 | чел/час
Составлена в ценах 2001г. | [7 empty] | Сметная зар. плата |  |  | 60.851 | тыс.руб.
|  |  |  | Стоим.единицы, руб. |  |  | Выполненные работы, руб. |  |  |  | Затраты труда ра-
№ / № | Обоснование | Н а и м е н о в а н и е р а б о т | Кол - во | Всего | Экспл. |  |  | Основной | Экспл. |  | бочих, не занятых
| сметной | и з а т р а т |  |  | машин | Стоимость |  | заработ- | машин | Стоимость | обслуживанием ме-
п / п | стоимости |  |  | Основная | в т.ч. | мате- | Всего | ной | в т.ч. | мате- | ханизмов, чел - час
|  |  | [ед. изм.] | заработн. | заработн. | риалов |  | платы | заработн. | риалов | Обслуживающих мех
|  |  |  | плата | плата |  |  |  | платы |  | на един | всего
1 | 2 | 3 | 4 | 5 | 6 | 7 | 8 | 9 | 10 | 11 | 12 | 13
Раздел 1. Демонтажные работы
1 | 66-26-2 | Демонтаж задвижек диаметром до:100 мм НР=78%,СП=50% | 10 [задвижка] | 47,92 31,03 | 16,89 6,89 |  | 479.2 | 310.3 | 168,90 68,90 |  | 1,14 0,10 | 11.40 1.00
2 | 66-17-19 | Демонтаж трубопроводов в проходных каналах диаметром труб до:150 мм НР=108%,СП=68% | 4.2 [100 м] | 2945,02 1830,17 | 931,40 171,54 | 183.45 | 12369.08 | 7686.71 | 3911,88 720,47 | 770.49 | 68,70 4,08 | 288.54 17.14
3 | 66-17-18 | Демонтаж трубопроводов в проходных каналах диаметром труб до:100 мм НР=108%,СП=68% | 2.8 [100 м] | 2367,17 1483,85 | 783,74 145,52 | 99.58 | 6628.07 | 4154.78 | 2194,47 407,46 | 278.82 | 55,70 3,44 | 155.96 9.63
4 | 66-10-3 | Очистка камер от:сухого ила и грязи без труб и арматуры НР=78%,СП=50% | 0.5 [м3] | 105,06 105,06 |  |  | 52.53 | 52.53 |  |  | 4.32 | 2.16
5 | 07-06-002-1 | Демонтаж. Устройство камер со стенками:из бетонных блоков К2=0.8, К3=0.8, К7=0.8, К8=0.8 НР=137%,СП=85% | 0.0864 [100 м3] | 48509,68 26786,86 | 21722,82 3169,86 |  | 3352.99 | 1851.51 | 1501,48 219,10 |  | 926,24 80,65 | 64.02 5.57
6 | 68-13-2 | Разборка асфальтобетонных покрытий тротуаров толщиной до 4 см с помощью молотков отбойных пневматических К1=2 НР=109%,СП=60% | 0.12 [1000 м2] | 4081,52 1511,58 | 2569,94 475,24 |  | 979.57 | 362.78 | 616,79 114,06 |  | 57,76 15,70 | 13.86 3.77
7 | 01-10-031-1 | Погрузка. Мусор строительный НР=100%,СП=60% | 340 [т] | 17,64 | 17,64 4,88 |  | 5997.6 |  | 5997,60 1659,20
8 | 01-40-010-1 | 1 класс дорог. Расстояние перевозки 10 км. 1 класс груза. Грузоподъемность свыше 7 т. Стоимость перевозки 1 т груза автосамосвалами НР=100%,СП=60% | 340 [т] | 20,59 | 20,59 6,08 |  | 7000.6 |  | 7000,60 2067,20
9 | 27-03-010-1 | Разборка бортовых камней: на бетонном основании НР=149%,СП=95% | 0.5 [100 м] | 1934,37 1934,37 |  |  | 967.19 | 967.19 |  |  | 76.7 | 38.35
10 | 07-06-002-5 | Демонтаж Устройство плит перекрытий каналов площадью:до 0,5 м2 К2=0.8, К3=0.8, К4=0.8, К7=0.8, К8=0.8 НР=137%,СП=85% | 0.12 [100 шт] | 2922,74 2719,03 | 203,71 36,19 |  | 279.89 | 261.03 | 18,86 2,78 |  | 91,89 0,89 | 8.82 0.09
|  | Итого прямые затраты |  |  |  |  | 38106.72 | 15646.83 | 21 410,58 5 259,17 | 1049.31 |  | 583,11 37,20
Раздел 2. Земляные работы
11 | 01-01-013-14 | Разработка грунта с погрузкой на автомобили-самосвалы экскаваторами с ковшом вместимостью 0,5 (0,5-0,63) м3, группа грунтов:2 НР=100%,СП=50% | 0.3929 [1000 м3] | 10232,04 369,61 | 9842,44 1800,47 | 19.99 | 4020.16 | 145.22 | 3867,09 707,40 | 7.85 | 15,08 43,62 | 5.92 17.14
12 | 01-40-010-1 | 1 класс дорог. Расстояние перевозки 10 км. 1 класс груза. Грузоподъемность свыше 7 т. Стоимость перевозки 1 т груза автосамосвалами НР=100%,СП=60% | 628.56 [т] | 20,59 | 20,59 6,08 |  | 12942.05 |  | 12942,05 3821,64
13 | 01-02-057-2 | Разработка грунта вручную в траншеях глубиной до 2 м без креплений с откосами, группа грунтов:2 К2=1.2, К7=1.2 НР=84%,СП=45% | 0.1215 [100 м3] | 3774,54 3774,54 |  |  | 550.33 | 550.33 |  |  | 154 | 22.45
14 | 01-02-061-1 | Засыпка вручную траншей, пазух котлованов и ям, группа грунтов:1 К2=1.1, К3=1.1, К7=1.1 НР=84%,СП=45% | 0.3929 [100 м3] | 2083,29 2083,29 |  |  | 900.38 | 900.38 |  |  | 88.5 | 38.25
15 | 01-01-034-1 | Засыпка траншей и котлованов с перемещением грунта до 5 м бульдозерами мощностью:96 (130) кВт (л.с.), 1 группа грунтов НР=100%,СП=50% | 0.3929 [1000 м3] | 1272,19 | 1272,19 255,67 |  | 499.84 |  | 499,84 100,45 |  | 5,91 | 2.32
16 | 01-01-034-7 | При перемещении грунта на каждые последующие 5 м добавлять:к норме 01-01-034-1 К2=5, К3=5, К4=5, К8=5 НР=100%,СП=50% | 0.3929 [1000 м3] | 613,49 | 613,49 123,29 |  | 2174.01 |  | 2174,01 1211,02 |  | 2,85 | 5.60
17 | 01-02-005-1 | Уплотнение грунта пневматическими трамбовками, группа грунтов:1, 2 НР=100%,СП=50% | 3.929 [100 м3] | 868,57 335,80 | 532,77 92,02 |  | 3412.61 | 1319.36 | 2093,25 361,55 |  | 12,53 3,04 | 49.23 11.94
|  | Итого прямые затраты |  |  |  |  | 24499.38 | 2915.29 | 21 576,24 6 202,06 | 7.85 |  | 115,85 37,00
Раздел 3. Трубопроводы
18 | 23-01-001-1 | Устройство основания песчаного НР=137%,СП=89% | 3.375 [10 м3] | 1216,12 262,14 | 60,78 10,59 | 893.2 | 4104.4 | 884.72 | 205,13 35,74 | 3014.55 | 10,20 0,35 | 34.43 1.18
19 | 24-01-020-4 | Бесканальная прокладка трубопроводов в изоляции из пенополиуретана (ППУ) с изоляцией стыков скорлупами при условном давлении 1,6 МПа, температуре 150 гр.С, диаметр труб 100 мм НР=137%,СП=89% | 0.28 [км] | 75522,27 20837,46 | 21211,20 2593,19 | 33473.61 | 21146.24 | 5834.49 | 5939,14 726,09 | 9372.61 | 668,51 74,85 | 187.18 20.96
20 | 101-9014 | Скорлупы из пенополиуретана для труб | 48.16344 [комплект] | 1085,66 |  | 1085.66 | 52289.12 |  |  | 52289.12
21 | 103-9055-004 | Трубы стальные в пенополиуретановой изоляции ППУ диам108/180,стальные бесшовные в полиэтиленовой гидрозащитной оболочке | 280 [м] | 334,72 |  | 334.72 | 93721.6 |  |  | 93721.6
22 | 24-01-020-6 | Бесканальная прокладка трубопроводов в изоляции из пенополиуретана (ППУ) с изоляцией стыков скорлупами при условном давлении 1,6 МПа, температуре 150 гр.С, диаметр труб 150 мм НР=137%,СП=89% | 0.42 [км] | 99308,27 25484,59 | 35801,12 4837,35 | 38022.56 | 41709.48 | 10703.53 | 15036,47 2031,69 | 15969.48 | 817,60 130,20 | 343.39 54.68
23 | 101-9014 | Скорлупы из пенополиуретана для труб | 66.78 [комплект] | 1085,66 |  | 1085.66 | 72500.37 |  |  | 72500.37
24 | 103-9055-006 | Трубы стальные в пенополиуретановой изоляции ППУ диам.159/250,стальные бесшовные в полиэтиленовой гидрозащитной оболочке | 420 [м] | 684,98 |  | 684.98 | 287691.6 |  |  | 287691.6
25 | 24-01-029-6 | Установка сильфонных компенсаторов с несъемным кожухом диаметром труб 150 мм НР=137%,СП=89% | 2 [компенсатор] | 755,39 170,51 | 254,11 41,75 | 330.77 | 1510.78 | 341.02 | 508,22 83,50 | 661.54 | 5,17 1,09 | 10.34 2.18
26 | 101-9014 | Скорлупы из пенополиуретана для труб | 4 [комплект] | 1085,66 |  | 1085.66 | 4342.64 |  |  | 4342.64
27 | 300-9179-006 | Компенсаторы сильфонные СКФ1-159 в теплогидроизоляции | 2 [шт] | 15995,75 |  | 15995.75 | 31991.5 |  |  | 31991.5
28 | 24-01-029-4 | Установка сильфонных компенсаторов с несъемным кожухом диаметром труб 100 мм НР=137%,СП=89% | 2 [компенсатор] | 449,15 112,13 | 55,06 6,03 | 281.96 | 898.3 | 224.26 | 110,12 12,06 | 563.92 | 3,40 0,20 | 6.80 0.40
29 | 101-9014 | Скорлупы из пенополиуретана для труб | 4 [комплект] | 1085,66 |  | 1085.66 | 4342.64 |  |  | 4342.64
30 | 300-9179-004 | Компенсаторы сильфонные СКФ1-108 в теплогидроизоляции | 2 [шт] | 12211,67 |  | 12211.67 | 24423.34 |  |  | 24423.34
31 | 300-9504-113 | Отводы в изоляции ППУ д.89/160мм,стальные в полиэтиленовой гидрозащитной оболочке | 10 [шт] | 647,31 |  | 647.31 | 6473.1 |  |  | 6473.1
32 | 300-9504-114 | Отводы в изоляции ППУ д.108/180мм,стальные в полиэтиленовой гидрозащитной оболочке | 14 [шт] | 668,87 |  | 668.87 | 9364.18 |  |  | 9364.18
33 | 300-9504-116 | Отводы в изоляции ППУ д.159/250мм,стальные в полиэтиленовой гидрозащитной оболочке | 20 [шт] | 1049,33 |  | 1049.33 | 20986.6 |  |  | 20986.6
34 | 24-01-032-2 | Установка задвижек или клапанов стальных для горячей воды и пара диаметром 80 мм НР=137%,СП=89% | 10 [комплект] | 291,24 94,76 | 190,73 31,84 | 5.75 | 2912.4 | 947.6 | 1907,30 318,40 | 57.5 | 3,04 0,78 | 30.40 7.80
35 | 300-9230-157 | Краны - 80ф | 10 [шт] | 4358,40 |  | 4358.4 | 43584 |  |  | 43584
Тепловые камеры
36 | 23-01-001-2 | Устройство основания щебеночного НР=137%,СП=89% | 0.18 [10 м3] | 5973,46 262,14 | 88,57 15,44 | 5622.75 | 1075.23 | 47.19 | 15,94 2,78 | 1012.1 | 10,20 0,51 | 1.84 0.09
37 | 07-06-002-1 | Устройство камер со стенками:из бетонных блоков НР=137%,СП=85% | 0.0864 [100 м3] | 145272,61 26786,86 | 21722,82 3169,86 | 96762.93 | 12551.55 | 2314.38 | 1876,85 273,88 | 8360.32 | 926,24 80,65 | 80.03 6.97
38 | 440-6006-105 | Фундаментные блоки 24-4-6 (р.2380*400*580 Р-1,3; V=0,543м3) | 8 [шт] | 999,54 |  | 999.54 | 7996.32 |  |  | 7996.32
39 | 401-0006 | Бетон тяжелый, класс В 15 | 4.4735 [м3] | 1027,59 |  | 1027.59 | 4596.92 |  |  | 4596.92
40 | 07-06-002-7 | Устройство плит перекрытий каналов площадью:до 5 м2 НР=137%,СП=85% | 0.02 [100 шт] | 15396,46 3546,07 | 11417,21 2368,85 | 433.18 | 307.92 | 70.92 | 228,34 47,38 | 8.66 | 119,84 58,26 | 2.40 1.17
41 | прайс-лист | Стоимость плит перекрытия с отверстием | 3 [шт] | 4551,16 |  | 4551.16 | 13653.48 |  |  | 13653.48
42 | 23-04-011-1 | Установка люка НР=137%,СП=89% | 3 [шт] | 48,35 35,66 | 11.82 | 0.87 | 145.05 | 106.98 | 35.46 | 2.61 | 1,31 0,07 | 3.93 0.21
43 | 103-9200 | Люки чугунные | 3 [шт] | 668,13 |  | 668.13 | 2004.39 |  |  | 2004.39
44 | 08-02-001-1 | Кладка стен кирпичных наружных простых:при высоте этажа до 4 м НР=128%,СП=80% | 0.6 [м3] | 1517,81 141,32 | 60,38 16,26 | 1316.11 | 910.69 | 84.79 | 36,23 9,76 | 789.67 | 5,40 0,40 | 3.24 0.24
45 | 08-01-003-7 | Гидроизоляция боковая обмазочная битумная в 2 слоя по выровненной поверхности бутовой кладки, кирпичу, бетону НР=128%,СП=80% | 0.432 [100 м2] | 3818,68 634,52 | 293.44 | 2890.72 | 1649.67 | 274.11 | 126.77 | 1248.79 | 21,20 0,20 | 9.16 0.09
46 | 09-03-029-1 | Монтаж лестниц прямолинейных и криволинейных, пожарных с ограждением НР=95%,СП=85% | 0.021 [т] | 2473,03 957,83 | 1380,46 229,51 | 134.74 | 51.93 | 20.11 | 28,99 4,82 | 2.83 | 32,37 5,83 | 0.68 0.12
47 | 201-9002 | Конструкции стальные | 0.021 [т] | 15701,47 |  | 15701.47 | 329.73 |  |  | 329.73
Неподвижные опоры -4шт
48 | 01-02-058-6 | Копание ям вручную без креплений для стоек и столбов с откосами глубиной до 1,5 м группа грунтов:2 НР=84%,СП=45% | 0.0192 [100 м3] | 3774,54 3774,54 |  |  | 72.47 | 72.47 |  |  | 154 | 2.96
49 | 09-03-039-5 | Монтаж опорных конструкций:этажерочного типа НР=95%,СП=85% | 2.54 [т] | 1695,11 573,45 | 481,32 52,30 | 640.34 | 4305.57 | 1456.56 | 1222,55 132,84 | 1626.46 | 19,38 1,47 | 49.23 3.73
50 | 201-9002 | Конструкции стальные | 2.54 [т] | 15701,47 |  | 15701.47 | 39881.73 |  |  | 39881.73
51 | 05-01-062-1 | Бетонирование свай-опор НР=138%,СП=80% | 2.88 [м3] | 279,17 18,51 | 97,06 14,23 | 163.6 | 804.01 | 53.31 | 279,53 40,98 | 471.17 | 0,64 0,42 | 1.84 1.21
52 | 401-9021 | Бетон (класс по проекту) | 2.88 [м3] | 1234,27 |  | 1234.27 | 3554.7 |  |  | 3554.7
53 | 13-03-002-04 | Огрунтовка металлических поверхностей за один раз:грунтовкой НР=95%,СП=70% | 0.42 [100 м2] | 743,28 177,51 | 14,93 0,30 | 550.84 | 312.17 | 74.55 | 6,27 0,13 | 231.35 | 5,31 0,02 | 2.23 0.01
54 | 13-03-004-26 | Окраска металлических огрунтованных поверхностей:эмалью НР=95%,СП=70% | 0.42 [100 м2] | 758,93 109,46 | 10,12 0,30 | 639.35 | 318.75 | 45.97 | 4,25 0,13 | 268.53 | 3,83 0,02 | 1.61 0.01
55 | 27-06-020-1 | Устройство покрытия толщиной 4 см из горячих асфальтобетонных смесей плотных мелкозернистых типа АБВ, плотность каменных материалов: 2,5-2,9 т/м3 НР=149%,СП=95% | 0.12 [1000 м2] | 5372,85 1159,72 | 3833,07 788,48 | 380.06 | 644.75 | 139.17 | 459,97 94,62 | 45.61 | 38,30 19,12 | 4.60 2.29
56 | 410-9010 | Смесь асфальтобетонная | 11.592 [т] | 506,88 |  | 506.88 | 5875.75 |  |  | 5875.75
57 | 27-06-021-1 | При изменении толщины покрытия на 0,5 см добавлять или исключать: к норме 27-06-020-1 К2=8, К3=8, К4=8, К5=8 НР=149%,СП=95% | 0.12 [1000 м2] | 13,44 2,73 | 4.72 | 5.99 | 12.9 | 2.62 | 4.53 | 5.75 | 0.09 | 0.01
58 | 410-9010 | Смесь асфальтобетонная К1=8 | 1.452 [т] | 506,88 |  | 506.88 | 5887.92 |  |  | 5887.92
59 | 27-02-010-2 | Установка бортовых камней бетонных: при других видах покрытий НР=149%,СП=95% | 0.6 [100 м] | 8459,16 2026,77 | 162,40 27,65 | 6269.99 | 5075.49 | 1216.06 | 97,44 16,59 | 3761.99 | 76,08 0,72 | 45.65 0.43
60 | 68-24-2 | Смена отдельных участков металлического ограждения газонов из труб диаметром до 40 мм НР=109%,СП=60% | 40 [м] | 62,45 11,16 | 1.35 | 49.94 | 2498 | 446.4 | 54 | 1997.6 | 0.41 | 16.4
61 | 47-01-046-2 | Подготовка почвы для устройства партерного и обыкновенного газона без внесения растительной земли: вручную НР=121%,СП=90% | 2.2 [100 м2] | 423,29 423,29 |  |  | 931.24 | 931.24 |  |  | 17.27 | 37.99
62 | 47-01-046-6 | Посев газонов партерных, мавританских и обыкновенных вручную НР=121%,СП=90% | 2.2 [100 м2] | 912,20 159,57 | 571,73 95,32 | 180.9 | 2006.84 | 351.05 | 1257,81 209,70 | 397.98 | 5,99 2,74 | 13.18 6.03
63 | 01-10-008-1 | Погрузка. Растительный грунт, перегной НР=100%,СП=60% | 13.2 [т] | 17,05 | 17,05 4,72 |  | 225.06 |  | 225,06 62,30
64 | 01-40-010-1 | 1 класс дорог. Расстояние перевозки 10 км. 1 класс груза. Грузоподъемность свыше 7 т. Стоимость перевозки 1 т груза автосамосвалами НР=100%,СП=60% | 13.2 [т] | 20,59 | 20,59 6,08 |  | 271.79 |  | 271,79 80,26
65 | прайс-лист | Стоимость торфа | 13.2 [т] | 629,55 |  | 629.55 | 8310.06 |  |  | 8310.06
|  | Итого прямые затраты |  |  |  |  | 850254.37 | 26643.5 | 29 938,16 4 183,65 | 793672.71 |  | 889,52 109,80