## Локальная смета
Приложение № 1
к техническому заданию
ЛОКАЛЬНЫЙ СМЕТНЫЙ РАСЧЕТ
(локальная смета)
на | Выполнение работ по установке дорожных знаков в г.Югорске
(наименование работ и затрат, наименование объекта)
Составлена в ценах 2001 г.
№ пп | Шифр и номер позиции норматива | Наименование работ и затрат, единица измерения | Количество | Стоимость единицы, руб. |  |  | Общая стоимость, руб. |  |  |  | Затраты труда рабочих, чел.-ч, не занятых обслуживанием машин
|  |  |  | всего | эксплуатации машин | материалы | Всего | оплаты труда | эксплуатация машин | материалы
|  |  |  | оплаты труда | в т.ч. оплаты труда |  |  |  | в т.ч. оплаты труда |  | на единицу | всего
1 | 2 | 3 | 4 | 5 | 6 | 7 | 8 | 9 | 10 | 11 | 12 | 13
Раздел 1. Знаки в местах установки искусственных дорожных неровностей ( 5 шт)
1 | ТЕР27-09-008-01 | Установка дорожных знаков бесфундаментных: на металлических стойках (100 знаков) НР (3898,17 руб.): 149% от ФОТ (2616,22 руб.) СП (2112,6 руб.): 95%*0.85 от ФОТ (2616,22 руб.) | 0.25 | 16792,1 9772,99 | 5060,41 691,87 | 1958.7 | 4198.03 | 2443.25 | 1265,1 172,97 | 489.68 | 364.8 | 91.2
2 | ТСЦ-103-0356 | Трубы стальные бесшовные, горячедеформированные со снятой фаской из стали, наружным диаметром: 57 мм, толщина стенки 3 мм (м) | 80 | 43.54 |  | 43.54 | 3483.2 |  |  | 3483.2
3 | Прайс - лист | Знак квадратный 700х700 (5.20) (шт) | 10 | 297.27 |  | 297.27 | 2972.7 |  |  | 2972.7
4 | Прайс - лист | Знак треугольный (1,17) (шт) | 5 | 251.85 |  | 251.85 | 1259.25 |  |  | 1259.25
5 | Прайс - лист | Знак круглый (3.24) (шт) | 10 | 269.14 |  | 269.14 | 2691.4 |  |  | 2691.4
6 | ТЕР06-01-001-01 | Устройство бетонной подготовки (100 м3 бетона, бутобетона и железобетона в деле) НР (33,95 руб.): 110% от ФОТ (30,86 руб.) СП (17,05 руб.): 65%*0.85 от ФОТ (30,86 руб.) | 0.006 | 92061,79 4411,80 | 3137,89 731,88 | 84512.1 | 552.37 | 26.47 | 18,83 4,39 | 507.07 | 180 | 1.08
Итого прямые затраты по разделу в ценах 2001г. | [6 empty] | 15156.95 | 2469.72 | 1283,93 177,36 | 11403.3 |  | 92.28
Раздел 2. г.Югорск ул.Мира д.18/4 " Детский сад "Радуга"
7 | ТЕР27-09-008-01 | Установка дорожных знаков бесфундаментных: на металлических стойках (100 знаков) НР (311,86 руб.): 149% от ФОТ (209,3 руб.) СП (169,01 руб.): 95%*0.85 от ФОТ (209,3 руб.) | 0.02 | 16792,1 9772,99 | 5060,41 691,87 | 1958.7 | 335.84 | 195.46 | 101,21 13,84 | 39.17 | 364.8 | 7.3
8 | ТСЦ-103-0356 | Трубы стальные бесшовные, горячедеформированные со снятой фаской из стали, наружным диаметром: 57 мм, толщина стенки 3 мм (м) | 4 | 43.54 |  | 43.54 | 174.16 |  |  | 174.16
9 | Прайс - лист | Знак прямоугольный (8.2.6) (шт) | 1 | 225.79 |  | 225.79 | 225.79 |  |  | 225.79
10 | Прайс - лист | Знак круглый (3.27) (шт) | 1 | 321.01 |  | 321.01 | 321.01 |  |  | 321.01
11 | ТЕР06-01-001-01 | Устройство бетонной подготовки (100 м3 бетона, бутобетона и железобетона в деле) НР (1,69 руб.): 110% от ФОТ (1,54 руб.) СП (0,85 руб.): 65%*0.85 от ФОТ (1,54 руб.) | 0.0003 | 92061,79 4411,80 | 3137,89 731,88 | 84512.1 | 27.62 | 1.32 | 0,94 0,22 | 25.36 | 180 | 0.05
Итого прямые затраты по разделу в ценах 2001г. | [6 empty] | 1084.42 | 196.78 | 102,15 14,06 | 785.49 |  | 7.35
Раздел 3. Улицы г.Югорска Дорожные знаки "Пешеходный переход"
12 | ТЕР27-09-008-01 | Снятие щитков знаков с металлических стоек - Установка дорожных знаков бесфундаментных: на металлических стойках (100 знаков) КОЭФ. К ПОЗИЦИИ: ПЗ=0,7 (ОЗП=0,7; ЭМ=0,7 к расх.; ЗПМ=0,7; МАТ=0 к расх.; ТЗ=0,7; ТЗМ=0,7) НР (873,18 руб.): 149% от ФОТ (586,03 руб.) СП (473,22 руб.): 95%*0.85 от ФОТ (586,03 руб.) | 0.08 | 14833,40 9772,99 | 5060,41 691,87 |  | 830.67 | 547.29 | 283,38 38,74 |  | 255.36 | 20.43
13 | ТЕР27-09-008-01 | Установка дорожных знаков на ранее установленные стойки - Установка дорожных знаков бесфундаментных: на металлических стойках (100 знаков) НР (1247,41 руб.): 149% от ФОТ (837,19 руб.) СП (676,03 руб.): 95%*0.85 от ФОТ (837,19 руб.) | 0.08 | 16792,1 9772,99 | 5060,41 691,87 | 1958.7 | 1343.37 | 781.84 | 404,83 55,35 | 156.7 | 364.8 | 29.18
14 | ТСЦ-101-0223 | Грунтовка: В-КФ-093 красно-коричневая, серая, черная (т) | -0.001548 | 40953.51 |  | 40953.51 | -63.4 |  |  | -63.4
15 | ТСЦ-101-0485 | Краска ХВ-161 перхлорвиниловая фасадная марок А, Б (т) | -0.0004496 | 19346.69 |  | 19346.69 | -8.7 |  |  | -8.7
16 | ТСЦ-101-0837 | Растворитель (т) | -0.0002704 | 7069.07 |  | 7069.07 | -1.91 |  |  | -1.91
17 | Прайс - лист | Знак индивидуального проектирования 900х900мм на флуоресцентной пленке алмазного типа (5.19.1 5.19.2) (шт) | 8 | 1259.28 |  | 1259.28 | 10074.24 |  |  | 10074.24
Итого прямые затраты по разделу в ценах 2001г. | [6 empty] | 12174.27 | 1329.13 | 688,21 94,09 | 10156.93 |  | 49.61