## смета к конракту
Приложение 1
ЛОКАЛЬНАЯ СМЕТА
Замена деревянных оконных блоков
Основание: дефектная ведомость
|  |  | Сметная стоимость в текущих ценах с НДС 18% _______________________________________________________________________________________________ | [7 empty] | руб.
|  |  | Средства на оплату труда _______________________________________________________________________________________________ | [5 empty] | ___________________________5520,19 |  | руб.
|  |  | Сметная трудоемкость _______________________________________________________________________________________________ | [5 empty] | _______________________________________________________________________________________________198,57 |  | чел.час
Составлена в ценах 2001г.
№ пп | Обоснование | Наименование | Ед. изм. | Кол. | Стоимость единицы, руб. |  |  |  | Общая стоимость, руб. |  |  |  | Т/з осн. раб.на ед. | Т/з осн. раб. Всего | Т/з мех. на ед. | Т/з мех. Всего
[5 empty] | Всего | В том числе |  |  | Всего | В том числе
[6 empty] | Осн.З/п | Эк.Маш | З/пМех |  | Осн.З/п | Эк.Маш | З/пМех
1 | 2 | 3 | 4 | 5 | 6 | 7 | 8 | 9 | 10 | 11 | 12 | 13 | 14 | 15 | 16 | 17
Раздел 1. Общестроительные работы
1 | ТЕР46-04-012-01 Пр.рег.службы по тарифам ХМАО №44-нп от 08.07.2011 | Разборка деревянных заполнений проемов: оконных с подоконными досками НР (1347,09 руб.): 116%*0,85 от ФОТ (1366,22 руб.) СП (765,08 руб.): 70%*0,8 от ФОТ (1366,22 руб.) | 100 м2 | 0.27 | 5317.82 | 4790.8 | 527.02 | 269.27 | 1435.81 | 1293.52 | 142.29 | 72.7 | 188.54 | 50.91 | 7.74 | 2.09
2 | ТЕР10-01-034-08 Пр.рег.службы по тарифам ХМАО №44-нп от 08.07.2011 | Установка в жилых и общественных зданиях оконных блоков из ПВХ профилей: поворотных (откидных, поворотно-откидных) с площадью проема более 2 м2 трехстворчатых, в том числе при наличии створок глухого остекления НР (1055,33 руб.): 124%*(0,9*0,85) от ФОТ (1112,51 руб.) СП (476,6 руб.): 63%*(0,8*0,85) от ФОТ (1112,51 руб.) | 100 м2 проемов | 0.27 | 366734.55 | 4097.43 | 665.66 | 22.96 | 99018.33 | 1106.31 | 179.73 | 6.2 | 149.16 | 40.27 | 0.66 | 0.18
3 | ТЕР10-01-035-03 Пр.рег.службы по тарифам ХМАО №44-нп от 08.07.2011 | Установка подоконных досок из ПВХ: в каменных стенах толщиной свыше 0,51 м НР (75,3 руб.): 124%*(0,9*0,85) от ФОТ (79,38 руб.) СП (34,01 руб.): 63%*(0,8*0,85) от ФОТ (79,38 руб.) | 100 п. м | 0.138 | 11467.07 | 572.77 | 47.72 | 2.44 | 1582.46 | 79.04 | 6.59 | 0.34 | 21.38 | 2.95 | 0.07 | 0.01
4 | ТСЦ-101-2912 Пр.рег.службы по тарифам ХМАО №44-нп от 08.07.2011 | Доски подоконные ПВХ, шириной: 600 мм | м | 13.8 | 639.78 |  |  |  | 8828.96
5 | ТЕРр61-7-1 Пр.рег.службы по тарифам ХМАО №44-нп от 08.07.2011 | Ремонт штукатурки откосов внутри здания по камню и бетону цементно-известковым раствором: прямолинейных НР (2055,09 руб.): 83% от ФОТ (2476,01 руб.) СП (1238,01 руб.): 50% от ФОТ (2476,01 руб.) | 100 м2 отремонтированной поверхности | 0.2286 | 14744.54 | 10790.8 | 78.98 | 40.36 | 3370.6 | 2466.78 | 18.05 | 9.23 | 383.06 | 87.57 | 1.16 | 0.27
6 | ТЕР15-04-027-04 Пр.рег.службы по тарифам ХМАО №44-нп от 08.07.2011 | Третья шпатлевка при высококачественной окраске по дереву: заполнений оконных проемов НР (167,27 руб.): 110%*(0,9*0,85) от ФОТ (198,78 руб.) СП (74,34 руб.): 55%*(0,8*0,85) от ФОТ (198,78 руб.) | 100 м2 окрашиваемой поверхности | 0.2286 | 1337.7 | 869.2 | 3.54 | 0.35 | 305.8 | 198.7 | 0.81 | 0.08 | 29.08 | 6.65 | 0.01
7 | ТЕР15-04-005-03 Пр.рег.службы по тарифам ХМАО №44-нп от 08.07.2011 | Окраска поливинилацетатными водоэмульсионными составами улучшенная:оконных откосов НР (232,61 руб.): 110%*(0,9*0,85) от ФОТ (276,42 руб.) СП (103,38 руб.): 55%*(0,8*0,85) от ФОТ (276,42 руб.) | 100 м2 окрашиваемой поверхности | 0.2286 | 3454.73 | 1208.49 | 22.84 | 0.7 | 789.75 | 276.26 | 5.22 | 0.16 | 42.9 | 9.81 | 0.02
8 | ТЕР12-01-008-02 Пр.рег.службы по тарифам ХМАО №44-нп от 08.07.2011 | Устройство отливов (наружные подоконники) оконных откосов НР (10,48 руб.): 126%*(0,9*0,85) от ФОТ (10,87 руб.) СП (4,8 руб.): 65%*(0,8*0,85) от ФОТ (10,87 руб.) | 100 м2фасада (без вычета проемов) | 0.0828 | 716.11 | 131.27 | 1.43 |  | 59.29 | 10.87 | 0.12 |  | 4.9 | 0.41
Итого прямые затраты по разделу в ценах 2001г. | [8 empty] | 115391 | 5431.48 | 352.81 | 88.71 |  | 198.57 |  | 2.55
Накладные расходы | [8 empty] | 4943.17
Сметная прибыль | [8 empty] | 2696.22
Итого по смете в ц.2001 г. | [8 empty] | 123030.39 |  |  |  |  | 198.57 |  | 2.55
В том числе:
Материалы | [8 empty] | 109518
Машины и механизмы | [8 empty] | 352.81
ФОТ | [8 empty] | 5520.19
Накладные расходы | [8 empty] | 4943.17
Сметная прибыль | [8 empty] | 2696.22
Индекс СМР
НДС 18%
ВСЕГО в текущих ценах с НДС