## Локальная смета
Приложение 1
к технической части
ЛОКАЛЬНЫЙ СМЕТНЫЙ РАСЧЕТ
(локальная смета)
на | Обустройство улиц техническими средствами организации дорожного движения на зеленой зоне г. Югорска.
(наименование работ и затрат, наименование объекта)
Основание: техническое задание
| Средства на оплату труда _______________________________________________________________________________________________ |  | ___________________________5,670 |  | тыс.руб.
| Сметная трудоемкость _______________________________________________________________________________________________ |  | _______________________________________________________________________________________________187,16 |  | чел.час
№ пп | Шифр и номер позиции норматива | Наименование работ и затрат, единица измерения | Количество | Стоимость единицы, руб. |  |  | Общая стоимость, руб. |  |  |  | Затраты труда рабочих, чел.-ч, не занятых обслуживанием машин
|  |  |  | всего | эксплуатации машин | материалы | Всего | оплаты труда | эксплуатация машин | материалы
|  |  |  | оплаты труда | в т.ч. оплаты труда |  |  |  | в т.ч. оплаты труда |  | на единицу | всего
1 | 2 | 3 | 4 | 5 | 6 | 7 | 8 | 9 | 10 | 11 | 12 | 13
Раздел 1.
Обустройство улиц техническими средствами организации движения.
1 | ТЕР27-09-008-01 | Установка дорожных знаков: на металлических стойках (100 знаков) КОЭФ. К ПОЗИЦИИ: 3.1 Производство работ на одной половине проезжей части при систематическом движении транспорта на другой ОЗП=1,2; ЭМ=1,2 к расх.; ЗПМ=1,2; ТЗ=1,2; ТЗМ=1,2 НР (7459,27 руб.): 149% от ФОТ (5006,22 руб.) СП (4755,91 руб.): 95% от ФОТ (5006,22 руб.) | 0.4 | 16035,19 9776,64 | 4702,4 652,97 | 1556.15 | 7572.4 | 4692.79 | 2257,15 313,43 | 622.46 | 437.76 | 175.1
2 | СЦМ-103-0357 Применительно. | Стойки металлические - Трубы стальные бесшовные, горячедеформированные со снятой фаской из стали марок 15, 20, 25 наружный диаметр 57 мм толщина стенки 3.5 мм (м) | 80 | 43.12 |  | 43.12 | 3449.6 |  |  | 3449.6
3 | прайс-лист | Щитки дорожных знаков квадратной формы (5.19.1 5.19.2) 3135,00/3,8 = 825,00 (шт) | 40 | 825 |  | 825 | 33000 |  |  | 33000
4 | ТЕР06-01-001-01 | Устройство бетонной подготовки (100 м3 бетона, бутобетона и железобетона в деле) НР (32,4 руб.): 105% от ФОТ (30,86 руб.) СП (20,06 руб.): 65% от ФОТ (30,86 руб.) | 0.006 | 13342,24 4411,80 | 2777,45 731,88 | 6152.99 | 80.05 | 26.47 | 16,66 4,39 | 36.92 | 180 | 1.08
5 | СЦМ-401-0106 | Бетон дорожный, класс В 15 (м3) | 0.612 | 1068.7 |  | 1068.7 | 654.04 |  |  | 654.04
Дорожная разметка
6 | ТЕР27-09-016-04 | Разметка проезжей части краской прерывистой линией шириной 0,1 м, при соотношении штриха и промежутка: 1:1 (1 км линии) КОЭФ. К ПОЗИЦИИ: 3.1 Производство работ на одной половине проезжей части при систематическом движении транспорта на другой ОЗП=1,2; ЭМ=1,2 к расх.; ЗПМ=1,2; ТЗ=1,2; ТЗМ=1,2 НР (703,84 руб.): 142% от ФОТ (495,66 руб.) СП (470,88 руб.): 95% от ФОТ (495,66 руб.) | 2.5 | 1234,68 88,32 | 329,69 76,90 | 816.67 | 3295.71 | 264.96 | 989,07 230,70 | 2041.68 | 4.392 | 10.98
7 | СЦЭМ-400001 | Автомобили бортовые грузоподъемностью до 5 т (маш.-ч) НР (195,62 руб.): 142% от ФОТ (137,76 руб.) СП (130,87 руб.): 95% от ФОТ (137,76 руб.) | 2 | 168.87 | 168,87 68,88 |  | 337.74 |  | 337,74 137,76
Итого прямые затраты по разделу в ценах 2001г. | [6 empty] | 48389.54 | 4984.22 | 3600,62 686,28 | 39804.7 |  | 187.16