## Локальная смета
Приложение
к техническому заданию
ЛОКАЛЬНЫЙ СМЕТНЫЙ РАСЧЕТ
УСТРОЙСТВО ДЕТСКОГО ИГРОВОГО КОМПЛЕКСА ВО ДВОРЕ ЖИЛОГО ДОМА ПО АДРЕСУ: УЛ. ДЕКАБРИСТОВ Д.12
Основание: Дефектный акт
| Средства на оплату труда _______________________________________________________________________________________________ |  | ___________________________5,418 |  | тыс. руб.
| Сметная трудоемкость _______________________________________________________________________________________________ |  | _______________________________________________________________________________________________187,71 |  | чел.час
Составлен в ценах 2001г.
№ пп | Шифр и номер позиции норматива | Наименование работ и затрат, единица измерения | Количество | Стоимость единицы, руб. |  |  | Общая стоимость, руб. |  |  |  | Затраты труда рабочих, чел.-ч, не занятых обслуживанием машин
|  |  |  | всего | эксплуата- ции машин | мате- риалы | Всего | оплаты труда | эксплуата- ции машин | мате- риалы
|  |  |  | оплаты труда | в т.ч. оплаты труда |  |  |  | в т.ч. оплаты труда |  | на единицу | всего
1 | 2 | 3 | 4 | 5 | 6 | 7 | 8 | 9 | 10 | 11 | 12 | 13
Раздел 1. Общестроительные работы
Демонтажные работы
1 | ТЕР46-05-008-03 Применительно | Демонтаж качелей, шведской стены (1 т металлоконструкций) КОЭФ. К ПОЗИЦИИ: ПЗ=0,7 (ОЗП=0,7; ЭМ=0,7 к расх.; ЗПМ=0,7; МАТ=0 к расх.; ТЗ=0,7; ТЗМ=0,7) НР (238,08 руб.): 116% от ФОТ (205,24 руб.) СП (143,67 руб.): 70% от ФОТ (205,24 руб.) | 0,12 120/1000 | 1973,29 1710,32 | 262.97 |  | 236.79 | 205.24 | 31.55 |  | 59.283 | 7.11
Монтажные работы
2 | ТЕР01-02-058-02 | Копание ям вручную без креплений для стоек и столбов: без откосов глубиной до 0,7 м, группа грунтов 2 (100 м3 грунта) НР (461,18 руб.): 84% от ФОТ (549,02 руб.) СП (247,06 руб.): 45% от ФОТ (549,02 руб.) | 0.08 | 6862,8 6862,8 |  |  | 549.02 | 549.02 |  |  | 280 | 22.4
3 | ТЕР06-01-001-01 Применительно | Бетонирование стоек МАФ (100 м3 бетона, бутобетона и железобетона в деле) НР (452,64 руб.): 110% от ФОТ (411,49 руб.) СП (267,47 руб.): 65% от ФОТ (411,49 руб.) | 0.08 | 92061,79 4411,8 | 3137,89 731,88 | 84512.1 | 7364.94 | 352.94 | 251,03 58,55 | 6760.97 | 180 | 14.4
4 | ТЕР01-01-111-02 | Планировка вручную (1000 м2 спланированной поверхности) НР (138,24 руб.): 100% от ФОТ (138,24 руб.) СП (69,12 руб.): 50% от ФОТ (138,24 руб.) | 0,04 40/1000 | 3455,91 3455,91 |  |  | 138.24 | 138.24 |  |  | 129 | 5.16
5 | ТСЦ-408-0122 | Песок природный для строительных: работ средний (м3) | 24 | 78.47 |  | 78.47 | 1883.28 |  |  | 1883.28
6 | ТЕР10-02-045-01 Применительно | Сборка и установка городка (100 м2 пола) НР (4196,46 руб.): 124% от ФОТ (3384,24 руб.) СП (2132,07 руб.): 63% от ФОТ (3384,24 руб.) | 0,4865 48,65/100 | 10832,63 6774,55 | 2121,36 181,75 | 1936.72 | 5270.07 | 3295.82 | 1032,04 88,42 | 942.21 | 237.62 | 115.6
7 | Прайс-лист | Городок (шт.) | 1 | 53995,59 |  | 53995,59 | 53995.59 |  |  | 53995.59
8 | Прайс-лист | Городок (шт.) | 1 | 49125,28 |  | 49125,28 | 49125.28 |  |  | 49125.28
9 | ТЕР46-05-008-03 Применительно | Установка урн, скамеек (1 т металлоконструкций) НР (770,91 руб.): 116% от ФОТ (664,58 руб.) СП (465,21 руб.): 70% от ФОТ (664,58 руб.) | 0.272 | 2912,22 2443,31 | 375.67 | 93.24 | 792.12 | 664.58 | 102.18 | 25.36 | 84.69 | 23.04
10 | Прайс-лист | Урна металлическая (шт.) | 4 | 434,66 |  | 434,66 | 1738.64 |  |  | 1738.64
11 | Прайс-лист | Скамейка (шт.) | 2 | 2175,39 |  | 2175,39 | 4350.78 |  |  | 4350.78
Утилизация мусора
12 | 311-01-146-1 | Погрузочные работы: Мусор строительный с погрузкой вручную (1 т) НР (65,3 руб.): 100% от ФОТ (65,3 руб.) СП (39,18 руб.): 60% от ФОТ (65,3 руб.) | 5 | 69,71 13,06 | 56.65 |  | 348.55 | 65.3 | 283.25
13 | 310-5009-1 | Перевозка грузов автомобилями-самосвалами, грузоподъемностью 15 т, работающих вне карьера, 1 класс дорог, расстояние превозки 9 км; нормативное время пробега 0.843; класс груза 1 (1 т) | 5 | 13.08 | 13.08 |  | 65.4 |  | 65.4
14 | Калькуляция | Утилизация строительного мусора (1 м3) | 4.2 | 58,58 |  | 58,58 | 246.04 |  |  | 246.04
Итого прямые затраты по разделу в ценах 2001г. | [6 empty] | 126104.74 | 5271.14 | 1765,45 146,97 | 119068.15 |  | 187.71
Накладные расходы | [6 empty] | 6322.81
Сметная прибыль | [6 empty] | 3363.77
Итого по разделу 1 Общестроительные работы | [6 empty] | 135791.32 |  |  |  |  | 187.71
ИТОГИ ПО СМЕТЕ:
Итого прямые затраты по смете в ценах 2001г. | [6 empty] | 126104.74 | 5271.14 | 1765,45 146,97 | 119068.15 |  | 187.71
Накладные расходы | [6 empty] | 6322.81
Сметная прибыль | [6 empty] | 3363.77
Итоги по смете:
Работы по реконструкции зданий и сооружений (усиление и замена существующих конструкций, разборка и возведение отдельных конструктивных элементов) | [6 empty] | 2646.77 |  |  |  |  | 30.15
Земляные работы, выполняемые ручным способом | [6 empty] | 1257.26 |  |  |  |  | 22.4
Бетонные и железобетонные монолитные конструкции в промышленном строительстве | [6 empty] | 8085.05 |  |  |  |  | 14.4
Земляные работы, выполняемые механизированным способом | [6 empty] | 345.6 |  |  |  |  | 5.16
Материалы | [6 empty] | 111093.57
Деревянные конструкции | [6 empty] | 11598.6 |  |  |  |  | 115.6
Погрузо-разгрузочные работы при автоперевозках | [6 empty] | 453.03
Перевозка грузов автотранспортом | [6 empty] | 311.44
Итого в ценах 2001г. | [6 empty] | 135791.32 |  |  |  |  | 187.71
В том числе:
Материалы | [6 empty] | 119068.15
Машины и механизмы | [6 empty] | 1765.45
ФОТ | [6 empty] | 5418.11
Накладные расходы | [6 empty] | 6322.81
Сметная прибыль | [6 empty] | 3363.77
Индекс перевода в текущие цены
НДС 18%
ВСЕГО по смете в текущих ценах с НДС 18%