## Локальная смета
Приложение №1 к извещению о проведении запроса котировок
ЛОКАЛЬНЫЙ СМЕТНЫЙ РАСЧЕТ
МОНТАЖ СИСТЕМЫ ВИДЕОНАБЛЮДЕНИЯ ФСК «ЮНОСТЬ» | УСТРОЙТСОВ ВИДЕОНАБЛЮДЕНИЯ, ФСК ЮНОСТЬ
(наименование работ и затрат, наименование объекта)
Сметная стоимость в текущих ценах с НДС 18% _____________________ 230,000 тыс.руб.
Составлен в ценах 2001года.
№ пп | Шифр и номер позиции норматива | Наименование работ и затрат, единица измерения | Количество | Стоимость единицы, руб. |  |  | Общая стоимость, руб. |  |  |  | Затраты труда рабочих, чел.-ч, не занятых обслуживанием машин
|  |  |  | всего | эксплуатации машин | материалы | Всего | оплаты труда | эксплуатация машин | материалы
|  |  |  | оплаты труда | в т.ч. оплаты труда |  |  |  | в т.ч. оплаты труда |  | на единицу | всего
1 | 2 | 3 | 4 | 5 | 6 | 7 | 8 | 9 | 10 | 11 | 12 | 13
Раздел 1.
1 | ТЕРм10-04-067-22 | Камера телевизионная передающая (1 шт.) НР (3496,92 руб.): 92% от ФОТ (3801 руб.) СП (2470,65 руб.): 65% от ФОТ (3801 руб.) | 5 | 764,76 759,29 | 5,47 0,91 |  | 3823,80 | 3796,45 | 27,35 4,55 |  | 21,8 | 109
2 | ТЕРм10-08-003-03 | Устройство ультразвуковое,: блок питания и контроля (1 шт.) НР (92,39 руб.): 80% от ФОТ (115,49 руб.) СП (69,29 руб.): 60% от ФОТ (115,49 руб.) | 1 | 116,14 115,49 | 0,65 |  | 116,14 | 115,49 | 0,65 |  | 3,6 | 3,6
3 | ТЕРм10-01-055-03 | Прокладка кабеля, масса 1 м: до 1 кг, по стене бетонной (100 м кабеля) НР (8597,58 руб.): 80% от ФОТ (10746,98 руб.) СП (6448,19 руб.): 60% от ФОТ (10746,98 руб.) | 8,5 | 1528,66 1211,68 | 316,98 52,67 |  | 12993,61 | 10299,28 | 2694,33 447,70 |  | 42,5 | 361,25
4 | ТЕР46-03-009-03 | Пробивка в кирпичных стенах отверстий круглых диаметром: до 25 мм при толщине стен до 25 см (100 шт.) НР (8242,08 руб.): 110% от ФОТ (7492,8 руб.) СП (5244,96 руб.): 70% от ФОТ (7492,8 руб.) | 4,25 | 3721,21 1320,46 | 2400,75 442,55 |  | 15815,14 | 5611,96 | 10203,18 1880,84 |  | 45,77 | 194,52
5 | ТЕРм08-02-412-01 | Затягивание провода в проложенные трубы и металлические рукава первого одножильного или многожильного в общей оплетке, суммарное сечение: до 2,5 мм2 (100 м) НР (1341,99 руб.): 95% от ФОТ (1412,62 руб.) СП (918,2 руб.): 65% от ФОТ (1412,62 руб.) | 8,5 | 170,27 165,78 | 4,49 0,41 |  | 1447,30 | 1409,13 | 38,17 3,49 |  | 5,61 | 47,69
6 | ТЕРм08-02-148-01 | Кабель до 35 кВ в проложенных трубах, блоках и коробах, масса 1 м кабеля: до 1 кг (100 м кабеля) НР (3997,86 руб.): 95% от ФОТ (4208,27 руб.) СП (2735,38 руб.): 65% от ФОТ (4208,27 руб.) | 8,5 | 1296,50 374,85 | 921,65 120,24 |  | 11020,25 | 3186,23 | 7834,02 1022,04 |  | 12,4 | 105,4
7 | Прайс лист | Видеокамера купольная цветная (-40 +50 град) с функцией день - ночь, 3-х координатным устройством позирования 1/3 VDD CCD 600/700 ТВЛ, 0,15/001/0,0003 АРД f=2,8-11,0мм 16х цифровой зум, 12 массинг зон аналитический детектор движения зеркальное отображение эл. затвор 1/50-1/120000 сек. исполнение Р66 Д 160/135мм, масса 1,28 кг (шт.) | 2 | 3417,00 |  | 3417,00 | 6834,00 |  |  | 6834,00
8 | Прайс лист | BNC разъем (шт.) | 10 | 29,20 |  | 29,20 | 292,00 |  |  | 292,00
9 | Прайс лист | FW - 16 разъемы питания универсальные (шт.) | 5 | 26,90 |  | 26,90 | 134,50 |  |  | 134,50
10 | Прайс лист | Аккумуляторная батарея 12 В 7 А/ч (шт.) | 1 | 635,80 |  | 635,80 | 635,80 |  |  | 635,80
11 | Прайс лист | Кабель комбинированный для видео систем КВТ-В 2 2х0,35 (м) | 850 | 23,70 |  | 23,70 | 20145,00 |  |  | 20145,00
12 | Прайс лист | Видеокамера с функцией день- ночь, разрешение 600 ТВЛ, скорость затвора1/150-1/100000 сек, количество ИК диодов 116 шт., дальность ИК подсветки 150 м, объектив 6,0-50мм, баланс белого 1800К-10500К, рабочие температуры -40град -+50град, функция экранного меню (шт) | 3 | 3442,00 |  | 3442,00 | 10326,00 |  |  | 10326,00
13 | Прайс лист | Металл0рукав Ду 10 мм (м) | 850 | 19,80 |  | 19,80 | 16830,00 |  |  | 16830,00
Итого прямые затраты по разделу в ценах 2001г. | [6 empty] | 100413,54 | 24418,54 | 20797,70 3358,62 | 55197,30 |  | 821,46
Накладные расходы | [6 empty] | 25768,83
Сметная прибыль | [6 empty] | 17886,67