## Локальная смета
МБОУ "СШО № 3 " по ул.Мира № 6 в г. Югорске
(наименование стройки)
ЛОКАЛЬНЫЙ СМЕТНЫЙ РАСЧЕТ № ЛСР 115.10-9-4
(локальная смета)
на Капитальный ремонт объекта МБОУ "Средняя образовательная школа № 3 " в г. Югорске "Пусконаладочные работы. Автоматизация."
(наименование работ и затрат, наименование объекта)
Основание: 115.10.ПИР - ИОС.5.С
|  |  | Сметная стоимость прочих _______________________________________________________________________________________________ | [5 empty] | ___________________________5,344 |  | тыс. руб.
|  |  | Средства на оплату труда _______________________________________________________________________________________________ | [5 empty] | ___________________________2,569 |  | тыс. руб.
|  |  | Сметная трудоемкость _______________________________________________________________________________________________ | [5 empty] | _______________________________________________________________________________________________52,1 |  | чел.час
Составлен в ценах по состоянию на 2001 г.
№ пп | Обоснование | Наименование | Ед. изм. | Кол. | Стоимость единицы, руб. |  |  |  | Общая стоимость, руб. |  |  |  | Т/з осн. раб.на ед. | Т/з осн. раб. Всего | Т/з мех. на ед. | Т/з мех. Всего
[5 empty] | Всего | В том числе |  |  | Всего | В том числе
[6 empty] | Осн.З/п | Эк.Маш | З/пМех |  | Осн.З/п | Эк.Маш | З/пМех
1 | 2 | 3 | 4 | 5 | 6 | 7 | 8 | 9 | 10 | 11 | 12 | 13 | 14 | 15 | 16 | 17
Раздел 1. Пусконаладочные работы
1 | ТЕРп02-01-001-01 | Автоматизированные системы управления I категории технической сложности с количеством каналов: 2 НР (449 руб.): 68% от ФОТ (661 руб.) СП (264 руб.): 40% от ФОТ (661 руб.) | система | 1 | 656.06 | 656.06 |  |  | 656 | 656 |  |  | 13.4 | 13.4
2 | ТЕРп02-01-001-02 | Автоматизированные системы управления I категории технической сложности: за каждый канал св. 2 до 9 добавлять к норме 1 НР (1297 руб.): 68% от ФОТ (1908 руб.) СП (763 руб.): 40% от ФОТ (1908 руб.) | канал | 6 | 315.79 | 315.79 |  |  | 1895 | 1895 |  |  | 6.45 | 38.7
Итого прямые затраты по разделу в ценах 2001г. | [8 empty] | 2551 | 2551 |  |  |  | 52.1
Итого прямые затраты по разделу с учетом коэффициентов к итогам | [8 empty] | 2569 | 2569 |  |  |  | 52.1
Накладные расходы | [8 empty] | 1747
Сметная прибыль | [8 empty] | 1028
Итоги по разделу 1 Пусконаладочные работы :
Пусконаладочные работы | [8 empty] | 5344 |  |  |  |  | 52.1
Итого | [8 empty] | 5344 |  |  |  |  | 52.1
В том числе:
ФОТ | [8 empty] | 2569
Накладные расходы | [8 empty] | 1747
Сметная прибыль | [8 empty] | 1028
Итого по разделу 1 Пусконаладочные работы | [8 empty] | 5344 |  |  |  |  | 52.1
ИТОГИ ПО СМЕТЕ:
Итого прямые затраты по смете в ценах 2001г. | [8 empty] | 2551 | 2551 |  |  |  | 52.1
Итого прямые затраты по смете с учетом коэффициентов к итогам | [8 empty] | 2569 | 2569 |  |  |  | 52.1
Накладные расходы | [8 empty] | 1747
Сметная прибыль | [8 empty] | 1028
Итоги по смете:
Пусконаладочные работы | [8 empty] | 5344 |  |  |  |  | 52.1
Итого | [8 empty] | 5344 |  |  |  |  | 52.1
В том числе:
ФОТ | [8 empty] | 2569
Накладные расходы | [8 empty] | 1747
Сметная прибыль | [8 empty] | 1028
ВСЕГО по смете | [8 empty] | 5344 |  |  |  |  | 52.1
Составил: ___________________________Чикишева Т.Н.
(должность, подпись, расшифровка)