## Локальная смета
Приложение №1
к техническому заданию
ЛОКАЛЬНЫЙ СМЕТНЫЙ РАСЧЕТ
(локальная смета)
| на | Благоустройтсво сквер в 1м/р-не в г.Югорске (тротуарные дорожки)
(наименование работ и затрат, наименование объекта)
| Средства на оплату труда _______________________________________________________________________________________________ |  | ___________________________45,375 |  | тыс. руб.
| Сметная трудоемкость _______________________________________________________________________________________________ |  | _______________________________________________________________________________________________1565,81 |  | чел.час
Составлена в ценах 2001 г.
№ пп | Шифр и номер позиции норматива | Наименование работ и затрат, единица измерения | Количество | Стоимость единицы, руб. |  |  | Общая стоимость, руб. |  |  |  | Затраты труда рабочих, чел.-ч, не занятых обслуживанием машин
|  |  |  | всего | эксплуата- ции машин | мате- риалы | Всего | оплаты труда | эксплуата- ции машин | мате- риалы
|  |  |  | оплаты труда | в т.ч. оплаты труда |  |  |  | в т.ч. оплаты труда |  | на единицу | всего
1 | 2 | 3 | 4 | 5 | 6 | 7 | 8 | 9 | 10 | 11 | 12 | 13
Раздел 1. Тротуарные дорожки
1 | ТЕР01-01-032-02 | Разработка грунта с перемещением до 10 м бульдозерами мощностью: 132 кВт (180 л.с.), группа грунтов 2 (1000 м3 грунта) НР (29,98 руб.): 100% от ФОТ (29,98 руб.) СП (14,99 руб.): 50% от ФОТ (29,98 руб.) | 0.18 | 1233.27 | 1233,27 166,55 |  | 221.99 |  | 221,99 29,98
2 | ТЕР01-01-032-10 | При перемещении грунта на каждые последующие 10 м добавлять: к расценке 01-01-032-02 (1000 м3 грунта) КОЭФ. К ПОЗИЦИИ: ПЗ=2 (ОЗП=2; ЭМ=2 к расх.; ЗПМ=2; МАТ=2 к расх.; ТЗ=2; ТЗМ=2) НР (48,74 руб.): 100% от ФОТ (48,74 руб.) СП (24,37 руб.): 50% от ФОТ (48,74 руб.) | 0.18 | 2005.26 | 2005,26 270,8 |  | 360.95 |  | 360,95 48,74
3 | 311-01-142-1 | Погрузочные работы: Песок (выгрузка учитывает перекидку и штабелирование) (1 т) НР (223,38 руб.): 100% от ФОТ (223,38 руб.) СП (134,03 руб.): 60% от ФОТ (223,38 руб.) | 306 | 4.7 | 4,7 0,73 |  | 1438.2 |  | 1438,2 223,38
4 | 310-8009-1 | Перевозка грузов автомобилями-самосвалами, грузоподъемностью 10 т, работающих вне карьера (Код 400052), 1 класс дорог : расстояние превозки 9 км; нормативное время пробега 0.72; класс груза 1 (1 т) | 306 | 12.51 | 12.51 |  | 3828.06 |  | 3828.06
5 | ТЕР27-04-001-01 | Устройство подстилающих и выравнивающих слоев оснований: из песка (100 м3 материала основания (в плотном теле)) НР (5015,21 руб.): 149% от ФОТ (3365,91 руб.) СП (3197,61 руб.): 95% от ФОТ (3365,91 руб.) | 3,62 362/100 | 3887,47 395,99 | 3479,03 533,82 | 12.45 | 14072.64 | 1433.48 | 12594,09 1932,43 | 45.07 | 15.72 | 56.91
6 | ТСЦ-408-0122 | Песок природный для строительных: работ средний (м3) | 398,2 362*1,1 | 78.47 |  | 78.47 | 31246.75 |  |  | 31246.75
7 | ТЕР27-04-001-04 | Устройство подстилающих и выравнивающих слоев оснований: из щебня (100 м3 материала основания (в плотном теле)) НР (3684,93 руб.): 149% от ФОТ (2473,11 руб.) СП (2349,45 руб.): 95% от ФОТ (2473,11 руб.) | 1.695 | 6002,13 614,67 | 5370,03 844,39 | 17.43 | 10173.61 | 1041.87 | 9102,2 1431,24 | 29.54 | 24.19 | 41
8 | ТСЦ-408-0015 | Щебень из природного камня для строительных работ (м3) | 215,265 169,5*1,27 | 194.03 |  | 194.03 | 41767.87 |  |  | 41767.87
9 | ТЕР27-07-003-02 | Устройство бетонных плитных тротуаров с заполнением швов: песком и пескоцементной смесью (100 м2 тротуара) 4 042,83 = 11 893,83 - 100 x 78,51 НР (27906,06 руб.): 149% от ФОТ (18728,9 руб.) СП (17792,46 руб.): 95% от ФОТ (18728,9 руб.) | 16.95 | 4042,83 1087,98 | 650,03 16,97 | 2304.82 | 68525.97 | 18441.26 | 11018,01 287,64 | 39066.7 | 42.4 | 718.68
10 | Прайс-лист | Брусчатка (1 м2) | 1695 | 76,15 390/1,18/4,34 |  | 76,15 390/1,18/4,34 | 129074.25 |  |  | 129074.25
11 | ТЕР27-02-010-02 | Установка бортовых камней бетонных: при других видах покрытий (100 м бортового камня) НР (22898,71 руб.): 149% от ФОТ (15368,26 руб.) СП (14599,85 руб.): 95% от ФОТ (15368,26 руб.) | 7.5 | 7240,58 2021,45 | 177,1 27,65 | 5042.03 | 54304.35 | 15160.88 | 1328,25 207,38 | 37815.22 | 76.08 | 570.6
12 | ТСЦ-403-8023 | Камни бортовые, объем 0,016 м3/ (ГОСТ 6665-91) (шт.) | 750 | 31.08 |  | 31.08 | 23310 |  |  | 23310
13 | ТЕР47-01-046-04 | Подготовка почвы для устройства партерного и обыкновенного газона с внесением растительной земли слоем 15 см: вручную (100 м2) НР (4651,05 руб.): 121% от ФОТ (3843,84 руб.) СП (3459,46 руб.): 90% от ФОТ (3843,84 руб.) | 3.85 | 4243,2 998,4 |  | 3244.8 | 16336.32 | 3843.84 |  | 12492.48 | 40 | 154
14 | ТЕР47-01-046-06 | Посев газонов партерных, мавританских и обыкновенных вручную (100 м2) НР (1185,45 руб.): 121% от ФОТ (979,71 руб.) СП (881,74 руб.): 90% от ФОТ (979,71 руб.) | 3.85 | 1162,98 159,15 | 651,33 95,32 | 352.5 | 4477.47 | 612.73 | 2507,62 366,98 | 1357.12 | 5.99 | 23.06
Итого прямые затраты по разделу в ценах 2001г. | [6 empty] | 399138.43 | 40534.06 | 42399,37 4527,77 | 316205 |  | 1564.25
Накладные расходы | [6 empty] | 65643.51
Сметная прибыль | [6 empty] | 42453.96
Итого по разделу 1 Тротуарные дорожки | [6 empty] | 507235.9 |  |  |  |  | 1564.25
Раздел 2. Подготовительные работы
15 | ТЕР01-02-099-01 | Валка деревьев мягких пород с корня, диаметр стволов: до 16 см (100 деревьев) НР (38,8 руб.): 84% от ФОТ (46,19 руб.) СП (20,79 руб.): 45% от ФОТ (46,19 руб.) | 0.3 | 170,12 153,96 | 16.16 |  | 51.04 | 46.19 | 4.85 |  | 5.21 | 1.56
16 | ТЕР01-02-105-01 | Корчевка пней в грунтах естественного залегания корчевателями-собирателями на тракторе мощностью 79 кВт (108 л.с.) с перемещением пней до 5 м, диаметр пней: до 24 см (100 пней) НР (26,6 руб.): 84% от ФОТ (31,67 руб.) СП (14,25 руб.): 45% от ФОТ (31,67 руб.) | 0.3 | 313.74 | 313,74 105,55 |  | 94.12 |  | 94,12 31,67
17 | 311-01-146-1 | Погрузочные работы: Мусор строительный с погрузкой вручную (1 т) НР (235,08 руб.): 100% от ФОТ (235,08 руб.) СП (141,05 руб.): 60% от ФОТ (235,08 руб.) | 18 | 69,71 13,06 | 56.65 |  | 1254.78 | 235.08 | 1019.7
18 | 310-5009-1 | Перевозка грузов автомобилями-самосвалами, грузоподъемностью 15 т, работающих вне карьера, 1 класс дорог, расстояние превозки 9 км; нормативное время пробега 0.843; класс груза 1 (1 т) | 18 | 13.08 | 13.08 |  | 235.44 |  | 235.44
19 | Калькуляция | Утилизация строительного мусора (1 м3) | 22.5 | 58,58 300/1,18/4,34 |  | 58,58 300/1,18/4,34 | 1318.05 |  |  | 1318.05
Итого прямые затраты по разделу в ценах 2001г. | [6 empty] | 2953.43 | 281.27 | 1354,11 31,67 | 1318.05 |  | 1.56
Накладные расходы | [6 empty] | 300.48
Сметная прибыль | [6 empty] | 176.09
Итого по разделу 2 Подготовительные работы | [6 empty] | 3430 |  |  |  |  | 1.56
ИТОГИ ПО СМЕТЕ:
Итого прямые затраты по смете в ценах 2001г. | [6 empty] | 402091.86 | 40815.33 | 43753,48 4559,44 | 317523.05 |  | 1565.81
Накладные расходы | [6 empty] | 65943.99
Сметная прибыль | [6 empty] | 42630.05
Итоги по смете:
Земляные работы, выполняемые механизированным способом | [6 empty] | 701.02
Погрузо-разгрузочные работы при автоперевозках | [6 empty] | 3426.52
Перевозка грузов автотранспортом | [6 empty] | 134455.8
Автомобильные дороги | [6 empty] | 267830.85 |  |  |  |  | 1387.19
Материалы | [6 empty] | 31246.75
Материалы | [6 empty] | 41767.87
Озеленение. Защитные лесонасаждения | [6 empty] | 30991.49 |  |  |  |  | 177.06
Земляные работы, выполняемые по другим видам работ (подготовительным, сопутствующим, укрепительным) | [6 empty] | 245.6 |  |  |  |  | 1.56
Итого в ценах 2001г. | [6 empty] | 510665.9 |  |  |  |  | 1565.81
В том числе:
Материалы | [6 empty] | 317523.05
Машины и механизмы | [6 empty] | 43753.48
ФОТ | [6 empty] | 45374.77
Накладные расходы | [6 empty] | 65943.99
Сметная прибыль | [6 empty] | 42630.05
Индекс перевода в текущие цены
НДС 18%
ВСЕГО по смете в текущих ценах с НДС 18%
ЛОКАЛЬНЫЙ СМЕТНЫЙ РАСЧЕТ
| на | Благоустройтсво сквер в 1м/р-не в г.Югорске (малые архитектурные формы)
(наименование работ и затрат, наименование объекта)
| Средства на оплату труда _______________________________________________________________________________________________ |  | ___________________________2,184 |  | тыс. руб.
| Сметная трудоемкость _______________________________________________________________________________________________ |  | _______________________________________________________________________________________________70,65 |  | чел.час
Составлена в ценах 2001 г.
№ пп | Шифр и номер позиции норматива | Наименование работ и затрат, единица измерения | Количество | Стоимость единицы, руб. |  |  | Общая стоимость, руб. |  |  |  | Затраты труда рабочих, чел.-ч, не занятых обслуживанием машин
|  |  |  | всего | эксплуата- ции машин | мате- риалы | Всего | оплаты труда | эксплуата- ции машин | мате- риалы
|  |  |  | оплаты труда | в т.ч. оплаты труда |  |  |  | в т.ч. оплаты труда |  | на единицу | всего
1 | 2 | 3 | 4 | 5 | 6 | 7 | 8 | 9 | 10 | 11 | 12 | 13
Раздел 1. Малые архитектурные формы
1 | ТЕР47-02-040-02 | Копка ям вручную размером: 0,3x0,3 м на почвах средних (100 шт.) НР (46,97 руб.): 121% от ФОТ (38,82 руб.) СП (34,94 руб.): 90% от ФОТ (38,82 руб.) | 0.8 | 48,53 48,53 |  |  | 38.82 | 38.82 |  |  | 1.98 | 1.58
2 | ТЕР06-01-001-01 | Бетонирование металических стоек (100 м3 бетона, бутобетона и железобетона в деле) 10 380,19 = 92 061,79 - 102 x 800,80 НР (122,21 руб.): 110% от ФОТ (111,1 руб.) СП (72,22 руб.): 65% от ФОТ (111,1 руб.) | 0.0216 | 10380,19 4411,8 | 3137,89 731,88 | 2830.5 | 224.21 | 95.29 | 67,78 15,81 | 61.14 | 180 | 3.89
3 | ТСЦ-401-0003 | Бетон тяжелый (м3) | 2.16 | 767.2 |  | 767.2 | 1657.15 |  |  | 1657.15
4 | ТЕР46-05-008-03 Применительно | Монтаж урн (1 т металлоконструкций) 2 818,98 = 2 912,22 - 0,0001 x 4 989,82 - 0,0081 x 11 449,65 НР (1133,69 руб.): 116% от ФОТ (977,32 руб.) СП (684,12 руб.): 70% от ФОТ (977,32 руб.) | 0.4 | 2818,98 2443,31 | 375.67 |  | 1127.59 | 977.32 | 150.27 |  | 84.69 | 33.88
5 | ПРАЙС-ЛИСТ ИП Бевз В.В. | Урна кованая (шт) | 16 | 566,27 2900/1,18/4,34 |  | 566,27 2900/1,18/4,34 | 9060.32 |  |  | 9060.32
6 | ТЕР09-03-030-01 Применительно | Монтаж металлических скамеек (1 т конструкций) НР (1004,25 руб.): 95% от ФОТ (1057,1 руб.) СП (898,54 руб.): 85% от ФОТ (1057,1 руб.) | 0.8 | 2630,68 1128,9 | 1380,03 192,48 | 121.75 | 2104.54 | 903.12 | 1104,02 153,98 | 97.4 | 39.13 | 31.3
7 | ПРАЙС-ЛИСТ ИП Бевз В.В. | Скамья кованная (шт) | 16 | 1757,4 9000/1,18/4,34 |  | 1757,4 9000/1,18/4,34 | 28118.4 |  |  | 28118.4
Итого прямые затраты по разделу в ценах 2001г. | [6 empty] | 42331.03 | 2014.55 | 1322,07 169,79 | 38994.41 |  | 70.65
Накладные расходы | [6 empty] | 2307.12
Сметная прибыль | [6 empty] | 1689.82
Итого по разделу 1 Малые архитектурные формы | [6 empty] | 46327.97 |  |  |  |  | 70.65
ИТОГИ ПО СМЕТЕ:
Итого прямые затраты по смете в ценах 2001г. | [6 empty] | 42331.03 | 2014.55 | 1322,07 169,79 | 38994.41 |  | 70.65
Накладные расходы | [6 empty] | 2307.12
Сметная прибыль | [6 empty] | 1689.82
Итоги по смете:
Озеленение. Защитные лесонасаждения | [6 empty] | 120.73 |  |  |  |  | 1.58
Бетонные и железобетонные монолитные конструкции в промышленном строительстве | [6 empty] | 2075.79 |  |  |  |  | 3.89
Работы по реконструкции зданий и сооружений (усиление и замена существующих конструкций, разборка и возведение отдельных конструктивных элементов) | [6 empty] | 2945.4 |  |  |  |  | 33.88
Материалы | [6 empty] | 37178.72
Строительные металлические конструкции | [6 empty] | 4007.33 |  |  |  |  | 31.3
Итого в ценах 2001г. | [6 empty] | 46327.97 |  |  |  |  | 70.65
Справочно, в ценах 2001г.:
Материалы | [6 empty] | 38994.41
Машины и механизмы | [6 empty] | 1322.07
ФОТ | [6 empty] | 2184.34
Накладные расходы | [6 empty] | 2307.12
Сметная прибыль | [6 empty] | 1689.82
Индекс перевода в текущие цены
НДС 18%
ВСЕГО по смете в текущих ценах с НДС 18%