## ЛС 01-01-01
ЛОКАЛЬНЫЙ СМЕТНЫЙ РАСЧЕТ № 01-01-01
(локальная смета)
Подготовительные работы
(наименование работ и затрат, наименование объекта)
Основание: Проектная документация, шифр: 09.2014.ПИР-ПОС
| Сметная стоимость строительных работ _______________________________________________________________________________________________ |  | ___________________________104,740 |  | тыс. руб.
| Средства на оплату труда _______________________________________________________________________________________________ |  | ___________________________29,507 |  | тыс. руб.
| Сметная трудоемкость _______________________________________________________________________________________________ |  | _______________________________________________________________________________________________732,69 |  | чел.час
Составлен в ценах 2001 года (по состоянию на 01.01.2000)
№ пп | Шифр и номер позиции норматива | Наименование работ и затрат, единица измерения | Количество | Стоимость единицы, руб. |  |  | Общая стоимость, руб. |  |  |  | Затраты труда рабочих, чел.-ч, не занятых обслуживанием машин
|  |  |  | всего | эксплуата- ции машин | мате- риалы | Всего | оплаты труда | эксплуата- ции машин | мате- риалы
|  |  |  | оплаты труда | в т.ч. оплаты труда |  |  |  | в т.ч. оплаты труда |  | на единицу | всего
1 | 2 | 3 | 4 | 5 | 6 | 7 | 8 | 9 | 10 | 11 | 12 | 13
Раздел 1. Вырубка
1 | ТЕР01-02-099-01 Пр.рег.службы по тарифам ХМАО №44-нп от 08.07.2011 | Валка деревьев мягких пород с корня, диаметр стволов: до 16 см (100 деревьев) | 21 2100/100 | 171,24 153,96 | 17.28 |  | 3596 | 3233 | 363 |  | 5.21 | 109.41
|  | Земляные работы, выполняемые по другим видам работ (подготовительным, сопутствующим, укрепительным): Накладные расходы от ФОТ Сметная прибыль от ФОТ Всего с НР и СП | 84% 45% |  |  |  | 2716 1455 7767
2 | ТЕР01-02-101-02 Пр.рег.службы по тарифам ХМАО №44-нп от 08.07.2011 | Разделка древесины мягких пород, полученной от валки леса, диаметр стволов: до 16 см (100 деревьев) | 21 2100/100 | 397,35 352,96 | 44.39 |  | 8344 | 7412 | 932 |  | 13.4 | 281.4
|  | Земляные работы, выполняемые по другим видам работ (подготовительным, сопутствующим, укрепительным): Накладные расходы от ФОТ Сметная прибыль от ФОТ Всего с НР и СП | 84% 45% |  |  |  | 6226 3335 17905
3 | ТЕР01-02-100-01 Пр.рег.службы по тарифам ХМАО №44-нп от 08.07.2011 | Трелевка древесины на расстояние до 300 м тракторами мощностью: 59 кВт (80 л.с.), диаметр стволов до 20 см (100 хлыстов) | 21 2100/100 | 2235,64 399,02 | 1836,62 379,76 |  | 46948 | 8379 | 38569 7975 |  | 16.28 | 341.88
|  | Земляные работы, выполняемые по другим видам работ (подготовительным, сопутствующим, укрепительным): Накладные расходы от ФОТ Сметная прибыль от ФОТ Всего с НР и СП | 84% 45% |  |  |  | 13737 7359 68044
5 | ТЕР01-02-105-01 Пр.рег.службы по тарифам ХМАО №44-нп от 08.07.2011 | Корчевка пней в грунтах естественного залегания корчевателями-собирателями на тракторе мощностью 79 кВт (108 л.с.) с перемещением пней до 5 м, диаметр пней: до 24 см (100 пней) | 21 2100/100 | 327.84 | 327,84 105,55 |  | 6885 |  | 6885 2217
|  | Земляные работы, выполняемые по другим видам работ (подготовительным, сопутствующим, укрепительным): Накладные расходы от ФОТ Сметная прибыль от ФОТ Всего с НР и СП | 84% 45% |  |  |  | 1862 998 9745
4 | ТЕР01-02-105-04 Пр.рег.службы по тарифам ХМАО №44-нп от 08.07.2011 | При перемещении пней на каждые последующие 10 м добавлять: к расценке 01-02-105-01 (100 пней) | 21 2100/100 | 43 | 43 13,84 |  | 903 |  | 903 291
|  | Земляные работы, выполняемые по другим видам работ (подготовительным, сопутствующим, укрепительным): Накладные расходы от ФОТ Сметная прибыль от ФОТ Всего с НР и СП | 84% 45% |  |  |  | 244 131 1278
Итого прямые затраты по разделу в ценах 2001г. | [6 empty] | 66676 | 19024 | 47652 10483 |  |  | 732.69
Накладные расходы | [6 empty] | 24786
Сметная прибыль | [6 empty] | 13278
Итоги по разделу 1 Вырубка :
Земляные работы, выполняемые по другим видам работ (подготовительным, сопутствующим, укрепительным) | [6 empty] | 104740 |  |  |  |  | 732.69
Итого | [6 empty] | 104740 |  |  |  |  | 732.69
В том числе:
Машины и механизмы | [6 empty] | 47652
ФОТ | [6 empty] | 29507
Накладные расходы | [6 empty] | 24786
Сметная прибыль | [6 empty] | 13278
Итого по разделу 1 Вырубка | [6 empty] | 104740 |  |  |  |  | 732.69
ИТОГИ ПО СМЕТЕ:
Итого прямые затраты по смете в ценах 2001г. | [6 empty] | 66676 | 19024 | 47652 10483 |  |  | 732.69
Накладные расходы | [6 empty] | 24786
Сметная прибыль | [6 empty] | 13278
Итоги по смете:
Земляные работы, выполняемые по другим видам работ (подготовительным, сопутствующим, укрепительным) | [6 empty] | 104740 |  |  |  |  | 732.69
Итого | [6 empty] | 104740 |  |  |  |  | 732.69
В том числе:
Машины и механизмы | [6 empty] | 47652
ФОТ | [6 empty] | 29507
Накладные расходы | [6 empty] | 24786
Сметная прибыль | [6 empty] | 13278
ВСЕГО по смете | [6 empty] | 104740 |  |  |  |  | 732.69

## ЛС 02-01-03
ЛОКАЛЬНЫЙ СМЕТНЫЙ РАСЧЕТ № 02-01-03
(локальная смета)
Строительство сетей водоотведения. Третий этап
(наименование работ и затрат, наименование объекта)
Основание: Проектная документация, шифр: 09.2014.ПИР-ТКР.3
| Сметная стоимость _______________________________________________________________________________________________ |  | ___________________________8873,983 |  | тыс. руб.
| строительных работ _______________________________________________________________________________________________ |  | _______________________________________________________________________________________________8591,376 |  | тыс. руб.
| монтажных работ _______________________________________________________________________________________________ |  | _______________________________________________________________________________________________282,607 |  | тыс. руб.
| Средства на оплату труда _______________________________________________________________________________________________ |  | ___________________________1687,194 |  | тыс. руб.
| Сметная трудоемкость _______________________________________________________________________________________________ |  | _______________________________________________________________________________________________46597,73 |  | чел.час
Составлен в ценах 2001 года (по состоянию на 01.01.2000)
№ пп | Шифр и номер позиции норматива | Наименование работ и затрат, единица измерения | Количество | Стоимость единицы, руб. |  |  | Общая стоимость, руб. |  |  |  | Затраты труда рабочих, чел.-ч, не занятых обслуживанием машин
|  |  |  | всего | эксплуата- ции машин | мате- риалы | Всего | оплаты труда | эксплуата- ции машин | мате- риалы
|  |  |  | оплаты труда | в т.ч. оплаты труда |  |  |  | в т.ч. оплаты труда |  | на единицу | всего
1 | 2 | 3 | 4 | 5 | 6 | 7 | 8 | 9 | 10 | 11 | 12 | 13
Раздел 1. Водоотведение
Земляные работы для траншеи
1 | ТЕР01-01-009-08 Пр.рег.службы по тарифам ХМАО №44-нп от 08.07.2011 | Разработка грунта в траншеях экскаватором «обратная лопата» с ковшом вместимостью 0,65 (0,5-1) м3, группа грунтов: 2 (1000 м3 грунта) | 20,48976 20489,76/1000 | 7600.44 | 7600,44 1136,45 |  | 155731 |  | 155731 23286
|  | Земляные работы, выполняемые механизированным способом: Накладные расходы от ФОТ Сметная прибыль от ФОТ Всего с НР и СП | 100% 50% |  |  |  | 23286 11643 190660
2 | ТЕР01-01-013-02 Постан.Правит.Свердл.обл. от 10.11.10 №1616-ПП | Разработка грунта с погрузкой на автомобили-самосвалы экскаваторами с ковшом вместимостью 1 (1-1,2) м3, группа грунтов 2 (1000 м3 грунта) | 0,08064 80,64/1000 | 4028,56 87,92 | 3935,54 655,22 | 5.1 | 325 | 7 | 317 53 | 1 | 8 | 0.65
|  | Земляные работы, выполняемые механизированным способом: Накладные расходы от ФОТ Сметная прибыль от ФОТ Всего с НР и СП | 100% 50% |  |  |  | 60 30 415
3 | 310-6010-2 | Перевозка грузов автомобилями-самосвалами, грузоподъемностью 15 т, из карьеров, 1 класс дорог, расстояние превозки 10 км; нормативное время пробега 0.462; класс груза 2 (1 т) | 129,024 80,64*1,6 | 8.44 | 8.44 |  | 1089 |  | 1089
|  | Перевозка грузов автотранспортом: НР 0% от ФОТ СП 0% от ФОТ Всего с НР и СП |  |  |  |  | 1089
4 | ТЕР01-02-057-02 Пр.рег.службы по тарифам ХМАО №44-нп от 08.07.2011 | Разработка грунта вручную в траншеях глубиной до 2 м без креплений с откосами, группа грунтов: 2 (100 м3 грунта) | 22,856 2285,6/100 | 3774,54 3774,54 |  |  | 86271 | 86271 |  |  | 154 | 3519.82
|  | Земляные работы, выполняемые ручным способом: Накладные расходы от ФОТ Сметная прибыль от ФОТ Всего с НР и СП | 84% 45% |  |  |  | 72468 38822 197561
5 | ТЕР01-02-061-01 Пр.рег.службы по тарифам ХМАО №44-нп от 08.07.2011 | Засыпка вручную траншей, пазух котлованов и ям, группа грунтов: 1 (100 м3 грунта) | 22,856 2285,6/100 | 2085,06 2085,06 |  |  | 47656 | 47656 |  |  | 88.5 | 2022.76
|  | Земляные работы, выполняемые ручным способом: Накладные расходы от ФОТ Сметная прибыль от ФОТ Всего с НР и СП | 84% 45% |  |  |  | 40031 21445 109132
6 | ТЕР01-01-033-02 Пр.рег.службы по тарифам ХМАО №44-нп от 08.07.2011 | Засыпка траншей и котлованов с перемещением грунта до 5 м бульдозерами мощностью: 59 кВт (80 л.с.), группа грунтов 2 (1000 м3 грунта) | 20,48976 20489,76/1000 | 1650.26 | 1650,26 360,65 |  | 33813 |  | 33813 7390
|  | Земляные работы, выполняемые механизированным способом: Накладные расходы от ФОТ Сметная прибыль от ФОТ Всего с НР и СП | 100% 50% |  |  |  | 7390 3695 44898
Земляные работы для колодцев
7 | ТЕР01-01-009-08 Пр.рег.службы по тарифам ХМАО №44-нп от 08.07.2011 | Разработка грунта в траншеях экскаватором «обратная лопата» с ковшом вместимостью 0,65 (0,5-1) м3, группа грунтов: 2 (1000 м3 грунта) | 0,87569 875,69/1000 | 7600.44 | 7600,44 1136,45 |  | 6656 |  | 6656 995
|  | Земляные работы, выполняемые механизированным способом: Накладные расходы от ФОТ Сметная прибыль от ФОТ Всего с НР и СП | 100% 50% |  |  |  | 995 498 8149
8 | ТЕР01-01-013-02 Постан.Правит.Свердл.обл. от 10.11.10 №1616-ПП | Разработка грунта с погрузкой на автомобили-самосвалы экскаваторами с ковшом вместимостью 1 (1-1,2) м3, группа грунтов 2 (1000 м3 грунта) | 0,20791 207,91/1000 | 4028,56 87,92 | 3935,54 655,22 | 5.1 | 838 | 18 | 818 136 | 2 | 8 | 1.66
|  | Земляные работы, выполняемые механизированным способом: Накладные расходы от ФОТ Сметная прибыль от ФОТ Всего с НР и СП | 100% 50% |  |  |  | 154 77 1069
9 | 310-6010-2 | Перевозка грузов автомобилями-самосвалами, грузоподъемностью 15 т, из карьеров, 1 класс дорог, расстояние превозки 10 км; нормативное время пробега 0.462; класс груза 2 (1 т) | 332,656 207,91*1,6 | 8.44 | 8.44 |  | 2808 |  | 2808
|  | Перевозка грузов автотранспортом: НР 0% от ФОТ СП 0% от ФОТ Всего с НР и СП |  |  |  |  | 2808
10 | ТЕР01-02-057-02 Пр.рег.службы по тарифам ХМАО №44-нп от 08.07.2011 | Разработка грунта вручную в траншеях глубиной до 2 м без креплений с откосами, группа грунтов: 2 (100 м3 грунта) | 1,204 120,4/100 | 3774,54 3774,54 |  |  | 4545 | 4545 |  |  | 154 | 185.42
|  | Земляные работы, выполняемые ручным способом: Накладные расходы от ФОТ Сметная прибыль от ФОТ Всего с НР и СП | 84% 45% |  |  |  | 3818 2045 10408
11 | ТЕР01-02-061-01 Пр.рег.службы по тарифам ХМАО №44-нп от 08.07.2011 | Засыпка вручную траншей, пазух котлованов и ям, группа грунтов: 1 (100 м3 грунта) | 1,204 120,4/100 | 2085,06 2085,06 |  |  | 2510 | 2510 |  |  | 88.5 | 106.55
|  | Земляные работы, выполняемые ручным способом: Накладные расходы от ФОТ Сметная прибыль от ФОТ Всего с НР и СП | 84% 45% |  |  |  | 2108 1130 5748
12 | ТЕР01-01-033-02 Пр.рег.службы по тарифам ХМАО №44-нп от 08.07.2011 | Засыпка траншей и котлованов с перемещением грунта до 5 м бульдозерами мощностью: 59 кВт (80 л.с.), группа грунтов 2 (1000 м3 грунта) | 0,87569 875,69/1000 | 1650.26 | 1650,26 360,65 |  | 1445 |  | 1445 316
|  | Земляные работы, выполняемые механизированным способом: Накладные расходы от ФОТ Сметная прибыль от ФОТ Всего с НР и СП | 100% 50% |  |  |  | 316 158 1919
Водопонижение
13 | ТЕР04-01-037-02 Пр.рег.службы по тарифам ХМАО №44-нп от 08.07.2011 | Шнековое бурение скважин станками типа ЛБУ-50 глубиной бурения до 10 м в грунтах группы: 2 (100 м бурения скважины) | 216,37 21637/100 | 7935,06 1571,96 | 5565,39 1059,6 | 797.71 | 1716909 | 340125 | 1204183 229266 | 172601 | 52 | 11251.24
|  | Скважины: Накладные расходы от ФОТ Сметная прибыль от ФОТ Всего с НР и СП | 118% 51% |  |  |  | 671881 290389 2679179
14 | ТЕР01-02-130-06 Пр.рег.службы по тарифам ХМАО №44-нп от 08.07.2011 | Гидравлическое погружение и установка легких иглофильтров в грунтах: 2 группы без устройства обсыпки, длина иглофильтров до 7 м (100 иглофильтров) | 39,34 3934/100 | 22289,31 7734,36 | 703,93 227,86 | 13851.02 | 876861 | 304270 | 27693 8964 | 544898 | 274.56 | 10801.19
|  | Земляные работы, выполняемые по другим видам работ (подготовительным, сопутствующим, укрепительным): Накладные расходы от ФОТ Сметная прибыль от ФОТ Всего с НР и СП | 84% 45% |  |  |  | 263117 140955 1280933
15 | Коммерческое предложение | Иглофильтр легкий HSV, 50мм, длина 7 м Р=(1,2*К*Н*В)/12=(1,2*3934*0,7*4)/12=693 (шт.) | 1102 | 111.41 |  | 111.41 | 122774 |  |  | 122774
16 | ТЕР01-02-132-01 Пр.рег.службы по тарифам ХМАО №44-нп от 08.07.2011 | Монтаж всасывающего коллектора (100 м коллектора) | 63,11 6311/100 | 1248,97 879,91 | 239,09 0,04 | 129.97 | 78822 | 55531 | 15089 3 | 8202 | 37.96 | 2395.66
|  | Земляные работы, выполняемые по другим видам работ (подготовительным, сопутствующим, укрепительным): Накладные расходы от ФОТ Сметная прибыль от ФОТ Всего с НР и СП | 84% 45% |  |  |  | 46649 24990 150461
17 | ТЕР23-01-030-01 Пр.рег.службы по тарифам ХМАО №44-нп от 08.07.2011 | Монтаж сбросного коллектора (100 м трубопроводов) | 2,9 290/100 | 7038,05 1020,36 | 6009,97 569,09 | 7.72 | 20410 | 2959 | 17429 1650 | 22 | 34.53 | 100.14
|  | Наружные сети водопровода, канализации, теплоснабжения, газопровода: Накладные расходы от ФОТ Сметная прибыль от ФОТ Всего с НР и СП | 137% 89% |  |  |  | 6314 4102 30826
18 | ТСЦ-103-8053 Пр.рег.службы по тарифам ХМАО №44-нп от 08.07.2011 | Трубы из вторичного полиэтилена диаметром: 100 мм (м) КОЭФ. К ПОЗИЦИИ: ПЗ=0,25 (ОЗП=0,25; ЭМ=0,25 к расх.; ЗПМ=0,25; МАТ=0,25 к расх.; ТЗ=0,25; ТЗМ=0,25) Наружные сети водопровода, канализации, теплоснабжения, газопровода | 292.9 | 6.53 |  | 6.53 | 1913 |  |  | 1913
19 | ТЕР18-05-001-05 Пр.рег.службы по тарифам ХМАО №44-нп от 08.07.2011 | Установка насосов центробежных с электродвигателем, масса агрегата: до 0,75 т (1 насос) | 87 | 1757,01 986,33 | 152,12 10,98 | 618.56 | 152860 | 85811 | 13234 955 | 53815 | 33.79 | 2939.73
|  | Сантехнические работы - внутренние (трубопроводы, водопровод, канализация, отопление, газоснабжение, вентиляция и кондиционирование воздуха): Накладные расходы от ФОТ Сметная прибыль от ФОТ Всего с НР и СП | 134% 83% |  |  |  | 116266 72016 341142
20 | ТСЦ-301-1498 Пр.рег.службы по тарифам ХМАО №44-нп от 08.07.2011 | Насосы центробежные: 90/85 с электродвигателем А2-81-2 массой агрегата до 0,75 т (компл.) Сантехнические работы - внутренние (трубопроводы, водопровод, канализация, отопление, газоснабжение, вентиляция и кондиционирование воздуха) | 1 | 18749.5 |  | 18749.5 | 18750 |  |  | 18750
21 | ТСЭМ-310303 Пр.рег.службы по тарифам ХМАО №44-нп от 08.07.2011 | Насосы центробежные погружные, производительность до 160 м3/ч, напор 100 м (маш.-ч) | 6120 | 40.72 | 40,72 3,79 |  | 249206 |  | 249206 23195
|  | Монтаж оборудования: Накладные расходы от ФОТ Сметная прибыль от ФОТ Всего с НР и СП | 84% 60% |  |  |  | 19484 13917 282607
22 | ТЕР01-02-131-02 Пр.рег.службы по тарифам ХМАО №44-нп от 08.07.2011 | Извлечение легких иглофильтров длиной: до 7 м (1 иглофильтр) | 3934 | 35,63 31,34 | 4.29 |  | 140168 | 123292 | 16876 |  | 1.17 | 4602.78
|  | Земляные работы, выполняемые по другим видам работ (подготовительным, сопутствующим, укрепительным): Накладные расходы от ФОТ Сметная прибыль от ФОТ Всего с НР и СП | 84% 45% |  |  |  | 103565 55481 299214
23 | ТЕР01-02-132-02 Пр.рег.службы по тарифам ХМАО №44-нп от 08.07.2011 | Демонтаж всасывающего коллектора (100 м коллектора) | 63,11 6311/100 | 1098,05 579,21 | 518,84 45,14 |  | 69298 | 36554 | 32744 2849 |  | 25.64 | 1618.14
|  | Земляные работы, выполняемые по другим видам работ (подготовительным, сопутствующим, укрепительным): Накладные расходы от ФОТ Сметная прибыль от ФОТ Всего с НР и СП | 84% 45% |  |  |  | 33099 17731 120128
24 | ТЕР23-01-030-01 Пр.рег.службы по тарифам ХМАО №44-нп от 08.07.2011 | Демонтаж сбросного коллектора (100 м трубопроводов) КОЭФ. К ПОЗИЦИИ: Демонтаж (разборка) наружных сетей водопровода, канализации, теплоснабжения и газоснабжения ОЗП=0,6; ЭМ=0,6 к расх.; ЗПМ=0,6; МАТ=0 к расх.; ТЗ=0,6; ТЗМ=0,6 | 2,9 290/100 | 4218,2 612,22 | 3605,98 341,45 |  | 12233 | 1775 | 10458 990 |  | 20.718 | 60.08
|  | Наружные сети водопровода, канализации, теплоснабжения, газопровода: Накладные расходы от ФОТ Сметная прибыль от ФОТ Всего с НР и СП | 137% 89% |  |  |  | 3788 2461 18482
Трубопроводы
25 | ТЕР23-01-001-01 Пр.рег.службы по тарифам ХМАО №44-нп от 08.07.2011 | Устройство основания под трубопроводы: песчаного (10 м3 основания) | 69,8 698/10 | 1189,69 261,73 | 64,79 10,59 | 863.17 | 83040 | 18269 | 4522 739 | 60249 | 10.2 | 711.96
|  | Наружные сети водопровода, канализации, теплоснабжения, газопровода: Накладные расходы от ФОТ Сметная прибыль от ФОТ Всего с НР и СП | 137% 89% |  |  |  | 26041 16917 125998
26 | ТЕР23-01-030-01 Пр.рег.службы по тарифам ХМАО №44-нп от 08.07.2011 | Укладка безнапорных трубопроводов из полиэтиленовых труб диаметром: 200 мм (100 м трубопроводов) | 27,55 (2234+507+14)/100 | 7038,05 1020,36 | 6009,97 569,09 | 7.72 | 193898 | 28111 | 165575 15678 | 212 | 34.53 | 951.3
|  | Наружные сети водопровода, канализации, теплоснабжения, газопровода: Накладные расходы от ФОТ Сметная прибыль от ФОТ Всего с НР и СП | 137% 89% |  |  |  | 59991 38972 292861
27 | Прайс-лист | Труба канализационная НПВХ Д160х4,0мм (м) | 2346 | 74.14 |  | 74.14 | 173932 |  |  | 173932
28 | Прайс-лист | Труба канализационная НПВХ Д200х4,9мм (м) | 547 533+14 | 112.31 |  | 112.31 | 61434 |  |  | 61434
29 | ТЕР23-01-030-02 Пр.рег.службы по тарифам ХМАО №44-нп от 08.07.2011 | Укладка безнапорных трубопроводов из полиэтиленовых труб диаметром: 250 мм (100 м трубопроводов) | 0,08 80/1000 | 8373,05 1142,7 | 7218,15 699,88 | 12.2 | 670 | 91 | 577 56 | 2 | 38.67 | 3.09
|  | Наружные сети водопровода, канализации, теплоснабжения, газопровода: Накладные расходы от ФОТ Сметная прибыль от ФОТ Всего с НР и СП | 137% 89% |  |  |  | 201 131 1002
30 | Прайс-лист | Труба канализационная НПВХ Д250х6,2мм (м) | 84 | 166.9 |  | 166.9 | 14020 |  |  | 14020
31 | ТЕР26-01-022-01 Пр.рег.службы по тарифам ХМАО №44-нп от 08.07.2011 | Изоляция поверхностей трубопроводов штучными изделиями из пенополиуретана (полуцилиндрами и сегментами) (1 м3 изоляции) | 69,909541 (2191,25*0,168+352,3*0,219)*3,14*0,05 | 1442,28 752,59 | 59.63 | 630.06 | 100829 | 52613 | 4169 | 44047 | 27.74 | 1939.29
|  | Теплоизоляционные работы: Накладные расходы от ФОТ Сметная прибыль от ФОТ Всего с НР и СП | 105% 70% |  |  |  | 55244 36829 192902
32 | Прайс-лист | Изоляция ППУ ТИС70 (С) Д168х40мм ст. (м) | 2191.25 | 92.88 |  | 92.88 | 203523 |  |  | 203523
33 | Прайс-лист | Изоляция ППУ ТИС70 Д219х50мм ст. (м) | 352.3 | 142.14 |  | 142.14 | 50076 |  |  | 50076
34 | ТЕР22-03-002-01 Пр.рег.службы по тарифам ХМАО №44-нп от 08.07.2011 | Установка полиэтиленовых фасонных частей: отводов, колен, патрубков, переходов (10 фасонных частей) | 1,5 15/10 | 670,11 136,85 | 533,26 106,12 |  | 1005 | 205 | 800 159 |  | 4.8 | 7.2
|  | Наружные сети водопровода, канализации, теплоснабжения, газопровода: Накладные расходы от ФОТ Сметная прибыль от ФОТ Всего с НР и СП | 137% 89% |  |  |  | 499 324 1828
35 | ТСЦ-507-0834 Пр.рег.службы по тарифам ХМАО №44-нп от 08.07.2011 | Отвод 90° полиэтиленовый с удлиненным хвостовиком, диаметр: 160 мм (ТУ2248-001-18425183-01) (шт.) Наружные сети водопровода, канализации, теплоснабжения, газопровода | 12 | 801.32 |  | 801.32 | 9616 |  |  | 9616
36 | ТСЦ-507-0835 Пр.рег.службы по тарифам ХМАО №44-нп от 08.07.2011 | Отвод 90° полиэтиленовый с удлиненным хвостовиком, диаметр: 225 мм (ТУ2248-001-18425183-01) (шт.) Наружные сети водопровода, канализации, теплоснабжения, газопровода | 3 | 1716.23 |  | 1716.23 | 5149 |  |  | 5149
37 | ТЕР22-01-011-06 Пр.рег.службы по тарифам ХМАО №44-нп от 08.07.2011 | Укладка стальных водопроводных труб с гидравлическим испытанием диаметром: 200 мм (1 км трубопровода) | 0,0304 0,2*152/1000 | 284828,8 15907,17 | 28766,82 4828,43 | 240154.81 | 8659 | 484 | 875 147 | 7300 | 489 | 14.87
|  | Наружные сети водопровода, канализации, теплоснабжения, газопровода: Накладные расходы от ФОТ Сметная прибыль от ФОТ Всего с НР и СП | 137% 89% |  |  |  | 864 562 10085
38 | Прайс лист | Стальная электросварная труба 180х5 мм в изоляции типа "весьма усиленная" (м) | 30.4 | 119.92 |  | 119.92 | 3646 |  |  | 3646
39 | ТЕР22-01-011-07 Пр.рег.службы по тарифам ХМАО №44-нп от 08.07.2011 | Укладка стальных водопроводных труб с гидравлическим испытанием диаметром: 250 мм -футляр для прохода труб в стенках колодцев (1 км трубопровода) | 0,0028 0,2*14/1000 | 51224,99 16655,36 | 30588,81 5214,13 | 3980.82 | 143 | 47 | 86 15 | 10 | 512 | 1.43
|  | Наружные сети водопровода, канализации, теплоснабжения, газопровода: Накладные расходы от ФОТ Сметная прибыль от ФОТ Всего с НР и СП | 137% 89% |  |  |  | 85 55 283
40 | Прайс лист | Стальная электросварная труба 245х6,5 мм в изоляции типа "весьма усиленная" (м) | 2.8 | 135.79 |  | 135.79 | 380 |  |  | 380
41 | ТЕР22-01-011-08 Пр.рег.службы по тарифам ХМАО №44-нп от 08.07.2011 | Укладка стальных водопроводных труб с гидравлическим испытанием диаметром: 300 мм футляр для прохода труб в стенках колодцев (1 км трубопровода) | 0,0022 0,2*11/1000 | 61733,55 19322,82 | 38289,91 6544,23 | 4120.82 | 136 | 43 | 84 14 | 9 | 594 | 1.31
|  | Наружные сети водопровода, канализации, теплоснабжения, газопровода: Накладные расходы от ФОТ Сметная прибыль от ФОТ Всего с НР и СП | 137% 89% |  |  |  | 78 51 265
42 | Прайс лист | Стальная электросварная труба 273х6,5 мм в изоляции типа "весьма усиленная" (м) | 2.2 | 142.54 |  | 142.54 | 314 |  |  | 314
43 | ТЕР22-01-011-08 Пр.рег.службы по тарифам ХМАО №44-нп от 08.07.2011 | Укладка стальных водопроводных труб с гидравлическим испытанием диаметром: 300 мм (Футляр) (1 км трубопровода) | 0,061 61/1000 | 61733,55 19322,82 | 38289,91 6544,23 | 4120.82 | 3766 | 1179 | 2336 399 | 251 | 594 | 36.23
|  | Наружные сети водопровода, канализации, теплоснабжения, газопровода: Накладные расходы от ФОТ Сметная прибыль от ФОТ Всего с НР и СП | 137% 89% |  |  |  | 2162 1404 7332
44 | Прайс лист | Стальная электросварная труба 325х6,0мм в изоляции типа "весьма усиленная" (м) | 61 | 176.3 |  | 176.3 | 10754 |  |  | 10754
45 | ТЕР22-01-011-10 Пр.рег.службы по тарифам ХМАО №44-нп от 08.07.2011 | Укладка стальных водопроводных труб с гидравлическим испытанием диаметром: 400 мм (Футляр) (1 км трубопровода) | 0,006 6/1000 | 80407,03 24234,85 | 51364,11 8819,99 | 4808.07 | 482 | 145 | 308 53 | 29 | 745 | 4.47
|  | Наружные сети водопровода, канализации, теплоснабжения, газопровода: Накладные расходы от ФОТ Сметная прибыль от ФОТ Всего с НР и СП | 137% 89% |  |  |  | 271 176 929
46 | Прайс лист | Стальная электросварная труба 426х6,0мм в изоляции типа "весьма усиленная" (м) | 6 | 226.1 |  | 226.1 | 1357 |  |  | 1357
47 | ТЕР22-05-003-02 Пр.рег.службы по тарифам ХМАО №44-нп от 08.07.2011 | Протаскивание в футляр стальных труб диаметром: 150 мм (100 м трубы, уложенной в футляр) | 0,67 67/100 | 4291,9 2711,63 | 84.58 | 1495.69 | 2876 | 1817 | 57 | 1002 | 89.7 | 60.1
|  | Наружные сети водопровода, канализации, теплоснабжения, газопровода: Накладные расходы от ФОТ Сметная прибыль от ФОТ Всего с НР и СП | 137% 89% |  |  |  | 2489 1617 6982
48 | ТЕР22-05-004-01 И2-Приказ Минстроя России от 14.03.14 №97/пр | Заделка битумом и прядью концов футляра диаметром: 400 мм (1 футляр) | 1 | 349,93 81,41 | 85.6 | 182.92 | 350 | 81 | 86 | 183 | 2.89 | 2.89
|  | Наружные сети водопровода, канализации, теплоснабжения, газопровода: Накладные расходы от ФОТ Сметная прибыль от ФОТ Всего с НР и СП | 137% 89% |  |  |  | 111 72 533
49 | ТЕР22-05-004-01 И2-Приказ Минстроя России от 14.03.14 №97/пр | Заделка битумом и прядью концов футляра диаметром: 325мм (1 футляр) КОЭФ. К ПОЗИЦИИ: ПЗ=0,94 (ОЗП=0,94; ЭМ=0,94 к расх.; ЗПМ=0,94; МАТ=0,94 к расх.; ТЗ=0,94; ТЗМ=0,94) | 7 | 328,93 76,53 | 80.46 | 171.94 | 2303 | 536 | 563 | 1204 | 2.7166 | 19.02
|  | Наружные сети водопровода, канализации, теплоснабжения, газопровода: Накладные расходы от ФОТ Сметная прибыль от ФОТ Всего с НР и СП | 137% 89% |  |  |  | 734 477 3514
50 | ТЕР22-01-011-06 Пр.рег.службы по тарифам ХМАО №44-нп от 08.07.2011 | Укладка стальных водопроводных труб с гидравлическим испытанием диаметром: 200 мм (1 км трубопровода) | 0,042 (3*6+2*12)/1000 | 48266,32 15907,17 | 28766,82 4828,43 | 3592.33 | 2027 | 668 | 1208 203 | 151 | 489 | 20.54
|  | Наружные сети водопровода, канализации, теплоснабжения, газопровода: Накладные расходы от ФОТ Сметная прибыль от ФОТ Всего с НР и СП | 137% 89% |  |  |  | 1193 775 3995
51 | ТСЦ-103-8011 Пр.рег.службы по тарифам ХМАО №44-нп от 08.07.2011 | Трубы стальные изолированные двухслойным покрытием из экструдированного полиэтилена, диаметр условного прохода: 219 мм, толщина стенки 4,5 мм (м) Наружные сети водопровода, канализации, теплоснабжения, газопровода | 42 | 301.21 |  | 301.21 | 12651 |  |  | 12651
52 | ТЕР22-01-011-07 Пр.рег.службы по тарифам ХМАО №44-нп от 08.07.2011 | Укладка стальных водопроводных труб с гидравлическим испытанием диаметром: 250 мм (1 км трубопровода) | 0,006 6/1000 | 51224,99 16655,36 | 30588,81 5214,13 | 3980.82 | 307 | 100 | 184 31 | 23 | 512 | 3.07
|  | Наружные сети водопровода, канализации, теплоснабжения, газопровода: Накладные расходы от ФОТ Сметная прибыль от ФОТ Всего с НР и СП | 137% 89% |  |  |  | 179 117 603
53 | ТСЦ-103-8012 Пр.рег.службы по тарифам ХМАО №44-нп от 08.07.2011 | Трубы стальные изолированные двухслойным покрытием из экструдированного полиэтилена, диаметр условного прохода: 273 мм, толщина стенки 6,0 мм (м) Наружные сети водопровода, канализации, теплоснабжения, газопровода | 6 | 477.76 |  | 477.76 | 2867 |  |  | 2867
54 | ТЕР22-05-003-02 Пр.рег.службы по тарифам ХМАО №44-нп от 08.07.2011 | Протаскивание в футляр стальных труб диаметром: 150 мм (100 м трубы, уложенной в футляр) | 0,48 (42+6)/100 | 4291,9 2711,63 | 84.58 | 1495.69 | 2060 | 1302 | 41 | 717 | 89.7 | 43.06
|  | Наружные сети водопровода, канализации, теплоснабжения, газопровода: Накладные расходы от ФОТ Сметная прибыль от ФОТ Всего с НР и СП | 137% 89% |  |  |  | 1784 1159 5003
55 | ТЕР23-04-008-01 И2-Приказ Минстроя России от 14.03.14 №97/пр | Присоединение канализационных трубопроводов к существующей сети в грунтах: сухих (1 врезка) | 2 | 550,64 480,11 |  | 70.53 | 1101 | 960 |  | 141 | 16.84 | 33.68
|  | Наружные сети водопровода, канализации, теплоснабжения, газопровода: Накладные расходы от ФОТ Сметная прибыль от ФОТ Всего с НР и СП | 137% 89% |  |  |  | 1315 854 3270
Колодцы
56 | ТЕР23-03-001-04 Пр.рег.службы по тарифам ХМАО №44-нп от 08.07.2011 | Устройство круглых сборных железобетонных канализационных колодцев диаметром: 1 м в мокрых грунтах (10 м3 железобетонных и бетонных конструкций колодца) | 5,771 (75*0,18+93*0,16+66*0,24+75*0,13+28*0,08+75*0,02)/10 | 18057,43 4523,97 | 5672,52 797,34 | 7860.94 | 104209 | 26108 | 32736 4601 | 45365 | 158.68 | 915.74
|  | Наружные сети водопровода, канализации, теплоснабжения, газопровода: Накладные расходы от ФОТ Сметная прибыль от ФОТ Всего с НР и СП | 137% 89% |  |  |  | 42071 27331 173611
57 | ТСЦ-403-8241 Пр.рег.службы по тарифам ХМАО №44-нп от 08.07.2011 | Плита днища: бетон В15, объем 0,18 м3, расход ар-ры 15,14 кг / (серия 3.900.1-14) (шт.) Наружные сети водопровода, канализации, теплоснабжения, газопровода | 75 | 377.07 |  | 377.07 | 28280 |  |  | 28280
58 | ТСЦ-403-8271 Пр.рег.службы по тарифам ХМАО №44-нп от 08.07.2011 | Кольцо стеновое: бетон В15, объем 0,16 м3, расход ар-ры 3,95 кг / (серия 3.900.1-14) (шт.) Наружные сети водопровода, канализации, теплоснабжения, газопровода | 93 | 425.15 |  | 425.15 | 39539 |  |  | 39539
59 | ТСЦ-403-8272 Пр.рег.службы по тарифам ХМАО №44-нп от 08.07.2011 | Кольцо стеновое: бетон В15, объем 0,24 м3, расход ар-ры 5,66 кг / (серия 3.900.1-14) (шт.) Наружные сети водопровода, канализации, теплоснабжения, газопровода | 66 | 633.66 |  | 633.66 | 41822 |  |  | 41822
60 | ТСЦ-403-0649 Пр.рег.службы по тарифам ХМАО №44-нп от 08.07.2011 | Плиты подкладные: бетон В15 , объем 0,13 м3, расход ар-ры 5,8 кг/ (серия 3.006.1-8) (шт.) Наружные сети водопровода, канализации, теплоснабжения, газопровода | 75 | 487.86 |  | 487.86 | 36590 |  |  | 36590
61 | ТСЦ-403-8270 Пр.рег.службы по тарифам ХМАО №44-нп от 08.07.2011 | Кольцо стеновое: бетон В15, объем 0,08 м3, расход ар-ры 1,96 кг / (серия 3.900.1-14) (шт.) Наружные сети водопровода, канализации, теплоснабжения, газопровода | 28 | 212.09 |  | 212.09 | 5939 |  |  | 5939
62 | ТСЦ-403-8296 Пр.рег.службы по тарифам ХМАО №44-нп от 08.07.2011 | Кольцо опорное: бетон В15, объем 0,02 м3, расход ар-ры 1,10 кг / (серия 3.900.1-14) (шт.) Наружные сети водопровода, канализации, теплоснабжения, газопровода | 75 | 55 |  | 55 | 4125 |  |  | 4125
63 | ТЕР23-03-001-06 Пр.рег.службы по тарифам ХМАО №44-нп от 08.07.2011 | Устройство круглых сборных железобетонных канализационных колодцев диаметром: 1,5 м в мокрых грунтах (10 м3 железобетонных и бетонных конструкций колодца) | 3,2405 (1*0,18+15*0,38+20*0,16+2*0,24+17*0,265+30*0,4+1*0,13+16*0,27+0,27+16*0,08+17*0,02)/10 | 15211,1 3181,72 | 3852,39 467,18 | 8176.99 | 49292 | 10310 | 12484 1514 | 26498 | 111.6 | 361.64
|  | Наружные сети водопровода, канализации, теплоснабжения, газопровода: Накладные расходы от ФОТ Сметная прибыль от ФОТ Всего с НР и СП | 137% 89% |  |  |  | 16199 10523 76014
64 | ТСЦ-403-8241 Пр.рег.службы по тарифам ХМАО №44-нп от 08.07.2011 | Плита днища: бетон В15, объем 0,18 м3, расход ар-ры 15,14 кг / (серия 3.900.1-14) (шт.) Наружные сети водопровода, канализации, теплоснабжения, газопровода | 1 | 377.07 |  | 377.07 | 377 |  |  | 377
65 | ТСЦ-403-8242 Пр.рег.службы по тарифам ХМАО №44-нп от 08.07.2011 | Плита днища: бетон В15, объем 0,38 м3, расход ар-ры 33,13 кг / (серия 3.900.1-14) (шт.) Наружные сети водопровода, канализации, теплоснабжения, газопровода | 15 | 809.94 |  | 809.94 | 12149 |  |  | 12149
66 | ТСЦ-403-8271 Пр.рег.службы по тарифам ХМАО №44-нп от 08.07.2011 | Кольцо стеновое: КС10.6 /бетон В15 (М200), объем 0,16 м3, расход ар-ры 3,95 кг / (серия 3.900.1-14) (шт.) Наружные сети водопровода, канализации, теплоснабжения, газопровода | 20 3+17 | 425.15 |  | 425.15 | 8503 |  |  | 8503
67 | ТСЦ-403-8272 Пр.рег.службы по тарифам ХМАО №44-нп от 08.07.2011 | Кольцо стеновое: бетон В15, объем 0,24 м3, расход ар-ры 5,66 кг / (серия 3.900.1-14) (шт.) Наружные сети водопровода, канализации, теплоснабжения, газопровода | 2 | 633.66 |  | 633.66 | 1267 |  |  | 1267
68 | ТСЦ-403-8274 Пр.рег.службы по тарифам ХМАО №44-нп от 08.07.2011 | Кольцо стеновое: бетон В15, объем 0,265 м3, расход ар-ры 4,94 кг / (серия 3.900.1-14) (шт.) Наружные сети водопровода, канализации, теплоснабжения, газопровода | 17 | 752.42 |  | 752.42 | 12791 |  |  | 12791
69 | ТСЦ-403-8275 Пр.рег.службы по тарифам ХМАО №44-нп от 08.07.2011 | Кольцо стеновое: бетон В15, объем 0,40 м3, расход ар-ры 7,02 кг / (серия 3.900.1-14) (шт.) Наружные сети водопровода, канализации, теплоснабжения, газопровода | 30 | 1133.61 |  | 1133.61 | 34008 |  |  | 34008
70 | ТСЦ-403-0649 Пр.рег.службы по тарифам ХМАО №44-нп от 08.07.2011 | Плиты подкладные: бетон В15, объем 0,13 м3, расход ар-ры 5,8 кг/ (серия 3.006.1-8) (шт.) Наружные сети водопровода, канализации, теплоснабжения, газопровода | 1 | 487.86 |  | 487.86 | 488 |  |  | 488
71 | ТСЦ-403-8231 Пр.рег.службы по тарифам ХМАО №44-нп от 08.07.2011 | Плита перекрытия: бетон В15, объем 0,27 м3, расход ар-ры 30 кг/ (серия 3.900.1-14) (шт.) Наружные сети водопровода, канализации, теплоснабжения, газопровода | 16 | 652.14 |  | 652.14 | 10434 |  |  | 10434
72 | ТСЦ-403-8233 Пр.рег.службы по тарифам ХМАО №44-нп от 08.07.2011 | Плита перекрытия: бетон В15, объем 0,27 м3, расход ар-ры 30кг/ (серия 3.900.1-14) (шт.) Наружные сети водопровода, канализации, теплоснабжения, газопровода | 1 | 652.14 |  | 652.14 | 652 |  |  | 652
73 | ТСЦ-403-8270 Пр.рег.службы по тарифам ХМАО №44-нп от 08.07.2011 | Кольцо стеновое: бетон В15, объем 0,08 м3, расход ар-ры 1,96 кг / (серия 3.900.1-14) (шт.) Наружные сети водопровода, канализации, теплоснабжения, газопровода | 18 | 212.09 |  | 212.09 | 3818 |  |  | 3818
74 | ТСЦ-403-8296 Пр.рег.службы по тарифам ХМАО №44-нп от 08.07.2011 | Кольцо опорное: бетон В15, объем 0,02 м3, расход ар-ры 1,10 кг / (серия 3.900.1-14) (шт.) Наружные сети водопровода, канализации, теплоснабжения, газопровода | 17 | 55 |  | 55 | 935 |  |  | 935
75 | ТСЦ-201-0650 Пр.рег.службы по тарифам ХМАО №44-нп от 08.07.2011 | Ограждения лестничных проемов, лестничные марши, пожарные лестницы-Стремянки (т) Наружные сети водопровода, канализации, теплоснабжения, газопровода | 0,6658 (94*6,6+2*22,7)/1000 | 8479.52 |  | 8479.52 | 5646 |  |  | 5646
76 | ТСЦ-509-3905 Пр.рег.службы по тарифам ХМАО №44-нп от 08.07.2011 | Скобы: ходовые (кг) Бетонные и железобетонные сборные конструкции в промышленном строительстве | 185,37 (29+39+45+28+26)*1,11 | 15.18 |  | 15.18 | 2814 |  |  | 2814
77 | ТСЦ-101-2535 Пр.рег.службы по тарифам ХМАО №44-нп от 08.07.2011 | Люки чугунные: легкий (шт.) Наружные сети водопровода, канализации, теплоснабжения, газопровода | 66 | 656.26 |  | 656.26 | 43313 |  |  | 43313
78 | ТСЦ-101-2536 И2-Приказ Минстроя России от 14.03.14 №97/пр | Люки чугунные тяжелые (шт.) Наружные сети водопровода, канализации, теплоснабжения, газопровода | 26 | 1000.96 |  | 1000.96 | 26025 |  |  | 26025
79 | ТЕР08-02-003-05 Пр.рег.службы по тарифам ХМАО №44-нп от 08.07.2011 | Кладка из кирпича: столбов круглых при высоте этажа до 4 м (горловина колодцев) (1 м3 кладки) | 2.92 | 1925,21 393,62 | 79,05 17,08 | 1452.54 | 5622 | 1149 | 231 50 | 4242 | 12.27 | 35.83
|  | Конструкции из кирпича и блоков: Накладные расходы от ФОТ Сметная прибыль от ФОТ Всего с НР и СП | 128% 80% |  |  |  | 1535 959 8116
80 | ТЕР46-03-010-02 Пр.рег.службы по тарифам ХМАО №44-нп от 08.07.2011 | Пробивка в бетонных стенах и полах толщиной 100 мм отверстий площадью: до 100 см2 (100 отверстий) | 2,36 236/100 | 2629,91 1059 | 1570,91 272,13 |  | 6207 | 2499 | 3708 642 |  | 35.43 | 83.61
|  | Работы по реконструкции зданий и сооружений (усиление и замена существующих конструкций, разборка и возведение отдельных конструктивных элементов): Накладные расходы от ФОТ Сметная прибыль от ФОТ Всего с НР и СП | 116% 70% |  |  |  | 3644 2199 12050
81 | ТЕР10-01-039-05 Пр.рег.службы по тарифам ХМАО №44-нп от 08.07.2011 | Установка люков в перекрытиях, площадь проема до 2 м2, (вторая деревянная крышка) (100 м2 проемов) | 0,268731 0,305*0,305*3,14*92/100 | 10463,24 3791,01 | 2404,69 444,01 | 4267.54 | 2812 | 1019 | 646 119 | 1147 | 142.68 | 38.34
|  | Деревянные конструкции: Накладные расходы от ФОТ Сметная прибыль от ФОТ Всего с НР и СП | 124% 63% |  |  |  | 1411 717 4940
82 | ТСЦ-102-0056 Пр.рег.службы по тарифам ХМАО №44-нп от 08.07.2011 | Доски обрезные хвойных пород длиной: 4-6,5 м, шириной 75-150 мм, толщиной 32-40 мм, II сорта (м3) Деревянные конструкции | 1,344 26,88*0,05 | 1973.4 |  | 1973.4 | 2652 |  |  | 2652
83 | ТСЦ-102-0307 Пр.рег.службы по тарифам ХМАО №44-нп от 08.07.2011 | Бруски обрезные хвойных пород длиной: 2-6,5 м, толщиной 40-60 мм, II сорта (м3) Деревянные конструкции | 0,2806 0,00305*92 | 1575 |  | 1575 | 442 |  |  | 442
84 | ТЕР26-01-039-01 Пр.рег.службы по тарифам ХМАО №44-нп от 08.07.2011 | Изоляция покрытий и перекрытий изделиями из волокнистых и зернистых материалов насухо (1 м3 изоляции) | 18 | 401,18 308,83 | 92.35 |  | 7221 | 5559 | 1662 |  | 10.58 | 190.44
|  | Теплоизоляционные работы: Накладные расходы от ФОТ Сметная прибыль от ФОТ Всего с НР и СП | 105% 70% |  |  |  | 5837 3891 16949
85 | ТСЦ-104-0012 Пр.рег.службы по тарифам ХМАО №44-нп от 08.07.2011 | Маты прошивные из минеральной ваты: без обкладок (ГОСТ 21880-86), толщина 60 мм (м3) Деревянные конструкции | 18,36 18*1,02 | 562.43 |  | 562.43 | 10326 |  |  | 10326
86 | ТЕР06-01-064-01 И2-Приказ Минстроя России от 14.03.14 №97/пр | Устройство: лотков в сооружениях (100 м3 железобетона в деле) | 0,3816 38,16/100 | 271054,94 90127,74 | 36598,63 7456,63 | 144328.57 | 103435 | 34393 | 13966 2845 | 55076 | 2732.8 | 1042.84
|  | Бетонные и железобетонные монолитные конструкции в промышленном строительстве: Накладные расходы от ФОТ Сметная прибыль от ФОТ Всего с НР и СП | 110% 65% |  |  |  | 40962 24205 168602
Итого прямые затраты по разделу в ценах 2001г. | [6 empty] | 5368995 | 1279012 | 2036493 327313 | 2053490 |  | 46127.77
Накладные расходы | [6 empty] | 1679690
Сметная прибыль | [6 empty] | 871904
Итоги по разделу 1 Водоотведение :
Итого Строительные работы | [6 empty] | 7637982 |  |  |  |  | 46127.77
Итого Монтажные работы | [6 empty] | 282607
Итого | [6 empty] | 7920589 |  |  |  |  | 46127.77
В том числе:
Материалы | [6 empty] | 2053490
Машины и механизмы | [6 empty] | 2036493
ФОТ | [6 empty] | 1606325
Накладные расходы | [6 empty] | 1679690
Сметная прибыль | [6 empty] | 871904
Итого по разделу 1 Водоотведение | [6 empty] | 7920589 |  |  |  |  | 46127.77
Раздел 2. Канализация напорная К1Н. Трасса №2.
Земляные работы для колодцев
87 | ТЕР01-01-009-08 Пр.рег.службы по тарифам ХМАО №44-нп от 08.07.2011 | Разработка грунта в траншеях экскаватором «обратная лопата» с ковшом вместимостью 0,65 (0,5-1) м3, группа грунтов: 2 (1000 м3 грунта) | 0,23265 232,65/1000 | 7600.44 | 7600,44 1136,45 |  | 1768 |  | 1768 264
|  | Земляные работы, выполняемые механизированным способом: Накладные расходы от ФОТ Сметная прибыль от ФОТ Всего с НР и СП | 100% 50% |  |  |  | 264 132 2164
88 | ТЕР01-02-057-02 Пр.рег.службы по тарифам ХМАО №44-нп от 08.07.2011 | Разработка грунта вручную в траншеях глубиной до 2 м без креплений с откосами, группа грунтов: 2 (100 м3 грунта) | 0,0426 4,26/100 | 3774,54 3774,54 |  |  | 161 | 161 |  |  | 154 | 6.56
|  | Земляные работы, выполняемые ручным способом: Накладные расходы от ФОТ Сметная прибыль от ФОТ Всего с НР и СП | 84% 45% |  |  |  | 135 72 368
89 | ТЕР01-02-061-01 Пр.рег.службы по тарифам ХМАО №44-нп от 08.07.2011 | Засыпка вручную траншей, пазух котлованов и ям, группа грунтов: 1 (100 м3 грунта) | 0,2039 20,39/100 | 2085,06 2085,06 |  |  | 425 | 425 |  |  | 88.5 | 18.05
|  | Земляные работы, выполняемые ручным способом: Накладные расходы от ФОТ Сметная прибыль от ФОТ Всего с НР и СП | 84% 45% |  |  |  | 357 191 973
90 | ТЕР01-01-033-02 Пр.рег.службы по тарифам ХМАО №44-нп от 08.07.2011 | Засыпка траншей и котлованов с перемещением грунта до 5 м бульдозерами мощностью: 59 кВт (80 л.с.), группа грунтов 2 (1000 м3 грунта) | 0,19947 199,47/1000 | 1650.26 | 1650,26 360,65 |  | 329 |  | 329 72
|  | Земляные работы, выполняемые механизированным способом: Накладные расходы от ФОТ Сметная прибыль от ФОТ Всего с НР и СП | 100% 50% |  |  |  | 72 36 437
91 | ТЕР01-01-033-08 Пр.рег.службы по тарифам ХМАО №44-нп от 08.07.2011 | При перемещении грунта на каждые последующие 5 м добавлять: к расценке 01-01-033-02 (1000 м3 грунта) | 0,19947 199,47/1000 | 814.9 | 814,9 178,09 |  | 163 |  | 163 36
|  | Земляные работы, выполняемые механизированным способом: Накладные расходы от ФОТ Сметная прибыль от ФОТ Всего с НР и СП | 100% 50% |  |  |  | 36 18 217
92 | ТЕР01-02-005-01 Пр.рег.службы по тарифам ХМАО №44-нп от 08.07.2011 | Уплотнение грунта пневматическими трамбовками, группа грунтов: 1-2 (100 м3 уплотненного грунта) | 1,9947 199,47/100 | 849,52 335,68 | 513,84 92,02 |  | 1695 | 670 | 1025 184 |  | 12.53 | 24.99
|  | Земляные работы, выполняемые механизированным способом: Накладные расходы от ФОТ Сметная прибыль от ФОТ Всего с НР и СП | 100% 50% |  |  |  | 854 427 2976
93 | ТЕР01-01-013-02 Пр.рег.службы по тарифам ХМАО №44-нп от 08.07.2011 | Разработка грунта с погрузкой на автомобили-самосвалы экскаваторами с ковшом вместимостью: 1 (1-1,2) м3, группа грунтов 2 (1000 м3 грунта) | 0,02242 22,42/1000 | 7897,94 196,08 | 7694,1 1677,31 | 7.76 | 177 | 4 | 173 38 |  | 8 | 0.18
|  | Земляные работы, выполняемые механизированным способом: Накладные расходы от ФОТ Сметная прибыль от ФОТ Всего с НР и СП | 100% 50% |  |  |  | 42 21 240
94 | 310-5006-1 | Перевозка грузов автомобилями-самосвалами, грузоподъемностью 15 т, работающих вне карьера, 1 класс дорог, расстояние превозки 6 км; нормативное время пробега 0.719; класс груза 1 (1 т) | 35,872 22,42*1,6 | 11.16 | 11.16 |  | 400 |  | 400
|  | Перевозка грузов автотранспортом: НР 0% от ФОТ СП 0% от ФОТ Всего с НР и СП |  |  |  |  | 400
Земляные работы для котлованов
95 | ТЕР01-01-009-08 Пр.рег.службы по тарифам ХМАО №44-нп от 08.07.2011 | Разработка грунта в траншеях экскаватором «обратная лопата» с ковшом вместимостью 0,65 (0,5-1) м3, группа грунтов: 2 (1000 м3 грунта) | 0,24345 243,45/1000 | 7600.44 | 7600,44 1136,45 |  | 1850 |  | 1850 277
|  | Земляные работы, выполняемые механизированным способом: Накладные расходы от ФОТ Сметная прибыль от ФОТ Всего с НР и СП | 100% 50% |  |  |  | 277 139 2266
96 | ТЕР01-02-057-02 Пр.рег.службы по тарифам ХМАО №44-нп от 08.07.2011 | Разработка грунта вручную в траншеях глубиной до 2 м без креплений с откосами, группа грунтов: 2 (100 м3 грунта) | 0,018 1,8/100 | 3774,54 3774,54 |  |  | 68 | 68 |  |  | 154 | 2.77
|  | Земляные работы, выполняемые ручным способом: Накладные расходы от ФОТ Сметная прибыль от ФОТ Всего с НР и СП | 84% 45% |  |  |  | 57 31 156
97 | ТЕР01-02-061-01 Пр.рег.службы по тарифам ХМАО №44-нп от 08.07.2011 | Засыпка вручную траншей, пазух котлованов и ям, группа грунтов: 1 (100 м3 грунта) | 0,162 16,2/100 | 2085,06 2085,06 |  |  | 338 | 338 |  |  | 88.5 | 14.34
|  | Земляные работы, выполняемые ручным способом: Накладные расходы от ФОТ Сметная прибыль от ФОТ Всего с НР и СП | 84% 45% |  |  |  | 284 152 774
98 | ТЕР01-01-033-02 Пр.рег.службы по тарифам ХМАО №44-нп от 08.07.2011 | Засыпка траншей и котлованов с перемещением грунта до 5 м бульдозерами мощностью: 59 кВт (80 л.с.), группа грунтов 2 (1000 м3 грунта) | 0,22905 229,05/1000 | 1650.26 | 1650,26 360,65 |  | 378 |  | 378 83
|  | Земляные работы, выполняемые механизированным способом: Накладные расходы от ФОТ Сметная прибыль от ФОТ Всего с НР и СП | 100% 50% |  |  |  | 83 42 503
99 | ТЕР01-01-033-08 Пр.рег.службы по тарифам ХМАО №44-нп от 08.07.2011 | При перемещении грунта на каждые последующие 5 м добавлять: к расценке 01-01-033-02 (1000 м3 грунта) | 0,22905 229,05/1000 | 814.9 | 814,9 178,09 |  | 187 |  | 187 41
|  | Земляные работы, выполняемые механизированным способом: Накладные расходы от ФОТ Сметная прибыль от ФОТ Всего с НР и СП | 100% 50% |  |  |  | 41 21 249
100 | ТЕР01-02-005-01 Пр.рег.службы по тарифам ХМАО №44-нп от 08.07.2011 | Уплотнение грунта пневматическими трамбовками, группа грунтов: 1-2 (100 м3 уплотненного грунта) | 2,2905 229,05/100 | 849,52 335,68 | 513,84 92,02 |  | 1946 | 769 | 1177 211 |  | 12.53 | 28.7
|  | Земляные работы, выполняемые механизированным способом: Накладные расходы от ФОТ Сметная прибыль от ФОТ Всего с НР и СП | 100% 50% |  |  |  | 980 490 3416
Колодцы
101 | ТЕР23-03-001-06 Пр.рег.службы по тарифам ХМАО №44-нп от 08.07.2011 | Устройство круглых сборных железобетонных канализационных колодцев диаметром: 1,5 м в мокрых грунтах (10 м3 железобетонных и бетонных конструкций колодца) | 0,208 (1*0,27+2*0,4+1*0,27+9*0,08+1*0,02)/10 | 15211,1 3181,72 | 3852,39 467,18 | 8176.99 | 3164 | 662 | 801 97 | 1701 | 111.6 | 23.21
|  | Наружные сети водопровода, канализации, теплоснабжения, газопровода: Накладные расходы от ФОТ Сметная прибыль от ФОТ Всего с НР и СП | 137% 89% |  |  |  | 1040 676 4880
102 | ТСЦ-403-8231 Пр.рег.службы по тарифам ХМАО №44-нп от 08.07.2011 | Плита перекрытия: бетон В15, объем 0,27 м3, расход ар-ры 30 кг/ (серия 3.900.1-14) (шт.) Наружные сети водопровода, канализации, теплоснабжения, газопровода | 1 | 652.14 |  | 652.14 | 652 |  |  | 652
103 | ТСЦ-403-8275 Пр.рег.службы по тарифам ХМАО №44-нп от 08.07.2011 | Кольцо стеновое: бетон В15, объем 0,40 м3, расход ар-ры 7,02 кг / (серия 3.900.1-14) (шт.) Наружные сети водопровода, канализации, теплоснабжения, газопровода | 2 | 1133.61 |  | 1133.61 | 2267 |  |  | 2267
104 | ТСЦ-403-8233 Пр.рег.службы по тарифам ХМАО №44-нп от 08.07.2011 | Плита перекрытия: бетон В15, объем 0,27 м3, расход ар-ры 30кг/ (серия 3.900.1-14) (шт.) Наружные сети водопровода, канализации, теплоснабжения, газопровода | 1 | 652.14 |  | 652.14 | 652 |  |  | 652
105 | ТСЦ-403-8270 Пр.рег.службы по тарифам ХМАО №44-нп от 08.07.2011 | Кольцо стеновое: бетон В15, объем 0,08 м3, расход ар-ры 1,96 кг / (серия 3.900.1-14) (шт.) Наружные сети водопровода, канализации, теплоснабжения, газопровода | 9 | 212.09 |  | 212.09 | 1909 |  |  | 1909
106 | ТСЦ-403-8296 Пр.рег.службы по тарифам ХМАО №44-нп от 08.07.2011 | Кольцо опорное: бетон В15, объем 0,02 м3, расход ар-ры 1,10 кг / (серия 3.900.1-14) (шт.) Наружные сети водопровода, канализации, теплоснабжения, газопровода | 1 | 55 |  | 55 | 55 |  |  | 55
107 | ТЕР23-03-001-08 Пр.рег.службы по тарифам ХМАО №44-нп от 08.07.2011 | Устройство круглых сборных железобетонных канализационных колодцев диаметром: 2 м в мокрых грунтах (10 м3 железобетонных и бетонных конструкций колодца) | 0,638 (1*0,59+2*0,55+1*0,39+4*0,59+2*0,4+1*0,48+8*0,08+1*0,02)/10 | 15385,65 2611,52 | 3794,34 460,68 | 8979.79 | 9816 | 1666 | 2421 294 | 5729 | 91.6 | 58.44
|  | Наружные сети водопровода, канализации, теплоснабжения, газопровода: Накладные расходы от ФОТ Сметная прибыль от ФОТ Всего с НР и СП | 137% 89% |  |  |  | 2685 1744 14245
108 | ТСЦ-403-8243 Пр.рег.службы по тарифам ХМАО №44-нп от 08.07.2011 | Плита днища: ПН20 /бетон В15 (М200), объем 0,59 м3, расход ар-ры 79,44 кг / (серия 3.900.1-14) (шт.) Наружные сети водопровода, канализации, теплоснабжения, газопровода | 1 | 1589.78 |  | 1589.78 | 1590 |  |  | 1590
109 | ТСЦ-403-8237 Пр.рег.службы по тарифам ХМАО №44-нп от 08.07.2011 | Плита перекрытия: бетон В15, объем 0,55 м3, расход ар-ры 49,65 кг/ (серия 3.900.1-14) (шт.) Наружные сети водопровода, канализации, теплоснабжения, газопровода | 2 | 1192.44 |  | 1192.44 | 2385 |  |  | 2385
110 | ТСЦ-403-8277 Пр.рег.службы по тарифам ХМАО №44-нп от 08.07.2011 | Кольцо стеновое: бетон В15, объем 0,39 м3, расход ар-ры 13,04 кг / (серия 3.900.1-14) (шт.) Наружные сети водопровода, канализации, теплоснабжения, газопровода | 1 | 1039.25 |  | 1039.25 | 1039 |  |  | 1039
111 | ТСЦ-403-8278 Пр.рег.службы по тарифам ХМАО №44-нп от 08.07.2011 | Кольцо стеновое: бетон В15, объем 0,59 м3, расход ар-ры 19,88 кг / (серия 3.900.1-14) (шт.) Наружные сети водопровода, канализации, теплоснабжения, газопровода | 4 | 1577.02 |  | 1577.02 | 6308 |  |  | 6308
112 | ТСЦ-403-8275 Пр.рег.службы по тарифам ХМАО №44-нп от 08.07.2011 | Кольцо стеновое: бетон В15, объем 0,40 м3, расход ар-ры 7,02 кг / (серия 3.900.1-14) (шт.) Наружные сети водопровода, канализации, теплоснабжения, газопровода | 2 | 1133.61 |  | 1133.61 | 2267 |  |  | 2267
113 | ТСЦ-403-8239 Пр.рег.службы по тарифам ХМАО №44-нп от 08.07.2011 | Плита перекрытия: бетон В15, объем 0,48 м3, расход ар-ры 62,98 кг/ (серия 3.900.1-14) (шт.) Наружные сети водопровода, канализации, теплоснабжения, газопровода | 1 | 1273.8 |  | 1273.8 | 1274 |  |  | 1274
114 | ТСЦ-403-8270 Пр.рег.службы по тарифам ХМАО №44-нп от 08.07.2011 | Кольцо стеновое: бетон В15, объем 0,08 м3, расход ар-ры 1,96 кг / (серия 3.900.1-14) (шт.) Наружные сети водопровода, канализации, теплоснабжения, газопровода | 8 | 212.09 |  | 212.09 | 1697 |  |  | 1697
115 | ТСЦ-403-8296 Пр.рег.службы по тарифам ХМАО №44-нп от 08.07.2011 | Кольцо опорное: бетон В15, объем 0,02 м3, расход ар-ры 1,10 кг / (серия 3.900.1-14) (шт.) Наружные сети водопровода, канализации, теплоснабжения, газопровода | 1 | 55 |  | 55 | 55 |  |  | 55
116 | ТСЦ-101-2535 Пр.рег.службы по тарифам ХМАО №44-нп от 08.07.2011 | Люки чугунные: легкий (шт.) Наружные сети водопровода, канализации, теплоснабжения, газопровода | 3 | 656.26 |  | 656.26 | 1969 |  |  | 1969
117 | ТСЦ-509-3905 Пр.рег.службы по тарифам ХМАО №44-нп от 08.07.2011 | Скобы: ходовые (кг) Бетонные и железобетонные сборные конструкции в промышленном строительстве | 29,97 27*1,11 | 15.18 |  | 15.18 | 455 |  |  | 455
118 | ТСЦ-201-0650 Пр.рег.службы по тарифам ХМАО №44-нп от 08.07.2011 | Ограждения лестничных проемов, лестничные марши, пожарные лестницы-Стремянки (т) Наружные сети водопровода, канализации, теплоснабжения, газопровода | 0,039 (6,6+2*16,2)/1000 | 8479.52 |  | 8479.52 | 331 |  |  | 331
119 | ТЕР46-03-010-02 Пр.рег.службы по тарифам ХМАО №44-нп от 08.07.2011 | Пробивка в бетонных стенах и полах толщиной 100 мм отверстий площадью: до 100 см2 (100 отверстий) | 0,04 4/100 | 2629,91 1059 | 1570,91 272,13 |  | 105 | 42 | 63 11 |  | 35.43 | 1.42
|  | Работы по реконструкции зданий и сооружений (усиление и замена существующих конструкций, разборка и возведение отдельных конструктивных элементов): Накладные расходы от ФОТ Сметная прибыль от ФОТ Всего с НР и СП | 116% 70% |  |  |  | 61 37 203
120 | ТЕР23-01-030-03 Пр.рег.службы по тарифам ХМАО №44-нп от 08.07.2011 | Укладка безнапорных трубопроводов из полиэтиленовых труб диаметром: 300 мм (футляр при пересечении стенок колодцев) (100 м трубопроводов) | 0,02 2/100 | 10396,78 1325,91 | 9053,19 902,54 | 17.68 | 208 | 27 | 181 18 |  | 44.87 | 0.9
|  | Наружные сети водопровода, канализации, теплоснабжения, газопровода: Накладные расходы от ФОТ Сметная прибыль от ФОТ Всего с НР и СП | 137% 89% |  |  |  | 62 40 310
121 | ТСЦ-103-1321 Пр.рег.службы по тарифам ХМАО №44-нп от 08.07.2011 | Трубы безнапорные, ливневые, двухслойные, профилированные из полиэтилена, тип: SN 6, диаметром 315 мм (м) Наружные сети водопровода, канализации, теплоснабжения, газопровода | 2 | 226.66 |  | 226.66 | 453 |  |  | 453
122 | ТЕР10-01-039-05 Пр.рег.службы по тарифам ХМАО №44-нп от 08.07.2011 | Установка люков в перекрытиях, площадь проема до 2 м2, (вторая деревянная крышка) (100 м2 проемов) | 0,008763 0,305*0,305*3,14*3/100 | 10463,24 3791,01 | 2404,69 444,01 | 4267.54 | 92 | 33 | 21 4 | 38 | 142.68 | 1.25
|  | Деревянные конструкции: Накладные расходы от ФОТ Сметная прибыль от ФОТ Всего с НР и СП | 124% 63% |  |  |  | 46 23 161
123 | ТСЦ-102-0056 Пр.рег.службы по тарифам ХМАО №44-нп от 08.07.2011 | Доски обрезные хвойных пород длиной: 4-6,5 м, шириной 75-150 мм, толщиной 32-40 мм, II сорта (м3) Деревянные конструкции | 0,043815 0,8763*0,05 | 1973.4 |  | 1973.4 | 86 |  |  | 86
124 | ТСЦ-102-0307 Пр.рег.службы по тарифам ХМАО №44-нп от 08.07.2011 | Бруски обрезные хвойных пород длиной: 2-6,5 м, толщиной 40-60 мм, II сорта (м3) Деревянные конструкции | 0,00915 0,00305*3 | 1575 |  | 1575 | 14 |  |  | 14
125 | ТЕР26-01-039-01 Пр.рег.службы по тарифам ХМАО №44-нп от 08.07.2011 | Изоляция покрытий и перекрытий изделиями из волокнистых и зернистых материалов насухо (1 м3 изоляции) | 0.6 | 401,18 308,83 | 92.35 |  | 241 | 186 | 55 |  | 10.58 | 6.35
|  | Теплоизоляционные работы: Накладные расходы от ФОТ Сметная прибыль от ФОТ Всего с НР и СП | 105% 70% |  |  |  | 195 130 566
126 | ТСЦ-104-0012 Пр.рег.службы по тарифам ХМАО №44-нп от 08.07.2011 | Маты прошивные из минеральной ваты: без обкладок (ГОСТ 21880-86), толщина 60 мм (м3) Деревянные конструкции | 0,612 0,6*1,02 | 562.43 |  | 562.43 | 344 |  |  | 344
127 | ТЕР22-03-007-04 Пр.рег.службы по тарифам ХМАО №44-нп от 08.07.2011 | Установка задвижек или клапанов обратных стальных диаметром: 200 мм (1 задвижка (или клапан обратный)) | 1 | 327,16 150,89 | 109,55 14,17 | 66.72 | 327 | 151 | 110 14 | 66 | 5.23 | 5.23
|  | Наружные сети водопровода, канализации, теплоснабжения, газопровода: Накладные расходы от ФОТ Сметная прибыль от ФОТ Всего с НР и СП | 137% 89% |  |  |  | 226 147 700
128 | прайс-лист | Шиберная ножевая задвижка PN10 d200 (шт.) | 1 | 4588.41 |  | 4588.41 | 4588 |  |  | 4588
129 | ТЕР22-03-014-06 Пр.рег.службы по тарифам ХМАО №44-нп от 08.07.2011 | Приварка фланцев к стальным трубопроводам диаметром: 200 мм (1 фланец) | 2 | 343,3 57,82 | 278,84 44,32 | 6.64 | 687 | 116 | 558 89 | 13 | 1.66 | 3.32
|  | Наружные сети водопровода, канализации, теплоснабжения, газопровода: Накладные расходы от ФОТ Сметная прибыль от ФОТ Всего с НР и СП | 137% 89% |  |  |  | 281 182 1150
130 | ТСЦ-507-1006 Пр.рег.службы по тарифам ХМАО №44-нп от 08.07.2011 | Фланцы стальные плоские приварные из стали, давлением: 1,6 МПа (16 кгс/см2), диаметром 200 мм (шт.) Наружные сети водопровода, канализации, теплоснабжения, газопровода | 2 | 175 |  | 175 | 350 |  |  | 350
131 | ТЕР22-03-002-01 Пр.рег.службы по тарифам ХМАО №44-нп от 08.07.2011 | Установка полиэтиленовых фасонных частей: отводов, колен, патрубков, переходов (10 фасонных частей) | 0.2 | 670,11 136,85 | 533,26 106,12 |  | 134 | 27 | 107 21 |  | 4.8 | 0.96
|  | Наружные сети водопровода, канализации, теплоснабжения, газопровода: Накладные расходы от ФОТ Сметная прибыль от ФОТ Всего с НР и СП | 137% 89% |  |  |  | 66 43 243
132 | ТСЦ-507-0720 Пр.рег.службы по тарифам ХМАО №44-нп от 08.07.2011 | Втулка полиэтиленовая с удлиненным хвостовиком под фланец SDR 11, диаметр: 225 мм (ТУ2248-001-18425183-01) (шт.) Наружные сети водопровода, канализации, теплоснабжения, газопровода | 2 | 1074.87 |  | 1074.87 | 2150 |  |  | 2150
Трубопроводы полиэтиленовые
133 | ТЕР34-02-019-02 Пр.рег.службы по тарифам ХМАО №44-нп от 08.07.2011 | Устройство переходов в грунтах I-III группы для прокладки труб диаметром до 160 мм, через автомобильные, железные дороги и другие коммуникации с помощью установок горизонтально-направленного бурения и проходческих машин с тяговым усилием: 120 Кн (1 м) | 774 | 865,39 8,07 | 738,79 84,32 | 118.53 | 669812 | 6246 | 571823 65264 | 91743 | 0.27 | 208.98
|  | Прокладка и монтаж сетей связи: Накладные расходы от ФОТ Сметная прибыль от ФОТ Всего с НР и СП | 105% 65% |  |  |  | 75086 46482 791380
134 | Прайс-лист | ТРУБА напорная д90х5,4 питьевая с защитным покрытием (м) | 812,7 774+38,7 | 86.39 |  | 86.39 | 70209 |  |  | 70209
135 | ТЕР26-01-010-01 Пр.рег.службы по тарифам ХМАО №44-нп от 08.07.2011 | Изоляция трубопроводов: матами минераловатными прошивными безобкладочными и в обкладках, изделиями минераловатными с гофрированной структурой (1 м3 изоляции) | 2.092 | 1319,75 578,32 | 81.34 | 660.09 | 2761 | 1210 | 170 | 1381 | 18.85 | 39.43
|  | Теплоизоляционные работы: Накладные расходы от ФОТ Сметная прибыль от ФОТ Всего с НР и СП | 105% 70% |  |  |  | 1271 847 4879
136 | ТСЦ-104-0045 Пр.рег.службы по тарифам ХМАО №44-нп от 08.07.2011 | Маты строительные (м3) Деревянные конструкции | 2,59408 1,24*2,092 | 289.39 |  | 289.39 | 751 |  |  | 751
137 | ТЕР22-03-002-01 Пр.рег.службы по тарифам ХМАО №44-нп от 08.07.2011 | Установка полиэтиленовых фасонных частей: отводов, колен, патрубков, переходов (10 фасонных частей) | 0,2 2/10 | 670,11 136,85 | 533,26 106,12 |  | 134 | 27 | 107 21 |  | 4.8 | 0.96
|  | Наружные сети водопровода, канализации, теплоснабжения, газопровода: Накладные расходы от ФОТ Сметная прибыль от ФОТ Всего с НР и СП | 137% 89% |  |  |  | 66 43 243
138 | ТСЦ-507-0833 Пр.рег.службы по тарифам ХМАО №44-нп от 08.07.2011 | Отвод 90° полиэтиленовый с удлиненным хвостовиком, диаметр: 90 мм (ТУ2248-001-18425183-01) (шт.) Наружные сети водопровода, канализации, теплоснабжения, газопровода | 2 | 333.2 |  | 333.2 | 666 |  |  | 666
139 | ТЕР06-01-005-01 Применительно Пр.рег.службы по тарифам ХМАО №44-нп от 08.07.2011 | Устройство упора горизонтального (100 м3 бетона и железобетона в деле) | 0,0002 0,02/100 | 112776,49 11724,81 | 7156,89 1403,26 | 93894.79 | 23 | 2 | 1 | 20 | 441.28 | 0.09
|  | Бетонные и железобетонные монолитные конструкции в промышленном строительстве: Накладные расходы от ФОТ Сметная прибыль от ФОТ Всего с НР и СП | 110% 65% |  |  |  | 2 1 26
140 | ТЕР23-01-030-01 Пр.рег.службы по тарифам ХМАО №44-нп от 08.07.2011 | Укладка безнапорных трубопроводов из полиэтиленовых труб диаметром: 200 мм (100 м трубопроводов) | 0,02 2/100 | 7038,05 1020,36 | 6009,97 569,09 | 7.72 | 141 | 20 | 120 11 | 1 | 34.53 | 0.69
|  | Наружные сети водопровода, канализации, теплоснабжения, газопровода: Накладные расходы от ФОТ Сметная прибыль от ФОТ Всего с НР и СП | 137% 89% |  |  |  | 42 28 211
141 | Прайс-лист | Труба канализационная НПВХ Д160х4,0мм (м) | 2 | 74.14 |  | 74.14 | 148 |  |  | 148
Трубопроводы стальные
142 | ТЕР22-01-011-01 Пр.рег.службы по тарифам ХМАО №44-нп от 08.07.2011 | Укладка стальных водопроводных труб с гидравлическим испытанием диаметром: 50 мм (1 км трубопровода) | 0,004 4/1000 | 15533,36 10344,54 | 4657,98 802,94 | 530.84 | 62 | 41 | 19 3 | 2 | 318 | 1.27
|  | Наружные сети водопровода, канализации, теплоснабжения, газопровода: Накладные расходы от ФОТ Сметная прибыль от ФОТ Всего с НР и СП | 137% 89% |  |  |  | 60 39 161
143 | Прайс лист | Стальная электросварная труба 57х4,0мм в изоляции типа "весьма усиленная" (м) КОЭФ. К ПОЗИЦИИ: МАТ=240,27/1,18/3,94*1,02*1,03 Наружные сети водопровода, канализации, теплоснабжения, газопровода | 4.016 | 54.29 |  | 54.29 | 218 |  |  | 218
144 | ТЕР22-01-011-03 Пр.рег.службы по тарифам ХМАО №44-нп от 08.07.2011 | Укладка стальных водопроводных труб с гидравлическим испытанием диаметром: 89 мм (1 км трубопровода) | 0,004 4/1000 | 21381,67 11483,09 | 9109,61 1606,66 | 788.97 | 86 | 46 | 36 6 | 4 | 353 | 1.41
|  | Наружные сети водопровода, канализации, теплоснабжения, газопровода: Накладные расходы от ФОТ Сметная прибыль от ФОТ Всего с НР и СП | 137% 89% |  |  |  | 71 46 203
145 | Прайс лист | Стальная электросварная труба 89х4,0мм в изоляции типа "весьма усиленная" (м) | 4.016 | 72.67 |  | 72.67 | 292 |  |  | 292
146 | ТЕР22-03-001-05 Пр.рег.службы по тарифам ХМАО №44-нп от 08.07.2011 | Установка фасонных частей стальных сварных диаметром: 100-250 мм (1 т фасонных частей) | 0,01 4*2,5/1000 | 39832,07 12322,85 | 26567,76 4194,49 | 941.46 | 398 | 123 | 266 42 | 9 | 353.8 | 3.54
|  | Наружные сети водопровода, канализации, теплоснабжения, газопровода: Накладные расходы от ФОТ Сметная прибыль от ФОТ Всего с НР и СП | 137% 89% |  |  |  | 226 147 771
147 | ТСЦ-507-0761 Пр.рег.службы по тарифам ХМАО №44-нп от 08.07.2011 | Неразъемное соединение «полиэтилен-сталь»: SDR 11 90х10,0/СТ80 (ТУ2248-025-00203536-96) (шт.) Наружные сети водопровода, канализации, теплоснабжения, газопровода | 4 | 1331.93 |  | 1331.93 | 5328 |  |  | 5328
148 | ТЕР22-03-007-02 Пр.рег.службы по тарифам ХМАО №44-нп от 08.07.2011 | Установка задвижек или клапанов обратных стальных диаметром: 100 мм (1 задвижка (или клапан обратный)) | 2 | 114,84 66,07 | 7.16 | 41.61 | 230 | 132 | 14 | 84 | 2.29 | 4.58
|  | Наружные сети водопровода, канализации, теплоснабжения, газопровода: Накладные расходы от ФОТ Сметная прибыль от ФОТ Всего с НР и СП | 137% 89% |  |  |  | 181 117 528
149 | прайс-лист | Шиберная ножевая задвижка PN10 d 50 (шт.) | 2 | 1655.04 |  | 1655.04 | 3310 |  |  | 3310
150 | ТЕР22-03-001-05 Пр.рег.службы по тарифам ХМАО №44-нп от 08.07.2011 | Установка фасонных частей стальных сварных диаметром: 100-250 мм (1 т фасонных частей) | 0,03488 (3,42*4+9,4*2+1,2*2)/1000 | 39832,07 12322,85 | 26567,76 4194,49 | 941.46 | 1389 | 430 | 927 146 | 32 | 353.8 | 12.34
|  | Наружные сети водопровода, канализации, теплоснабжения, газопровода: Накладные расходы от ФОТ Сметная прибыль от ФОТ Всего с НР и СП | 137% 89% |  |  |  | 789 513 2691
151 | ТСЦ-507-1000 Пр.рег.службы по тарифам ХМАО №44-нп от 08.07.2011 | Фланцы стальные плоские приварные из стали, давлением: 1,6 МПа (16 кгс/см2), диаметром 50 мм (шт.) Прокладка и монтаж сетей связи | 4 | 43.76 |  | 43.76 | 175 |  |  | 175
152 | ТСЦ-507-2206 Пр.рег.службы по тарифам ХМАО №44-нп от 08.07.2011 | Тройники переходные на Ру до 16 МПа (160 кгс/см2) диаметром условного прохода: 80х50 мм, наружным диаметром и толщиной стенки 89х6-57х4 мм (шт.) Прокладка и монтаж сетей связи | 2 | 311.93 |  | 311.93 | 624 |  |  | 624
153 | ТСЦ-507-1974 Пр.рег.службы по тарифам ХМАО №44-нп от 08.07.2011 | Отводы 90 град. с радиусом кривизны R=1,5 Ду на Ру до 16 МПа (160 кгс/см2), диаметром условного прохода: 50 мм, наружным диаметром 57 мм, толщиной стенки 4 мм (шт.) Материалы | 2 | 47.29 |  | 47.29 | 95 |  |  | 95
Итого прямые затраты по разделу в ценах 2001г. | [6 empty] | 814401 | 13622 | 585250 67247 | 215529 |  | 469.96
Накладные расходы | [6 empty] | 85938
Сметная прибыль | [6 empty] | 53056
Итоги по разделу 2 Канализация напорная К1Н. Трасса №2. :
Земляные работы, выполняемые механизированным способом | [6 empty] | 12467 |  |  |  |  | 53.87
Земляные работы, выполняемые ручным способом | [6 empty] | 2271 |  |  |  |  | 41.72
Перевозка грузов автотранспортом | [6 empty] | 400
Наружные сети водопровода, канализации, теплоснабжения, газопровода | [6 empty] | 60391 |  |  |  |  | 116.85
Бетонные и железобетонные сборные конструкции в промышленном строительстве | [6 empty] | 455
Работы по реконструкции зданий и сооружений (усиление и замена существующих конструкций, разборка и возведение отдельных конструктивных элементов) | [6 empty] | 203 |  |  |  |  | 1.42
Деревянные конструкции | [6 empty] | 1356 |  |  |  |  | 1.25
Теплоизоляционные работы | [6 empty] | 5445 |  |  |  |  | 45.78
Материалы | [6 empty] | 78202
Прокладка и монтаж сетей связи | [6 empty] | 792179 |  |  |  |  | 208.98
Бетонные и железобетонные монолитные конструкции в промышленном строительстве | [6 empty] | 26 |  |  |  |  | 0.09
Итого | [6 empty] | 953395 |  |  |  |  | 469.96
В том числе:
Материалы | [6 empty] | 215529
Машины и механизмы | [6 empty] | 585250
ФОТ | [6 empty] | 80869
Накладные расходы | [6 empty] | 85938
Сметная прибыль | [6 empty] | 53056
Итого по разделу 2 Канализация напорная К1Н. Трасса №2. | [6 empty] | 953395 |  |  |  |  | 469.96
ИТОГИ ПО СМЕТЕ:
Итого прямые затраты по смете в ценах 2001г. | [6 empty] | 6183396 | 1292634 | 2621743 394560 | 2269019 |  | 46597.73
Накладные расходы | [6 empty] | 1765628
Сметная прибыль | [6 empty] | 924959
Итоги по смете:
Итого Строительные работы | [6 empty] | 8591376 |  |  |  |  | 46597.73
Итого Монтажные работы | [6 empty] | 282607
Итого | [6 empty] | 8873983 |  |  |  |  | 46597.73
В том числе:
Материалы | [6 empty] | 2269019
Машины и механизмы | [6 empty] | 2621743
ФОТ | [6 empty] | 1687194
Накладные расходы | [6 empty] | 1765628
Сметная прибыль | [6 empty] | 924959
ВСЕГО по смете | [6 empty] | 8873983 |  |  |  |  | 46597.73

## ЛС 02-01-04
ЛОКАЛЬНЫЙ СМЕТНЫЙ РАСЧЕТ № 02-01-04
(локальная смета)
Строительство сетей водоотведения. Четвертый этап
(наименование работ и затрат, наименование объекта)
Основание: Проектная документация, шифр: 09.2014.ПИР-ТКР.4
| Сметная стоимость _______________________________________________________________________________________________ |  | ___________________________10333,474 |  | тыс. руб.
| строительных работ _______________________________________________________________________________________________ |  | _______________________________________________________________________________________________10020,943 |  | тыс. руб.
| монтажных работ _______________________________________________________________________________________________ |  | _______________________________________________________________________________________________312,531 |  | тыс. руб.
| Средства на оплату труда _______________________________________________________________________________________________ |  | ___________________________2029,573 |  | тыс. руб.
| Сметная трудоемкость _______________________________________________________________________________________________ |  | _______________________________________________________________________________________________56218,81 |  | чел.час
Составлен в ценах 2001 года (по состоянию на 01.01.2000)
№ пп | Шифр и номер позиции норматива | Наименование работ и затрат, единица измерения | Количество | Стоимость единицы, руб. |  |  | Общая стоимость, руб. |  |  |  | Затраты труда рабочих, чел.-ч, не занятых обслуживанием машин
|  |  |  | всего | эксплуата- ции машин | мате- риалы | Всего | оплаты труда | эксплуата- ции машин | мате- риалы
|  |  |  | оплаты труда | в т.ч. оплаты труда |  |  |  | в т.ч. оплаты труда |  | на единицу | всего
1 | 2 | 3 | 4 | 5 | 6 | 7 | 8 | 9 | 10 | 11 | 12 | 13
Раздел 1. Водоотведение
Земляные работы для траншеи
1 | ТЕР01-01-009-08 Пр.рег.службы по тарифам ХМАО №44-нп от 08.07.2011 | Разработка грунта в траншеях экскаватором «обратная лопата» с ковшом вместимостью 0,65 (0,5-1) м3, группа грунтов: 2 (1000 м3 грунта) | 29,7656 29765,6/1000 | 7600.44 | 7600,44 1136,45 |  | 226232 |  | 226232 33827
|  | Земляные работы, выполняемые механизированным способом: Накладные расходы от ФОТ Сметная прибыль от ФОТ Всего с НР и СП | 100% 50% |  |  |  | 33827 16914 276973
2 | ТЕР01-02-057-02 Пр.рег.службы по тарифам ХМАО №44-нп от 08.07.2011 | Разработка грунта вручную в траншеях глубиной до 2 м без креплений с откосами, группа грунтов: 2 (100 м3 грунта) | 27,86 2786/100 | 3774,54 3774,54 |  |  | 105159 | 105159 |  |  | 154 | 4290.44
|  | Земляные работы, выполняемые ручным способом: Накладные расходы от ФОТ Сметная прибыль от ФОТ Всего с НР и СП | 84% 45% |  |  |  | 88334 47322 240815
3 | ТЕР01-02-061-01 Пр.рег.службы по тарифам ХМАО №44-нп от 08.07.2011 | Засыпка вручную траншей, пазух котлованов и ям, группа грунтов: 1 (100 м3 грунта) | 18,104 1810,4/100 | 2085,06 2085,06 |  |  | 37748 | 37748 |  |  | 88.5 | 1602.2
|  | Земляные работы, выполняемые ручным способом: Накладные расходы от ФОТ Сметная прибыль от ФОТ Всего с НР и СП | 84% 45% |  |  |  | 31708 16987 86443
4 | ТЕР01-01-033-02 Пр.рег.службы по тарифам ХМАО №44-нп от 08.07.2011 | Засыпка траншей и котлованов с перемещением грунта до 5 м бульдозерами мощностью: 59 кВт (80 л.с.), группа грунтов 2 (1000 м3 грунта) | 30,7412 30741,2/1000 | 1650.26 | 1650,26 360,65 |  | 50731 |  | 50731 11087
|  | Земляные работы, выполняемые механизированным способом: Накладные расходы от ФОТ Сметная прибыль от ФОТ Всего с НР и СП | 100% 50% |  |  |  | 11087 5544 67362
5 | ТЕР01-01-033-08 Пр.рег.службы по тарифам ХМАО №44-нп от 08.07.2011 | При перемещении грунта на каждые последующие 5 м добавлять: к расценке 01-01-033-02 (1000 м3 грунта) | 30,7412 30741,2/1000 | 814.9 | 814,9 178,09 |  | 25051 |  | 25051 5475
|  | Земляные работы, выполняемые механизированным способом: Накладные расходы от ФОТ Сметная прибыль от ФОТ Всего с НР и СП | 100% 50% |  |  |  | 5475 2738 33264
6 | ТЕР01-02-005-01 Пр.рег.службы по тарифам ХМАО №44-нп от 08.07.2011 | Уплотнение грунта пневматическими трамбовками, группа грунтов: 1-2 (100 м3 уплотненного грунта) | 307,412 30741,2/100 | 849,52 335,68 | 513,84 92,02 |  | 261153 | 103192 | 157961 28288 |  | 12.53 | 3851.87
|  | Земляные работы, выполняемые механизированным способом: Накладные расходы от ФОТ Сметная прибыль от ФОТ Всего с НР и СП | 100% 50% |  |  |  | 131480 65740 458373
Земляные работы для колодцев
7 | ТЕР01-01-009-08 Пр.рег.службы по тарифам ХМАО №44-нп от 08.07.2011 | Разработка грунта в траншеях экскаватором «обратная лопата» с ковшом вместимостью 0,65 (0,5-1) м3, группа грунтов: 2 (1000 м3 грунта) | 1,4257 1425,7/1000 | 7600.44 | 7600,44 1136,45 |  | 10836 |  | 10836 1620
|  | Земляные работы, выполняемые механизированным способом: Накладные расходы от ФОТ Сметная прибыль от ФОТ Всего с НР и СП | 100% 50% |  |  |  | 1620 810 13266
8 | ТЕР01-02-057-02 Пр.рег.службы по тарифам ХМАО №44-нп от 08.07.2011 | Разработка грунта вручную в траншеях глубиной до 2 м без креплений с откосами, группа грунтов: 2 (100 м3 грунта) | 1,073 107,3/100 | 3774,54 3774,54 |  |  | 4050 | 4050 |  |  | 154 | 165.24
|  | Земляные работы, выполняемые ручным способом: Накладные расходы от ФОТ Сметная прибыль от ФОТ Всего с НР и СП | 84% 45% |  |  |  | 3402 1823 9275
9 | ТЕР01-02-061-01 Пр.рег.службы по тарифам ХМАО №44-нп от 08.07.2011 | Засыпка вручную траншей, пазух котлованов и ям, группа грунтов: 1 (100 м3 грунта) | 2,799 279,9/100 | 2085,06 2085,06 |  |  | 5836 | 5836 |  |  | 88.5 | 247.71
|  | Земляные работы, выполняемые ручным способом: Накладные расходы от ФОТ Сметная прибыль от ФОТ Всего с НР и СП | 84% 45% |  |  |  | 4902 2626 13364
10 | ТЕР01-01-033-02 Пр.рег.службы по тарифам ХМАО №44-нп от 08.07.2011 | Засыпка траншей и котлованов с перемещением грунта до 5 м бульдозерами мощностью: 59 кВт (80 л.с.), группа грунтов 2 (1000 м3 грунта) | 1,1923 1192,3/1000 | 1650.26 | 1650,26 360,65 |  | 1968 |  | 1968 430
|  | Земляные работы, выполняемые механизированным способом: Накладные расходы от ФОТ Сметная прибыль от ФОТ Всего с НР и СП | 100% 50% |  |  |  | 430 215 2613
11 | ТЕР01-01-033-08 Пр.рег.службы по тарифам ХМАО №44-нп от 08.07.2011 | При перемещении грунта на каждые последующие 5 м добавлять: к расценке 01-01-033-02 (1000 м3 грунта) | 1,1923 1192,3/1000 | 814.9 | 814,9 178,09 |  | 972 |  | 972 212
|  | Земляные работы, выполняемые механизированным способом: Накладные расходы от ФОТ Сметная прибыль от ФОТ Всего с НР и СП | 100% 50% |  |  |  | 212 106 1290
12 | ТЕР01-02-005-01 Пр.рег.службы по тарифам ХМАО №44-нп от 08.07.2011 | Уплотнение грунта пневматическими трамбовками, группа грунтов: 1-2 (100 м3 уплотненного грунта) | 11,923 1192,3/100 | 849,52 335,68 | 513,84 92,02 |  | 10129 | 4002 | 6127 1097 |  | 12.53 | 149.4
|  | Земляные работы, выполняемые механизированным способом: Накладные расходы от ФОТ Сметная прибыль от ФОТ Всего с НР и СП | 100% 50% |  |  |  | 5099 2550 17778
13 | ТЕР01-01-013-02 Пр.рег.службы по тарифам ХМАО №44-нп от 08.07.2011 | Разработка грунта с погрузкой на автомобили-самосвалы экскаваторами с ковшом вместимостью: 1 (1-1,2) м3, группа грунтов 2 (1000 м3 грунта) | 0,0608 60,8/1000 | 7897,94 196,08 | 7694,1 1677,31 | 7.76 | 480 | 12 | 468 102 |  | 8 | 0.49
|  | Земляные работы, выполняемые механизированным способом: Накладные расходы от ФОТ Сметная прибыль от ФОТ Всего с НР и СП | 100% 50% |  |  |  | 114 57 651
14 | 310-5006-1 | Перевозка грузов автомобилями-самосвалами, грузоподъемностью 15 т, работающих вне карьера, 1 класс дорог, расстояние превозки 6 км; нормативное время пробега 0.719; класс груза 1 (1 т) | 97,28 60,8*1,6 | 11.16 | 11.16 |  | 1086 |  | 1086
|  | Перевозка грузов автотранспортом: НР 0% от ФОТ СП 0% от ФОТ Всего с НР и СП |  |  |  |  | 1086
Водопонижение
15 | ТЕР04-01-037-02 Пр.рег.службы по тарифам ХМАО №44-нп от 08.07.2011 | Шнековое бурение скважин станками типа ЛБУ-50 глубиной бурения до 10 м в грунтах группы: 2 (100 м бурения скважины) | 232,5 23250/100 | 7935,06 1571,96 | 5565,39 1059,6 | 797.71 | 1844901 | 365481 | 1293953 246357 | 185467 | 52 | 12090
|  | Скважины: Накладные расходы от ФОТ Сметная прибыль от ФОТ Всего с НР и СП | 118% 51% |  |  |  | 721969 312037 2878907
16 | ТЕР01-02-130-06 Пр.рег.службы по тарифам ХМАО №44-нп от 08.07.2011 | Гидравлическое погружение и установка легких иглофильтров в грунтах: 2 группы без устройства обсыпки, длина иглофильтров до 7 м (100 иглофильтров) | 46,5 4650/100 | 22289,31 7734,36 | 703,93 227,86 | 13851.02 | 1036453 | 359648 | 32733 10595 | 644072 | 274.56 | 12767.04
|  | Земляные работы, выполняемые по другим видам работ (подготовительным, сопутствующим, укрепительным): Накладные расходы от ФОТ Сметная прибыль от ФОТ Всего с НР и СП | 84% 45% |  |  |  | 311004 166609 1514066
17 | Коммерческое предложение | Иглофильтр легкий HSV, 50мм, длина 7 м Р=(1,2*К*Н*В)/12=(1,2*4650*0,7*2)/12=205 (шт.) | 651 | 111.41 |  | 111.41 | 72528 |  |  | 72528
18 | ТЕР01-02-132-01 Пр.рег.службы по тарифам ХМАО №44-нп от 08.07.2011 | Монтаж всасывающего коллектора (100 м коллектора) | 74,56 7456/100 | 1248,97 879,91 | 239,09 0,04 | 129.97 | 93123 | 65606 | 17827 3 | 9690 | 37.96 | 2830.3
|  | Земляные работы, выполняемые по другим видам работ (подготовительным, сопутствующим, укрепительным): Накладные расходы от ФОТ Сметная прибыль от ФОТ Всего с НР и СП | 84% 45% |  |  |  | 55112 29524 177759
19 | ТЕР23-01-030-01 Пр.рег.службы по тарифам ХМАО №44-нп от 08.07.2011 | Монтаж сбросного коллектора (100 м трубопроводов) | 3,3 330/100 | 7038,05 1020,36 | 6009,97 569,09 | 7.72 | 23226 | 3367 | 19833 1878 | 26 | 34.53 | 113.95
|  | Наружные сети водопровода, канализации, теплоснабжения, газопровода: Накладные расходы от ФОТ Сметная прибыль от ФОТ Всего с НР и СП | 137% 89% |  |  |  | 7186 4668 35080
20 | ТСЦ-103-8053 Пр.рег.службы по тарифам ХМАО №44-нп от 08.07.2011 | Трубы из вторичного полиэтилена диаметром: 100 мм (м) КОЭФ. К ПОЗИЦИИ: ПЗ=0,25 (ОЗП=0,25; ЭМ=0,25 к расх.; ЗПМ=0,25; МАТ=0,25 к расх.; ТЗ=0,25; ТЗМ=0,25) Наружные сети водопровода, канализации, теплоснабжения, газопровода | 333.3 | 6.53 |  | 6.53 | 2176 |  |  | 2176
21 | ТЕР18-05-001-05 Пр.рег.службы по тарифам ХМАО №44-нп от 08.07.2011 | Установка насосов центробежных с электродвигателем, масса агрегата: до 0,75 т (1 насос) | 99 | 1757,01 986,33 | 152,12 10,98 | 618.56 | 173944 | 97647 | 15060 1087 | 61237 | 33.79 | 3345.21
|  | Сантехнические работы - внутренние (трубопроводы, водопровод, канализация, отопление, газоснабжение, вентиляция и кондиционирование воздуха): Накладные расходы от ФОТ Сметная прибыль от ФОТ Всего с НР и СП | 134% 83% |  |  |  | 132304 81949 388197
22 | ТСЦ-301-1498 Пр.рег.службы по тарифам ХМАО №44-нп от 08.07.2011 | Насосы центробежные: 90/85 с электродвигателем массой агрегата до 0,75 т (компл.) Сантехнические работы - внутренние (трубопроводы, водопровод, канализация, отопление, газоснабжение, вентиляция и кондиционирование воздуха) | 1 | 18749.5 |  | 18749.5 | 18750 |  |  | 18750
23 | ТСЭМ-310303 Пр.рег.службы по тарифам ХМАО №44-нп от 08.07.2011 | Насосы центробежные погружные, производительность до 160 м3/ч, напор 100 м (маш.-ч) | 6768 | 40.72 | 40,72 3,79 |  | 275593 |  | 275593 25651
|  | Монтаж оборудования: Накладные расходы от ФОТ Сметная прибыль от ФОТ Всего с НР и СП | 84% 60% |  |  |  | 21547 15391 312531
24 | ТЕР01-02-131-02 Пр.рег.службы по тарифам ХМАО №44-нп от 08.07.2011 | Извлечение легких иглофильтров длиной: до 7 м (1 иглофильтр) | 4650 | 35,63 31,34 | 4.29 |  | 165680 | 145731 | 19949 |  | 1.17 | 5440.5
|  | Земляные работы, выполняемые по другим видам работ (подготовительным, сопутствующим, укрепительным): Накладные расходы от ФОТ Сметная прибыль от ФОТ Всего с НР и СП | 84% 45% |  |  |  | 122414 65579 353673
25 | ТЕР01-02-132-02 Пр.рег.службы по тарифам ХМАО №44-нп от 08.07.2011 | Демонтаж всасывающего коллектора (100 м коллектора) | 74,56 7456/100 | 1098,05 579,21 | 518,84 45,14 |  | 81871 | 43186 | 38685 3366 |  | 25.64 | 1911.72
|  | Земляные работы, выполняемые по другим видам работ (подготовительным, сопутствующим, укрепительным): Накладные расходы от ФОТ Сметная прибыль от ФОТ Всего с НР и СП | 84% 45% |  |  |  | 39104 20948 141923
26 | ТЕР23-01-030-01 Пр.рег.службы по тарифам ХМАО №44-нп от 08.07.2011 | Демонтаж сбросного коллектора (100 м трубопроводов) КОЭФ. К ПОЗИЦИИ: Демонтаж (разборка) наружных сетей водопровода, канализации, теплоснабжения и газоснабжения ОЗП=0,6; ЭМ=0,6 к расх.; ЗПМ=0,6; МАТ=0 к расх.; ТЗ=0,6; ТЗМ=0,6 | 3,3 330/100 | 4218,2 612,22 | 3605,98 341,45 |  | 13920 | 2020 | 11900 1127 |  | 20.718 | 68.37
|  | Наружные сети водопровода, канализации, теплоснабжения, газопровода: Накладные расходы от ФОТ Сметная прибыль от ФОТ Всего с НР и СП | 137% 89% |  |  |  | 4311 2801 21032
Трубопроводы
27 | ТЕР23-01-001-01 Пр.рег.службы по тарифам ХМАО №44-нп от 08.07.2011 | Устройство основания под трубопроводы: песчаного (10 м3 основания) | 24,1 241/10 | 1189,69 261,73 | 64,79 10,59 | 863.17 | 28672 | 6308 | 1561 255 | 20803 | 10.2 | 245.82
|  | Наружные сети водопровода, канализации, теплоснабжения, газопровода: Накладные расходы от ФОТ Сметная прибыль от ФОТ Всего с НР и СП | 137% 89% |  |  |  | 8991 5841 43504
28 | ТЕР23-01-030-01 Пр.рег.службы по тарифам ХМАО №44-нп от 08.07.2011 | Укладка безнапорных трубопроводов из полиэтиленовых труб диаметром: 200 мм (100 м трубопроводов) | 36,479048 ((2421+1466)/1,05-18-36)/100 | 7038,05 1020,36 | 6009,97 569,09 | 7.72 | 256741 | 37222 | 219238 20760 | 281 | 34.53 | 1259.62
|  | Наружные сети водопровода, канализации, теплоснабжения, газопровода: Накладные расходы от ФОТ Сметная прибыль от ФОТ Всего с НР и СП | 137% 89% |  |  |  | 79435 51604 387780
29 | Прайс-лист | Труба канализационная НПВХ Д160х4,0мм (м) | 2421 | 74.14 |  | 74.14 | 179493 |  |  | 179493
30 | Прайс-лист | Труба канализационная НПВХ Д200х4,9мм (м) | 1466 | 112.31 |  | 112.31 | 164646 |  |  | 164646
31 | ТЕР23-01-030-02 Пр.рег.службы по тарифам ХМАО №44-нп от 08.07.2011 | Укладка безнапорных трубопроводов из полиэтиленовых труб диаметром: 250 мм (100 м трубопроводов) | 1,361429 (165/1,05-21)/100 | 8373,05 1142,7 | 7218,15 699,88 | 12.2 | 11399 | 1556 | 9827 953 | 16 | 38.67 | 52.65
|  | Наружные сети водопровода, канализации, теплоснабжения, газопровода: Накладные расходы от ФОТ Сметная прибыль от ФОТ Всего с НР и СП | 137% 89% |  |  |  | 3437 2233 17069
32 | Прайс-лист | Труба канализационная НПВХ Д250х6,2мм (м) | 165 | 166.9 |  | 166.9 | 27539 |  |  | 27539
33 | ТЕР22-03-002-01 Пр.рег.службы по тарифам ХМАО №44-нп от 08.07.2011 | Установка полиэтиленовых фасонных частей: отводов, колен, патрубков, переходов (10 фасонных частей) | 0,6 6/10 | 670,11 136,85 | 533,26 106,12 |  | 402 | 82 | 320 64 |  | 4.8 | 2.88
|  | Наружные сети водопровода, канализации, теплоснабжения, газопровода: Накладные расходы от ФОТ Сметная прибыль от ФОТ Всего с НР и СП | 137% 89% |  |  |  | 200 130 732
34 | Прайс-лист | Патрубок ПВХ Д160 (шт) | 3 | 480.2 |  | 480.2 | 1441 |  |  | 1441
35 | ТСЦ-507-0844 И2-Приказ Минстроя России от 14.03.14 №97/пр | Отводы диаметром условного прохода 150 мм и наружным диаметром 169 мм (шт.) Наружные сети водопровода, канализации, теплоснабжения, газопровода | 3 | 506.4 |  | 506.4 | 1519 |  |  | 1519
36 | ТЕР22-03-001-05 Пр.рег.службы по тарифам ХМАО №44-нп от 08.07.2011 | Установка фасонных частей стальных сварных диаметром: 100-250 мм (1 т фасонных частей) | 0,03532 (8*2+9,66*2)/1000 | 46377,07 12322,85 | 26567,76 4194,49 | 7486.46 | 1638 | 435 | 938 148 | 265 | 353.8 | 12.5
|  | Наружные сети водопровода, канализации, теплоснабжения, газопровода: Накладные расходы от ФОТ Сметная прибыль от ФОТ Всего с НР и СП | 137% 89% |  |  |  | 799 519 2956
37 | ТСЦ-507-2312 Пр.рег.службы по тарифам ХМАО №44-нп от 08.07.2011 | Переходы концентрические на Ру до 16 МПа (160 кгс/см2) диаметром условного прохода: 150х80 мм, наружным диаметром и толщиной стенки 159х4,5-89х3,5 мм (шт.) Наружные сети водопровода, канализации, теплоснабжения, газопровода | 2 | 187.37 |  | 187.37 | 375 |  |  | 375
38 | ТСЦ-507-1993 Пр.рег.службы по тарифам ХМАО №44-нп от 08.07.2011 | Отводы 90 град. с радиусом кривизны R=1,5 Ду на Ру до 16 МПа (160 кгс/см2), диаметром условного прохода: 150 мм, наружным диаметром 159 мм, толщиной стенки 4 мм (шт.) Наружные сети водопровода, канализации, теплоснабжения, газопровода | 2 | 236.83 |  | 236.83 | 474 |  |  | 474
39 | ТЕР26-01-022-01 Пр.рег.службы по тарифам ХМАО №44-нп от 08.07.2011 | Изоляция поверхностей трубопроводов штучными изделиями из пенополиуретана (полуцилиндрами и сегментами) (1 м3 изоляции) | 69,748506 (1698*0,168+726*0,219)*3,14*0,05 | 1442,28 752,59 | 59.63 | 630.06 | 100597 | 52492 | 4159 | 43946 | 27.74 | 1934.82
|  | Теплоизоляционные работы: Накладные расходы от ФОТ Сметная прибыль от ФОТ Всего с НР и СП | 105% 70% |  |  |  | 55117 36744 192458
40 | Прайс-лист | Изоляция ППУ ТИС70 (С) Д168х40мм ст. (м) | 1698 | 92.88 |  | 92.88 | 157710 |  |  | 157710
41 | Прайс-лист | Изоляция ППУ ТИС70 Д219х50мм ст. (м) | 726 | 142.14 |  | 142.14 | 103194 |  |  | 103194
42 | ТЕР22-01-011-11 Пр.рег.службы по тарифам ХМАО №44-нп от 08.07.2011 | Укладка стальных водопроводных труб с гидравлическим испытанием диаметром: 500 мм (Футляр) (1 км трубопровода) | 0,022 22/1000 | 104294,04 31651,69 | 67523,01 11299,32 | 5119.34 | 2294 | 696 | 1486 249 | 112 | 973 | 21.41
|  | Наружные сети водопровода, канализации, теплоснабжения, газопровода: Накладные расходы от ФОТ Сметная прибыль от ФОТ Всего с НР и СП | 137% 89% |  |  |  | 1295 841 4430
43 | Прайс лист | Стальная электросварная труба 530х6,0мм в изоляции типа "весьма усиленная" (м) | 22 | 282.56 |  | 282.56 | 6216 |  |  | 6216
44 | ТЕР22-01-011-09 Пр.рег.службы по тарифам ХМАО №44-нп от 08.07.2011 | Укладка стальных водопроводных труб с гидравлическим испытанием диаметром: 350 мм (Футляр) (1 км трубопровода) | 0,018 18/1000 | 72724,98 23193,89 | 44883,65 7662,94 | 4647.44 | 1309 | 417 | 808 138 | 84 | 713 | 12.83
|  | Наружные сети водопровода, канализации, теплоснабжения, газопровода: Накладные расходы от ФОТ Сметная прибыль от ФОТ Всего с НР и СП | 137% 89% |  |  |  | 760 494 2563
45 | Прайс лист | Стальная электросварная труба 377х6,0мм в изоляции типа "весьма усиленная" (м) | 18 | 201.26 |  | 201.26 | 3623 |  |  | 3623
46 | ТЕР22-01-011-10 Пр.рег.службы по тарифам ХМАО №44-нп от 08.07.2011 | Укладка стальных водопроводных труб с гидравлическим испытанием диаметром: 400 мм (Футляр) (1 км трубопровода) | 0,035 35/1000 | 80407,03 24234,85 | 51364,11 8819,99 | 4808.07 | 2814 | 848 | 1798 309 | 168 | 745 | 26.08
|  | Наружные сети водопровода, канализации, теплоснабжения, газопровода: Накладные расходы от ФОТ Сметная прибыль от ФОТ Всего с НР и СП | 137% 89% |  |  |  | 1585 1030 5429
47 | Прайс лист | Стальная электросварная труба 426х6,0мм в изоляции типа "весьма усиленная" (м) | 35 | 226.1 |  | 226.1 | 7914 |  |  | 7914
48 | ТЕР24-02-081-01 Пр.рег.службы по тарифам ХМАО №44-нп от 08.07.2011 | Устройство контрольной трубки на кожухе перехода газопровода (1 установка) | 2 | 455,64 45,51 | 109,43 10,17 | 300.7 | 911 | 91 | 219 20 | 601 | 1.54 | 3.08
|  | Наружные сети водопровода, канализации, теплоснабжения, газопровода: Накладные расходы от ФОТ Сметная прибыль от ФОТ Всего с НР и СП | 137% 89% |  |  |  | 152 99 1162
49 | ТЕР22-05-003-02 Пр.рег.службы по тарифам ХМАО №44-нп от 08.07.2011 | Протаскивание в футляр стальных труб диаметром: 150 мм (100 м трубы, уложенной в футляр) | 0,18 18/100 | 4291,9 2711,63 | 84.58 | 1495.69 | 773 | 488 | 15 | 270 | 89.7 | 16.15
|  | Наружные сети водопровода, канализации, теплоснабжения, газопровода: Накладные расходы от ФОТ Сметная прибыль от ФОТ Всего с НР и СП | 137% 89% |  |  |  | 669 434 1876
50 | ТЕР22-05-003-03 Пр.рег.службы по тарифам ХМАО №44-нп от 08.07.2011 | Протаскивание в футляр стальных труб диаметром: 200 мм (100 м трубы, уложенной в футляр) | 0,36 36/100 | 4685,07 2714,65 | 87.44 | 1882.98 | 1687 | 977 | 31 | 679 | 89.8 | 32.33
|  | Наружные сети водопровода, канализации, теплоснабжения, газопровода: Накладные расходы от ФОТ Сметная прибыль от ФОТ Всего с НР и СП | 137% 89% |  |  |  | 1338 870 3895
51 | ТЕР22-05-003-04 Пр.рег.службы по тарифам ХМАО №44-нп от 08.07.2011 | Протаскивание в футляр стальных труб диаметром: 250 мм (100 м трубы, уложенной в футляр) | 0,22 22/100 | 5641,39 2741,86 | 112.58 | 2786.95 | 1241 | 603 | 25 | 613 | 90.7 | 19.95
|  | Наружные сети водопровода, канализации, теплоснабжения, газопровода: Накладные расходы от ФОТ Сметная прибыль от ФОТ Всего с НР и СП | 137% 89% |  |  |  | 826 537 2604
52 | ТЕР22-05-004-01 И2-Приказ Минстроя России от 14.03.14 №97/пр | Заделка битумом и прядью концов футляра диаметром: 400 мм (1 футляр) | 3 | 349,93 81,41 | 85.6 | 182.92 | 1050 | 244 | 257 | 549 | 2.89 | 8.67
|  | Наружные сети водопровода, канализации, теплоснабжения, газопровода: Накладные расходы от ФОТ Сметная прибыль от ФОТ Всего с НР и СП | 137% 89% |  |  |  | 334 217 1601
53 | ТЕР22-05-004-02 И2-Приказ Минстроя России от 14.03.14 №97/пр | Заделка битумом и прядью концов футляра диаметром: 500 мм (1 футляр) | 3 | 501,36 121,41 | 123.93 | 256.02 | 1504 | 364 | 372 | 768 | 4.31 | 12.93
|  | Наружные сети водопровода, канализации, теплоснабжения, газопровода: Накладные расходы от ФОТ Сметная прибыль от ФОТ Всего с НР и СП | 137% 89% |  |  |  | 499 324 2327
54 | ТЕР22-05-004-01 И2-Приказ Минстроя России от 14.03.14 №97/пр | Заделка битумом и прядью концов футляра диаметром: 377мм (1 футляр) КОЭФ. К ПОЗИЦИИ: ПЗ=0,94 (ОЗП=0,94; ЭМ=0,94 к расх.; ЗПМ=0,94; МАТ=0,94 к расх.; ТЗ=0,94; ТЗМ=0,94) | 1 | 328,93 76,53 | 80.46 | 171.94 | 329 | 77 | 80 | 172 | 2.7166 | 2.72
|  | Наружные сети водопровода, канализации, теплоснабжения, газопровода: Накладные расходы от ФОТ Сметная прибыль от ФОТ Всего с НР и СП | 137% 89% |  |  |  | 105 69 503
55 | ТЕР23-04-008-01 И2-Приказ Минстроя России от 14.03.14 №97/пр | Присоединение канализационных трубопроводов к существующей сети в грунтах: сухих (1 врезка) | 2 | 550,64 480,11 |  | 70.53 | 1101 | 960 |  | 141 | 16.84 | 33.68
|  | Наружные сети водопровода, канализации, теплоснабжения, газопровода: Накладные расходы от ФОТ Сметная прибыль от ФОТ Всего с НР и СП | 137% 89% |  |  |  | 1315 854 3270
Колодцы
56 | ТЕР23-03-001-04 Пр.рег.службы по тарифам ХМАО №44-нп от 08.07.2011 | Устройство круглых сборных железобетонных канализационных колодцев диаметром: 1 м в мокрых грунтах (10 м3 железобетонных и бетонных конструкций колодца) | 5,173 (61*0,18+59*0,16+68*0,24+61*0,13+73*0,08+61*0,02)/10 | 18057,43 4523,97 | 5672,52 797,34 | 7860.94 | 93411 | 23402 | 29344 4125 | 40665 | 158.68 | 820.85
|  | Наружные сети водопровода, канализации, теплоснабжения, газопровода: Накладные расходы от ФОТ Сметная прибыль от ФОТ Всего с НР и СП | 137% 89% |  |  |  | 37712 24499 155622
57 | ТСЦ-403-8241 Пр.рег.службы по тарифам ХМАО №44-нп от 08.07.2011 | Плита днища: бетон В15, объем 0,18 м3, расход ар-ры 15,14 кг / (серия 3.900.1-14) (шт.) Наружные сети водопровода, канализации, теплоснабжения, газопровода | 61 | 377.07 |  | 377.07 | 23001 |  |  | 23001
58 | ТСЦ-403-8271 Пр.рег.службы по тарифам ХМАО №44-нп от 08.07.2011 | Кольцо стеновое: бетон В15, объем 0,16 м3, расход ар-ры 3,95 кг / (серия 3.900.1-14) (шт.) Наружные сети водопровода, канализации, теплоснабжения, газопровода | 59 | 425.15 |  | 425.15 | 25084 |  |  | 25084
59 | ТСЦ-403-8272 Пр.рег.службы по тарифам ХМАО №44-нп от 08.07.2011 | Кольцо стеновое: бетон В15, объем 0,24 м3, расход ар-ры 5,66 кг / (серия 3.900.1-14) (шт.) Наружные сети водопровода, канализации, теплоснабжения, газопровода | 68 | 633.66 |  | 633.66 | 43089 |  |  | 43089
60 | ТСЦ-403-0649 Пр.рег.службы по тарифам ХМАО №44-нп от 08.07.2011 | Плиты подкладные: бетон В15, объем 0,13 м3, расход ар-ры 5,8 кг/ (серия 3.006.1-8) (шт.) Наружные сети водопровода, канализации, теплоснабжения, газопровода | 61 | 487.86 |  | 487.86 | 29759 |  |  | 29759
61 | ТСЦ-403-8270 Пр.рег.службы по тарифам ХМАО №44-нп от 08.07.2011 | Кольцо стеновое: бетон В15, объем 0,08 м3, расход ар-ры 1,96 кг / (серия 3.900.1-14) (шт.) Наружные сети водопровода, канализации, теплоснабжения, газопровода | 73 | 212.09 |  | 212.09 | 15483 |  |  | 15483
62 | ТСЦ-403-8296 И2-Приказ Минстроя России от 14.03.14 №97/пр | Кольцо опорное: бетон В15, объем 0,02 м3, расход ар-ры 1,10 кг / (серия 3.900.1-14) (шт.) Наружные сети водопровода, канализации, теплоснабжения, газопровода | 61 | 55.23 |  | 55.23 | 3369 |  |  | 3369
63 | ТЕР23-03-001-06 Пр.рег.службы по тарифам ХМАО №44-нп от 08.07.2011 | Устройство круглых сборных железобетонных канализационных колодцев диаметром: 1,5 м в мокрых грунтах (10 м3 железобетонных и бетонных конструкций колодца) | 4,321 (23*0,38+2*0,24+40*0,265+26*0,4+24*0,27+0,27+68*0,08+2*0,16+24*0,02)/10 | 15211,1 3181,72 | 3852,39 467,18 | 8176.99 | 65727 | 13748 | 16646 2019 | 35333 | 111.6 | 482.22
|  | Наружные сети водопровода, канализации, теплоснабжения, газопровода: Накладные расходы от ФОТ Сметная прибыль от ФОТ Всего с НР и СП | 137% 89% |  |  |  | 21601 14033 101361
64 | ТСЦ-403-8242 Пр.рег.службы по тарифам ХМАО №44-нп от 08.07.2011 | Плита днища: бетон В15, объем 0,38 м3, расход ар-ры 33,13 кг / (серия 3.900.1-14) (шт.) Наружные сети водопровода, канализации, теплоснабжения, газопровода | 23 | 809.94 |  | 809.94 | 18629 |  |  | 18629
65 | ТСЦ-403-8272 Пр.рег.службы по тарифам ХМАО №44-нп от 08.07.2011 | Кольцо стеновое: бетон В15, объем 0,24 м3, расход ар-ры 5,66 кг / (серия 3.900.1-14) (шт.) Наружные сети водопровода, канализации, теплоснабжения, газопровода | 2 | 633.66 |  | 633.66 | 1267 |  |  | 1267
66 | ТСЦ-403-8274 И2-Приказ Минстроя России от 14.03.14 №97/пр | Кольцо стеновое смотровых колодцев бетон В15, объем 0,265 м3, расход арматуры 4,94 кг/ (серия 3.900.1-14) (шт.) Наружные сети водопровода, канализации, теплоснабжения, газопровода | 40 | 755.62 |  | 755.62 | 30225 |  |  | 30225
67 | ТСЦ-403-8275 Пр.рег.службы по тарифам ХМАО №44-нп от 08.07.2011 | Кольцо стеновое: бетон В15, объем 0,40 м3, расход ар-ры 7,02 кг / (серия 3.900.1-14) (шт.) Наружные сети водопровода, канализации, теплоснабжения, газопровода | 26 | 1133.61 |  | 1133.61 | 29474 |  |  | 29474
68 | ТСЦ-403-8231 И2-Приказ Минстроя России от 14.03.14 №97/пр | Плита перекрытия: бетон В15, объем 0,27 м3, расход ар-ры 30 кг/ (серия 3.900.1-14) (шт.) Наружные сети водопровода, канализации, теплоснабжения, газопровода | 24 | 654.88 |  | 654.88 | 15717 |  |  | 15717
69 | ТСЦ-403-8233 Пр.рег.службы по тарифам ХМАО №44-нп от 08.07.2011 | Плита перекрытия: бетон В15, объем 0,27 м3, расход ар-ры 30кг/ (серия 3.900.1-14) (шт.) Наружные сети водопровода, канализации, теплоснабжения, газопровода | 1 | 652.14 |  | 652.14 | 652 |  |  | 652
70 | ТСЦ-403-8270 Пр.рег.службы по тарифам ХМАО №44-нп от 08.07.2011 | Кольцо стеновое: бетон В15, объем 0,08 м3, расход ар-ры 1,96 кг / (серия 3.900.1-14) (шт.) Наружные сети водопровода, канализации, теплоснабжения, газопровода | 68 | 212.09 |  | 212.09 | 14422 |  |  | 14422
71 | ТСЦ-403-8271 Пр.рег.службы по тарифам ХМАО №44-нп от 08.07.2011 | Кольцо стеновое: бетон В15, объем 0,16 м3, расход ар-ры 3,95 кг / (серия 3.900.1-14) (шт.) Наружные сети водопровода, канализации, теплоснабжения, газопровода | 2 | 425.15 |  | 425.15 | 850 |  |  | 850
72 | ТСЦ-403-8296 И2-Приказ Минстроя России от 14.03.14 №97/пр | Кольцо опорное: бетон В15, объем 0,02 м3, расход ар-ры 1,10 кг / (серия 3.900.1-14) (шт.) Наружные сети водопровода, канализации, теплоснабжения, газопровода | 24 | 55.23 |  | 55.23 | 1326 |  |  | 1326
73 | ТСЦ-201-0650 Пр.рег.службы по тарифам ХМАО №44-нп от 08.07.2011 | Ограждения лестничных проемов, лестничные марши, пожарные лестницы-Стремянки (т) Наружные сети водопровода, канализации, теплоснабжения, газопровода | 0,8933 (105*6,6+5*9,7+8*12,9+3*16,2)/1000 | 8479.52 |  | 8479.52 | 7575 |  |  | 7575
74 | ТСЦ-509-3905 Пр.рег.службы по тарифам ХМАО №44-нп от 08.07.2011 | Скобы: ходовые (кг) Бетонные и железобетонные сборные конструкции в промышленном строительстве | 293,04 264*1,11 | 15.18 |  | 15.18 | 4448 |  |  | 4448
75 | ТСЦ-101-2535 Пр.рег.службы по тарифам ХМАО №44-нп от 08.07.2011 | Люки чугунные: легкий (шт.) Наружные сети водопровода, канализации, теплоснабжения, газопровода | 81 | 656.26 |  | 656.26 | 53157 |  |  | 53157
76 | ТСЦ-101-2536 И2-Приказ Минстроя России от 14.03.14 №97/пр | Люки чугунные тяжелые (шт.) Наружные сети водопровода, канализации, теплоснабжения, газопровода | 40 | 1000.96 |  | 1000.96 | 40038 |  |  | 40038
77 | ТЕР46-03-010-02 Пр.рег.службы по тарифам ХМАО №44-нп от 08.07.2011 | Пробивка в бетонных стенах и полах толщиной 100 мм отверстий площадью: до 100 см2 (100 отверстий) | 2,37 237/100 | 2629,91 1059 | 1570,91 272,13 |  | 6233 | 2510 | 3723 645 |  | 35.43 | 83.97
|  | Работы по реконструкции зданий и сооружений (усиление и замена существующих конструкций, разборка и возведение отдельных конструктивных элементов): Накладные расходы от ФОТ Сметная прибыль от ФОТ Всего с НР и СП | 116% 70% |  |  |  | 3660 2209 12102
78 | ТЕР22-01-011-07 Пр.рег.службы по тарифам ХМАО №44-нп от 08.07.2011 | Укладка стальных водопроводных труб с гидравлическим испытанием диаметром: 250 мм -футляр для прохода труб в стенках колодцев (1 км трубопровода) | 0,0154 0,2*77/1000 | 51224,99 16655,36 | 30588,81 5214,13 | 3980.82 | 789 | 256 | 471 80 | 62 | 512 | 7.88
|  | Наружные сети водопровода, канализации, теплоснабжения, газопровода: Накладные расходы от ФОТ Сметная прибыль от ФОТ Всего с НР и СП | 137% 89% |  |  |  | 460 299 1548
79 | Прайс лист | Стальная электросварная труба 245х6,5 мм в изоляции типа "весьма усиленная" (м) | 15.4 | 135.79 |  | 135.79 | 2091 |  |  | 2091
80 | ТЕР22-01-011-08 Пр.рег.службы по тарифам ХМАО №44-нп от 08.07.2011 | Укладка стальных водопроводных труб с гидравлическим испытанием диаметром: 300 мм футляр для прохода труб в стенках колодцев (1 км трубопровода) | 0,0016 0,2*8/1000 | 61733,55 19322,82 | 38289,91 6544,23 | 4120.82 | 99 | 31 | 61 10 | 7 | 594 | 0.95
|  | Наружные сети водопровода, канализации, теплоснабжения, газопровода: Накладные расходы от ФОТ Сметная прибыль от ФОТ Всего с НР и СП | 137% 89% |  |  |  | 56 36 191
81 | Прайс лист | Стальная электросварная труба 273х6,5 мм в изоляции типа "весьма усиленная" (м) | 1.6 | 142.54 |  | 142.54 | 228 |  |  | 228
82 | ТЕР22-01-011-06 Пр.рег.службы по тарифам ХМАО №44-нп от 08.07.2011 | Укладка стальных водопроводных труб с гидравлическим испытанием диаметром: 200 мм (1 км трубопровода) | 0,0304 0,2*152/1000 | 284828,8 15907,17 | 28766,82 4828,43 | 240154.81 | 8659 | 484 | 875 147 | 7300 | 489 | 14.87
|  | Наружные сети водопровода, канализации, теплоснабжения, газопровода: Накладные расходы от ФОТ Сметная прибыль от ФОТ Всего с НР и СП | 137% 89% |  |  |  | 864 562 10085
83 | Прайс лист | Стальная электросварная труба 219х5 мм в изоляции типа "весьма усиленная" (м) | 30.4 | 113.67 |  | 113.67 | 3456 |  |  | 3456
84 | ТЕР10-01-039-05 Пр.рег.службы по тарифам ХМАО №44-нп от 08.07.2011 | Установка люков в перекрытиях, площадь проема до 2 м2, (вторая деревянная крышка) (100 м2 проемов) | 0,353439 0,305*0,305*3,14*121/100 | 10463,24 3791,01 | 2404,69 444,01 | 4267.54 | 3698 | 1340 | 850 157 | 1508 | 142.68 | 50.43
|  | Деревянные конструкции: Накладные расходы от ФОТ Сметная прибыль от ФОТ Всего с НР и СП | 124% 63% |  |  |  | 1856 943 6497
85 | ТСЦ-102-0056 Пр.рег.службы по тарифам ХМАО №44-нп от 08.07.2011 | Доски обрезные хвойных пород длиной: 4-6,5 м, шириной 75-150 мм, толщиной 32-40 мм, II сорта (м3) Деревянные конструкции | 1,767195 35,3439*0,05 | 1973.4 |  | 1973.4 | 3487 |  |  | 3487
86 | ТСЦ-102-0307 Пр.рег.службы по тарифам ХМАО №44-нп от 08.07.2011 | Бруски обрезные хвойных пород длиной: 2-6,5 м, толщиной 40-60 мм, II сорта (м3) Деревянные конструкции | 0,36905 0,00305*121 | 1575 |  | 1575 | 581 |  |  | 581
87 | ТЕР26-01-039-01 Пр.рег.службы по тарифам ХМАО №44-нп от 08.07.2011 | Изоляция покрытий и перекрытий изделиями из волокнистых и зернистых материалов насухо (1 м3 изоляции) | 24 | 401,18 308,83 | 92.35 |  | 9628 | 7412 | 2216 |  | 10.58 | 253.92
|  | Теплоизоляционные работы: Накладные расходы от ФОТ Сметная прибыль от ФОТ Всего с НР и СП | 105% 70% |  |  |  | 7783 5188 22599
88 | ТСЦ-104-0012 Пр.рег.службы по тарифам ХМАО №44-нп от 08.07.2011 | Маты прошивные из минеральной ваты: без обкладок (ГОСТ 21880-86), толщина 60 мм (м3) Деревянные конструкции | 24,48 24*1,02 | 562.43 |  | 562.43 | 13768 |  |  | 13768
89 | ТЕР06-01-064-01 И2-Приказ Минстроя России от 14.03.14 №97/пр | Устройство: лотков в сооружениях (100 м3 железобетона в деле) | 0,5218 52,18/100 | 271054,94 90127,74 | 36598,63 7456,63 | 144328.57 | 141436 | 47029 | 19097 3891 | 75310 | 2732.8 | 1425.98
|  | Бетонные и железобетонные монолитные конструкции в промышленном строительстве: Накладные расходы от ФОТ Сметная прибыль от ФОТ Всего с НР и СП | 110% 65% |  |  |  | 56012 33098 230546
90 | ТЕР22-03-007-05 Пр.рег.службы по тарифам ХМАО №44-нп от 08.07.2011 | Установка задвижек или клапанов обратных стальных диаметром: 250 мм (1 задвижка (или клапан обратный)) | 1 | 444,78 203,97 | 148,92 19,29 | 91.89 | 445 | 204 | 149 19 | 92 | 7.07 | 7.07
|  | Наружные сети водопровода, канализации, теплоснабжения, газопровода: Накладные расходы от ФОТ Сметная прибыль от ФОТ Всего с НР и СП | 137% 89% |  |  |  | 306 198 949
91 | прайс-лист | Шиберная ножевая задвижка PN10 d250 (шт.) | 1 | 5593.32 |  | 5593.32 | 5593 |  |  | 5593
92 | ТЕР22-03-014-06 Пр.рег.службы по тарифам ХМАО №44-нп от 08.07.2011 | Приварка фланцев к стальным трубопроводам диаметром: 200 мм (1 фланец) | 2 | 343,3 57,82 | 278,84 44,32 | 6.64 | 687 | 116 | 558 89 | 13 | 1.66 | 3.32
|  | Наружные сети водопровода, канализации, теплоснабжения, газопровода: Накладные расходы от ФОТ Сметная прибыль от ФОТ Всего с НР и СП | 137% 89% |  |  |  | 281 182 1150
93 | ТЕР22-03-014-07 Пр.рег.службы по тарифам ХМАО №44-нп от 08.07.2011 | Приварка фланцев к стальным трубопроводам диаметром: 250 мм (1 фланец) | 2 | 384,8 70,01 | 301,74 47,98 | 13.05 | 770 | 140 | 603 96 | 27 | 2.01 | 4.02
|  | Наружные сети водопровода, канализации, теплоснабжения, газопровода: Накладные расходы от ФОТ Сметная прибыль от ФОТ Всего с НР и СП | 137% 89% |  |  |  | 323 210 1303
94 | ТСЦ-507-1007 Пр.рег.службы по тарифам ХМАО №44-нп от 08.07.2011 | Фланцы стальные плоские приварные из стали, давлением: 1,6 МПа (16 кгс/см2), диаметром 250 мм (шт.) Наружные сети водопровода, канализации, теплоснабжения, газопровода | 2 | 661.28 |  | 661.28 | 1323 |  |  | 1323
95 | ТЕР22-03-002-01 Пр.рег.службы по тарифам ХМАО №44-нп от 08.07.2011 | Установка полиэтиленовых фасонных частей: отводов, колен, патрубков, переходов (10 фасонных частей) | 0.2 | 670,11 136,85 | 533,26 106,12 |  | 134 | 27 | 107 21 |  | 4.8 | 0.96
|  | Наружные сети водопровода, канализации, теплоснабжения, газопровода: Накладные расходы от ФОТ Сметная прибыль от ФОТ Всего с НР и СП | 137% 89% |  |  |  | 66 43 243
96 | ТСЦ-507-0720 Пр.рег.службы по тарифам ХМАО №44-нп от 08.07.2011 | Втулка полиэтиленовая с удлиненным хвостовиком под фланец SDR 11, диаметр: 225 мм (ТУ2248-001-18425183-01) (шт.) Наружные сети водопровода, канализации, теплоснабжения, газопровода | 2 | 1074.87 |  | 1074.87 | 2150 |  |  | 2150
Итого прямые затраты по разделу в ценах 2001г. | [6 empty] | 6334160 | 1543244 | 2522799 406397 | 2268117 |  | 55729
Накладные расходы | [6 empty] | 2020478
Сметная прибыль | [6 empty] | 1047276
Итоги по разделу 1 Водоотведение :
Итого Строительные работы | [6 empty] | 9089383 |  |  |  |  | 55729
Итого Монтажные работы | [6 empty] | 312531
Итого | [6 empty] | 9401914 |  |  |  |  | 55729
В том числе:
Материалы | [6 empty] | 2268117
Машины и механизмы | [6 empty] | 2522799
ФОТ | [6 empty] | 1949641
Накладные расходы | [6 empty] | 2020478
Сметная прибыль | [6 empty] | 1047276
Итого по разделу 1 Водоотведение | [6 empty] | 9401914 |  |  |  |  | 55729
Раздел 2. Канализация напорная К1Н. Трасса №3.
Земляные работы для колодцев
97 | ТЕР01-01-009-08 Пр.рег.службы по тарифам ХМАО №44-нп от 08.07.2011 | Разработка грунта в траншеях экскаватором «обратная лопата» с ковшом вместимостью 0,65 (0,5-1) м3, группа грунтов: 2 (1000 м3 грунта) | 0,29485 294,85/1000 | 7600.44 | 7600,44 1136,45 |  | 2241 |  | 2241 335
|  | Земляные работы, выполняемые механизированным способом: Накладные расходы от ФОТ Сметная прибыль от ФОТ Всего с НР и СП | 100% 50% |  |  |  | 335 168 2744
98 | ТЕР01-02-057-02 Пр.рег.службы по тарифам ХМАО №44-нп от 08.07.2011 | Разработка грунта вручную в траншеях глубиной до 2 м без креплений с откосами, группа грунтов: 2 (100 м3 грунта) | 0,0252 2,52/100 | 3774,54 3774,54 |  |  | 95 | 95 |  |  | 154 | 3.88
|  | Земляные работы, выполняемые ручным способом: Накладные расходы от ФОТ Сметная прибыль от ФОТ Всего с НР и СП | 84% 45% |  |  |  | 80 43 218
99 | ТЕР01-02-061-01 Пр.рег.службы по тарифам ХМАО №44-нп от 08.07.2011 | Засыпка вручную траншей, пазух котлованов и ям, группа грунтов: 1 (100 м3 грунта) | 0,1418 14,18/100 | 2085,06 2085,06 |  |  | 296 | 296 |  |  | 88.5 | 12.55
|  | Земляные работы, выполняемые ручным способом: Накладные расходы от ФОТ Сметная прибыль от ФОТ Всего с НР и СП | 84% 45% |  |  |  | 249 133 678
100 | ТЕР01-01-033-02 Пр.рег.службы по тарифам ХМАО №44-нп от 08.07.2011 | Засыпка траншей и котлованов с перемещением грунта до 5 м бульдозерами мощностью: 59 кВт (80 л.с.), группа грунтов 2 (1000 м3 грунта) | 0,2915 291,5/1000 | 1650.26 | 1650,26 360,65 |  | 481 |  | 481 105
|  | Земляные работы, выполняемые механизированным способом: Накладные расходы от ФОТ Сметная прибыль от ФОТ Всего с НР и СП | 100% 50% |  |  |  | 105 53 639
101 | ТЕР01-01-033-08 Пр.рег.службы по тарифам ХМАО №44-нп от 08.07.2011 | При перемещении грунта на каждые последующие 5 м добавлять: к расценке 01-01-033-02 (1000 м3 грунта) | 0,2915 291,5/1000 | 814.9 | 814,9 178,09 |  | 238 |  | 238 52
|  | Земляные работы, выполняемые механизированным способом: Накладные расходы от ФОТ Сметная прибыль от ФОТ Всего с НР и СП | 100% 50% |  |  |  | 52 26 316
102 | ТЕР01-02-005-01 Пр.рег.службы по тарифам ХМАО №44-нп от 08.07.2011 | Уплотнение грунта пневматическими трамбовками, группа грунтов: 1-2 (100 м3 уплотненного грунта) | 2,915 291,5/100 | 849,52 335,68 | 513,84 92,02 |  | 2476 | 979 | 1497 268 |  | 12.53 | 36.53
|  | Земляные работы, выполняемые механизированным способом: Накладные расходы от ФОТ Сметная прибыль от ФОТ Всего с НР и СП | 100% 50% |  |  |  | 1247 624 4347
103 | ТЕР01-01-013-02 Пр.рег.службы по тарифам ХМАО №44-нп от 08.07.2011 | Разработка грунта с погрузкой на автомобили-самосвалы экскаваторами с ковшом вместимостью: 1 (1-1,2) м3, группа грунтов 2 (1000 м3 грунта) | 0,01483 14,83/1000 | 7897,94 196,08 | 7694,1 1677,31 | 7.76 | 117 | 3 | 114 25 |  | 8 | 0.12
|  | Земляные работы, выполняемые механизированным способом: Накладные расходы от ФОТ Сметная прибыль от ФОТ Всего с НР и СП | 100% 50% |  |  |  | 28 14 159
104 | 310-5006-1 | Перевозка грузов автомобилями-самосвалами, грузоподъемностью 15 т, работающих вне карьера, 1 класс дорог, расстояние превозки 6 км; нормативное время пробега 0.719; класс груза 1 (1 т) | 23,728 14,83*1,6 | 11.16 | 11.16 |  | 265 |  | 265
|  | Перевозка грузов автотранспортом: НР 0% от ФОТ СП 0% от ФОТ Всего с НР и СП |  |  |  |  | 265
Земляные работы для котлованов
105 | ТЕР01-01-009-08 Пр.рег.службы по тарифам ХМАО №44-нп от 08.07.2011 | Разработка грунта в траншеях экскаватором «обратная лопата» с ковшом вместимостью 0,65 (0,5-1) м3, группа грунтов: 2 (1000 м3 грунта) | 0,24345 243,45/1000 | 7600.44 | 7600,44 1136,45 |  | 1850 |  | 1850 277
|  | Земляные работы, выполняемые механизированным способом: Накладные расходы от ФОТ Сметная прибыль от ФОТ Всего с НР и СП | 100% 50% |  |  |  | 277 139 2266
106 | ТЕР01-02-057-02 Пр.рег.службы по тарифам ХМАО №44-нп от 08.07.2011 | Разработка грунта вручную в траншеях глубиной до 2 м без креплений с откосами, группа грунтов: 2 (100 м3 грунта) | 0,018 1,8/100 | 3774,54 3774,54 |  |  | 68 | 68 |  |  | 154 | 2.77
|  | Земляные работы, выполняемые ручным способом: Накладные расходы от ФОТ Сметная прибыль от ФОТ Всего с НР и СП | 84% 45% |  |  |  | 57 31 156
107 | ТЕР01-02-061-01 Пр.рег.службы по тарифам ХМАО №44-нп от 08.07.2011 | Засыпка вручную траншей, пазух котлованов и ям, группа грунтов: 1 (100 м3 грунта) | 0,162 16,2/100 | 2085,06 2085,06 |  |  | 338 | 338 |  |  | 88.5 | 14.34
|  | Земляные работы, выполняемые ручным способом: Накладные расходы от ФОТ Сметная прибыль от ФОТ Всего с НР и СП | 84% 45% |  |  |  | 284 152 774
108 | ТЕР01-01-033-02 Пр.рег.службы по тарифам ХМАО №44-нп от 08.07.2011 | Засыпка траншей и котлованов с перемещением грунта до 5 м бульдозерами мощностью: 59 кВт (80 л.с.), группа грунтов 2 (1000 м3 грунта) | 0,22905 229,05/1000 | 1650.26 | 1650,26 360,65 |  | 378 |  | 378 83
|  | Земляные работы, выполняемые механизированным способом: Накладные расходы от ФОТ Сметная прибыль от ФОТ Всего с НР и СП | 100% 50% |  |  |  | 83 42 503
109 | ТЕР01-01-033-08 Пр.рег.службы по тарифам ХМАО №44-нп от 08.07.2011 | При перемещении грунта на каждые последующие 5 м добавлять: к расценке 01-01-033-02 (1000 м3 грунта) | 0,22905 229,05/1000 | 814.9 | 814,9 178,09 |  | 187 |  | 187 41
|  | Земляные работы, выполняемые механизированным способом: Накладные расходы от ФОТ Сметная прибыль от ФОТ Всего с НР и СП | 100% 50% |  |  |  | 41 21 249
110 | ТЕР01-02-005-01 Пр.рег.службы по тарифам ХМАО №44-нп от 08.07.2011 | Уплотнение грунта пневматическими трамбовками, группа грунтов: 1-2 (100 м3 уплотненного грунта) | 2,2905 229,05/100 | 849,52 335,68 | 513,84 92,02 |  | 1946 | 769 | 1177 211 |  | 12.53 | 28.7
|  | Земляные работы, выполняемые механизированным способом: Накладные расходы от ФОТ Сметная прибыль от ФОТ Всего с НР и СП | 100% 50% |  |  |  | 980 490 3416
Колодцы
111 | ТЕР23-03-001-06 Пр.рег.службы по тарифам ХМАО №44-нп от 08.07.2011 | Устройство круглых сборных железобетонных канализационных колодцев диаметром: 1,5 м в мокрых грунтах (10 м3 железобетонных и бетонных конструкций колодца) | 0,422 (2*0,38+4*0,4+2*0,27+16*0,08+2*0,02)/10 | 15211,1 3181,72 | 3852,39 467,18 | 8176.99 | 6419 | 1343 | 1626 197 | 3450 | 111.6 | 47.1
|  | Наружные сети водопровода, канализации, теплоснабжения, газопровода: Накладные расходы от ФОТ Сметная прибыль от ФОТ Всего с НР и СП | 137% 89% |  |  |  | 2110 1371 9900
112 | ТСЦ-403-8231 Пр.рег.службы по тарифам ХМАО №44-нп от 08.07.2011 | Плита перекрытия: бетон В15, объем 0,27 м3, расход ар-ры 30 кг/ (серия 3.900.1-14) (шт.) Наружные сети водопровода, канализации, теплоснабжения, газопровода | 1 | 652.14 |  | 652.14 | 652 |  |  | 652
113 | ТСЦ-403-8275 Пр.рег.службы по тарифам ХМАО №44-нп от 08.07.2011 | Кольцо стеновое: бетон В15, объем 0,40 м3, расход ар-ры 7,02 кг / (серия 3.900.1-14) (шт.) Наружные сети водопровода, канализации, теплоснабжения, газопровода | 2 | 1133.61 |  | 1133.61 | 2267 |  |  | 2267
114 | ТСЦ-403-8233 Пр.рег.службы по тарифам ХМАО №44-нп от 08.07.2011 | Плита перекрытия: бетон В15, объем 0,27 м3, расход ар-ры 30кг/ (серия 3.900.1-14) (шт.) Наружные сети водопровода, канализации, теплоснабжения, газопровода | 1 | 652.14 |  | 652.14 | 652 |  |  | 652
115 | ТСЦ-403-8270 Пр.рег.службы по тарифам ХМАО №44-нп от 08.07.2011 | Кольцо стеновое: бетон В15, объем 0,08 м3, расход ар-ры 1,96 кг / (серия 3.900.1-14) (шт.) Наружные сети водопровода, канализации, теплоснабжения, газопровода | 9 | 212.09 |  | 212.09 | 1909 |  |  | 1909
116 | ТСЦ-403-8296 Пр.рег.службы по тарифам ХМАО №44-нп от 08.07.2011 | Кольцо опорное: бетон В15, объем 0,02 м3, расход ар-ры 1,10 кг / (серия 3.900.1-14) (шт.) Наружные сети водопровода, канализации, теплоснабжения, газопровода | 1 | 55 |  | 55 | 55 |  |  | 55
117 | ТЕР23-03-001-08 Пр.рег.службы по тарифам ХМАО №44-нп от 08.07.2011 | Устройство круглых сборных железобетонных канализационных колодцев диаметром: 2 м в мокрых грунтах (10 м3 железобетонных и бетонных конструкций колодца) | 0,583 (0,55+0,27+2*0,59+2*0,4+0,27+2*0,48+0,48+16*0,08+2*0,02)/10 | 15385,65 2611,52 | 3794,34 460,68 | 8979.79 | 8970 | 1523 | 2212 269 | 5235 | 91.6 | 53.4
|  | Наружные сети водопровода, канализации, теплоснабжения, газопровода: Накладные расходы от ФОТ Сметная прибыль от ФОТ Всего с НР и СП | 137% 89% |  |  |  | 2455 1595 13020
118 | ТСЦ-403-8237 Пр.рег.службы по тарифам ХМАО №44-нп от 08.07.2011 | Плита перекрытия: бетон В15, объем 0,55 м3, расход ар-ры 49,65 кг/ (серия 3.900.1-14) (шт.) Наружные сети водопровода, канализации, теплоснабжения, газопровода | 1 | 1192.44 |  | 1192.44 | 1192 |  |  | 1192
119 | ТСЦ-403-8231 Пр.рег.службы по тарифам ХМАО №44-нп от 08.07.2011 | Плита перекрытия: бетон В15, объем 0,27 м3, расход ар-ры 30 кг/ (серия 3.900.1-14) (шт.) Наружные сети водопровода, канализации, теплоснабжения, газопровода | 1 | 652.14 |  | 652.14 | 652 |  |  | 652
120 | ТСЦ-403-8278 Пр.рег.службы по тарифам ХМАО №44-нп от 08.07.2011 | Кольцо стеновое: бетон В15, объем 0,59 м3, расход ар-ры 19,88 кг / (серия 3.900.1-14) (шт.) Наружные сети водопровода, канализации, теплоснабжения, газопровода | 2 | 1577.02 |  | 1577.02 | 3154 |  |  | 3154
121 | ТСЦ-403-8275 Пр.рег.службы по тарифам ХМАО №44-нп от 08.07.2011 | Кольцо стеновое: бетон В15, объем 0,40 м3, расход ар-ры 7,02 кг / (серия 3.900.1-14) (шт.) Наружные сети водопровода, канализации, теплоснабжения, газопровода | 2 | 1133.61 |  | 1133.61 | 2267 |  |  | 2267
122 | ТСЦ-403-8233 Пр.рег.службы по тарифам ХМАО №44-нп от 08.07.2011 | Плита перекрытия: бетон В15, объем 0,27 м3, расход ар-ры 30кг/ (серия 3.900.1-14) (шт.) Наружные сети водопровода, канализации, теплоснабжения, газопровода | 1 | 652.14 |  | 652.14 | 652 |  |  | 652
123 | ТСЦ-403-8240 Пр.рег.службы по тарифам ХМАО №44-нп от 08.07.2011 | Плита перекрытия: бетон В15, объем 0,48 м3, расход ар-ры 84,49 кг/ (серия 3.900.1-14) (шт.) Наружные сети водопровода, канализации, теплоснабжения, газопровода | 2 | 1529.01 |  | 1529.01 | 3058 |  |  | 3058
124 | ТСЦ-403-8239 Пр.рег.службы по тарифам ХМАО №44-нп от 08.07.2011 | Плита перекрытия: бетон В15, объем 0,48 м3, расход ар-ры 62,98 кг/ (серия 3.900.1-14) (шт.) Наружные сети водопровода, канализации, теплоснабжения, газопровода | 1 | 1273.8 |  | 1273.8 | 1274 |  |  | 1274
125 | ТСЦ-403-8270 Пр.рег.службы по тарифам ХМАО №44-нп от 08.07.2011 | Кольцо стеновое: бетон В15, объем 0,08 м3, расход ар-ры 1,96 кг / (серия 3.900.1-14) (шт.) Наружные сети водопровода, канализации, теплоснабжения, газопровода | 16 | 212.09 |  | 212.09 | 3393 |  |  | 3393
126 | ТСЦ-403-8296 Пр.рег.службы по тарифам ХМАО №44-нп от 08.07.2011 | Кольцо опорное: бетон В15, объем 0,02 м3, расход ар-ры 1,10 кг / (серия 3.900.1-14) (шт.) Наружные сети водопровода, канализации, теплоснабжения, газопровода | 2 | 55 |  | 55 | 110 |  |  | 110
127 | ТСЦ-101-2535 Пр.рег.службы по тарифам ХМАО №44-нп от 08.07.2011 | Люки чугунные: легкий (шт.) Наружные сети водопровода, канализации, теплоснабжения, газопровода | 3 | 656.26 |  | 656.26 | 1969 |  |  | 1969
128 | ТСЦ-509-3905 Пр.рег.службы по тарифам ХМАО №44-нп от 08.07.2011 | Скобы: ходовые (кг) Бетонные и железобетонные сборные конструкции в промышленном строительстве | 29,97 27*1,11 | 15.18 |  | 15.18 | 455 |  |  | 455
129 | ТСЦ-201-0650 Пр.рег.службы по тарифам ХМАО №44-нп от 08.07.2011 | Ограждения лестничных проемов, лестничные марши, пожарные лестницы-Стремянки (т) Наружные сети водопровода, канализации, теплоснабжения, газопровода | 0,0486 3*16,2/1000 | 8479.52 |  | 8479.52 | 412 |  |  | 412
130 | ТЕР46-03-010-02 Пр.рег.службы по тарифам ХМАО №44-нп от 08.07.2011 | Пробивка в бетонных стенах и полах толщиной 100 мм отверстий площадью: до 100 см2 (100 отверстий) | 0,06 6/100 | 2629,91 1059 | 1570,91 272,13 |  | 158 | 64 | 94 16 |  | 35.43 | 2.13
|  | Работы по реконструкции зданий и сооружений (усиление и замена существующих конструкций, разборка и возведение отдельных конструктивных элементов): Накладные расходы от ФОТ Сметная прибыль от ФОТ Всего с НР и СП | 116% 70% |  |  |  | 93 56 307
131 | ТЕР23-01-030-03 Пр.рег.службы по тарифам ХМАО №44-нп от 08.07.2011 | Укладка безнапорных трубопроводов из полиэтиленовых труб диаметром: 300 мм (футляр при пересечении стенок колодцев) (100 м трубопроводов) | 0,02 2/100 | 10396,78 1325,91 | 9053,19 902,54 | 17.68 | 208 | 27 | 181 18 |  | 44.87 | 0.9
|  | Наружные сети водопровода, канализации, теплоснабжения, газопровода: Накладные расходы от ФОТ Сметная прибыль от ФОТ Всего с НР и СП | 137% 89% |  |  |  | 62 40 310
132 | ТСЦ-103-1321 Пр.рег.службы по тарифам ХМАО №44-нп от 08.07.2011 | Трубы безнапорные, ливневые, двухслойные, профилированные из полиэтилена, тип: SN 6, диаметром 315 мм (м) Наружные сети водопровода, канализации, теплоснабжения, газопровода | 2 | 226.66 |  | 226.66 | 453 |  |  | 453
133 | ТЕР10-01-039-05 Пр.рег.службы по тарифам ХМАО №44-нп от 08.07.2011 | Установка люков в перекрытиях, площадь проема до 2 м2, утепленных (вторая деревянная крышка) (100 м2 проемов) | 0,008763 0,305*0,305*3,14*3/100 | 10463,24 3791,01 | 2404,69 444,01 | 4267.54 | 92 | 33 | 21 4 | 38 | 142.68 | 1.25
|  | Деревянные конструкции: Накладные расходы от ФОТ Сметная прибыль от ФОТ Всего с НР и СП | 124% 63% |  |  |  | 46 23 161
134 | ТСЦ-102-0056 Пр.рег.службы по тарифам ХМАО №44-нп от 08.07.2011 | Доски обрезные хвойных пород длиной: 4-6,5 м, шириной 75-150 мм, толщиной 32-40 мм, II сорта (м3) Деревянные конструкции | 0,043815 0,8763*0,05 | 1973.4 |  | 1973.4 | 86 |  |  | 86
135 | ТСЦ-102-0307 Пр.рег.службы по тарифам ХМАО №44-нп от 08.07.2011 | Бруски обрезные хвойных пород длиной: 2-6,5 м, толщиной 40-60 мм, II сорта (м3) Деревянные конструкции | 0,00915 0,00305*3 | 1575 |  | 1575 | 14 |  |  | 14
136 | ТЕР26-01-039-01 Пр.рег.службы по тарифам ХМАО №44-нп от 08.07.2011 | Изоляция покрытий и перекрытий изделиями из волокнистых и зернистых материалов насухо (1 м3 изоляции) | 0.6 | 401,18 308,83 | 92.35 |  | 241 | 186 | 55 |  | 10.58 | 6.35
|  | Теплоизоляционные работы: Накладные расходы от ФОТ Сметная прибыль от ФОТ Всего с НР и СП | 105% 70% |  |  |  | 195 130 566
137 | ТСЦ-104-0012 Пр.рег.службы по тарифам ХМАО №44-нп от 08.07.2011 | Маты прошивные из минеральной ваты: без обкладок (ГОСТ 21880-86), толщина 60 мм (м3) Деревянные конструкции | 0,612 0,6*1,02 | 562.43 |  | 562.43 | 344 |  |  | 344
Трубопроводы полиэтиленовые
138 | ТЕР34-02-019-02 Пр.рег.службы по тарифам ХМАО №44-нп от 08.07.2011 | Устройство переходов в грунтах I-III группы для прокладки труб диаметром до 160 мм, через автомобильные, железные дороги и другие коммуникации с помощью установок горизонтально-направленного бурения и проходческих машин с тяговым усилием: 120 Кн (1 м) | 752 | 865,39 8,07 | 738,79 84,32 | 118.53 | 650773 | 6069 | 555570 63409 | 89134 | 0.27 | 203.04
|  | Прокладка и монтаж сетей связи: Накладные расходы от ФОТ Сметная прибыль от ФОТ Всего с НР и СП | 105% 65% |  |  |  | 72952 45161 768886
139 | Прайс-лист | ТРУБА напорная д90х5,4 питьевая с защитным покрытием Протект. (м) | 790 752+38 | 86.39 |  | 86.39 | 68248 |  |  | 68248
140 | ТЕР26-01-010-01 Пр.рег.службы по тарифам ХМАО №44-нп от 08.07.2011 | Изоляция трубопроводов: матами минераловатными прошивными безобкладочными и в обкладках, изделиями минераловатными с гофрированной структурой (1 м3 изоляции) | 2.092 | 1319,75 578,32 | 81.34 | 660.09 | 2761 | 1210 | 170 | 1381 | 18.85 | 39.43
|  | Теплоизоляционные работы: Накладные расходы от ФОТ Сметная прибыль от ФОТ Всего с НР и СП | 105% 70% |  |  |  | 1271 847 4879
141 | ТСЦ-104-0045 Пр.рег.службы по тарифам ХМАО №44-нп от 08.07.2011 | Маты строительные (м3) Деревянные конструкции | 2,59408 1,24*2,092 | 289.39 |  | 289.39 | 751 |  |  | 751
142 | ТЕР22-03-002-01 Пр.рег.службы по тарифам ХМАО №44-нп от 08.07.2011 | Установка полиэтиленовых фасонных частей: отводов, колен, патрубков, переходов (10 фасонных частей) | 0,2 2/10 | 670,11 136,85 | 533,26 106,12 |  | 134 | 27 | 107 21 |  | 4.8 | 0.96
|  | Наружные сети водопровода, канализации, теплоснабжения, газопровода: Накладные расходы от ФОТ Сметная прибыль от ФОТ Всего с НР и СП | 137% 89% |  |  |  | 66 43 243
143 | ТСЦ-507-0841 Пр.рег.службы по тарифам ХМАО №44-нп от 08.07.2011 | Отводы диаметром условного прохода: 50 мм и наружным диаметром 67 мм (шт.) Наружные сети водопровода, канализации, теплоснабжения, газопровода | 2 | 47.47 |  | 47.47 | 95 |  |  | 95
144 | ТЕР06-01-005-01 Применительно Пр.рег.службы по тарифам ХМАО №44-нп от 08.07.2011 | Устройство упора горизонтального (100 м3 бетона и железобетона в деле) | 0,0002 0,02/100 | 112776,49 11724,81 | 7156,89 1403,26 | 93894.79 | 23 | 2 | 1 | 20 | 441.28 | 0.09
|  | Бетонные и железобетонные монолитные конструкции в промышленном строительстве: Накладные расходы от ФОТ Сметная прибыль от ФОТ Всего с НР и СП | 110% 65% |  |  |  | 2 1 26
145 | ТЕР23-01-030-01 Пр.рег.службы по тарифам ХМАО №44-нп от 08.07.2011 | Укладка безнапорных трубопроводов из полиэтиленовых труб диаметром: 200 мм (100 м трубопроводов) | 0,02 2/100 | 7038,05 1020,36 | 6009,97 569,09 | 7.72 | 141 | 20 | 120 11 | 1 | 34.53 | 0.69
|  | Наружные сети водопровода, канализации, теплоснабжения, газопровода: Накладные расходы от ФОТ Сметная прибыль от ФОТ Всего с НР и СП | 137% 89% |  |  |  | 42 28 211
146 | Прайс-лист | Труба канализационная НПВХ Д160х4,0мм (м) | 2 | 74.14 |  | 74.14 | 148 |  |  | 148
Трубопроводы стальные
147 | ТЕР22-01-011-08 Пр.рег.службы по тарифам ХМАО №44-нп от 08.07.2011 | Укладка стальных водопроводных труб с гидравлическим испытанием диаметром: 300 мм (1 км трубопровода) | 0,024 24/1000 | 61733,55 19322,82 | 38289,91 6544,23 | 4120.82 | 1482 | 464 | 919 157 | 99 | 594 | 14.26
|  | Наружные сети водопровода, канализации, теплоснабжения, газопровода: Накладные расходы от ФОТ Сметная прибыль от ФОТ Всего с НР и СП | 137% 89% |  |  |  | 851 553 2886
148 | Прайс лист | Стальная электросварная труба 325х9,0мм в изоляции типа "весьма усиленная" (м) | 24.1 | 176.3 |  | 176.3 | 4249 |  |  | 4249
149 | ТЕР22-01-011-03 Пр.рег.службы по тарифам ХМАО №44-нп от 08.07.2011 | Укладка стальных водопроводных труб с гидравлическим испытанием диаметром: 89 мм (1 км трубопровода) | 0,004 4/1000 | 21381,67 11483,09 | 9109,61 1606,66 | 788.97 | 86 | 46 | 36 6 | 4 | 353 | 1.41
|  | Наружные сети водопровода, канализации, теплоснабжения, газопровода: Накладные расходы от ФОТ Сметная прибыль от ФОТ Всего с НР и СП | 137% 89% |  |  |  | 71 46 203
150 | Прайс лист | Стальная электросварная труба 89х4,0мм в изоляции типа "весьма усиленная" (м) | 4.016 | 72.67 |  | 72.67 | 292 |  |  | 292
151 | ТЕР22-01-011-01 Пр.рег.службы по тарифам ХМАО №44-нп от 08.07.2011 | Укладка стальных водопроводных труб с гидравлическим испытанием диаметром: 50 мм (1 км трубопровода) | 0,004 4/1000 | 15533,36 10344,54 | 4657,98 802,94 | 530.84 | 62 | 41 | 19 3 | 2 | 318 | 1.27
|  | Наружные сети водопровода, канализации, теплоснабжения, газопровода: Накладные расходы от ФОТ Сметная прибыль от ФОТ Всего с НР и СП | 137% 89% |  |  |  | 60 39 161
152 | Прайс лист | Стальная электросварная труба 57х4,0мм в изоляции типа "весьма усиленная" (м) | 4.016 | 54.29 |  | 54.29 | 218 |  |  | 218
153 | ТЕР22-03-001-05 Пр.рег.службы по тарифам ХМАО №44-нп от 08.07.2011 | Установка фасонных частей стальных сварных диаметром: 100-250 мм (1 т фасонных частей) | 0,01 4*2,5/1000 | 39832,07 12322,85 | 26567,76 4194,49 | 941.46 | 398 | 123 | 266 42 | 9 | 353.8 | 3.54
|  | Наружные сети водопровода, канализации, теплоснабжения, газопровода: Накладные расходы от ФОТ Сметная прибыль от ФОТ Всего с НР и СП | 137% 89% |  |  |  | 226 147 771
154 | ТСЦ-507-0761 Пр.рег.службы по тарифам ХМАО №44-нп от 08.07.2011 | Неразъемное соединение «полиэтилен-сталь»: SDR 11 90х10,0/СТ80 (ТУ2248-025-00203536-96) (шт.) Наружные сети водопровода, канализации, теплоснабжения, газопровода | 4 | 1331.93 |  | 1331.93 | 5328 |  |  | 5328
155 | ТЕР22-03-007-01 Пр.рег.службы по тарифам ХМАО №44-нп от 08.07.2011 | Установка задвижек или клапанов обратных стальных диаметром: 50 мм (1 задвижка (или клапан обратный)) | 2 | 66,21 39,81 | 4.3 | 22.1 | 132 | 80 | 9 | 43 | 1.38 | 2.76
|  | Наружные сети водопровода, канализации, теплоснабжения, газопровода: Накладные расходы от ФОТ Сметная прибыль от ФОТ Всего с НР и СП | 137% 89% |  |  |  | 110 71 313
156 | прайс-лист | Шиберная ножевая задвижка PN10 d 50 (шт.) | 2 | 1655.04 |  | 1655.04 | 3310 |  |  | 3310
157 | Прайс лист | Протектор магниевый ПМ-5 У (шт.) | 1 | 746.62 |  | 746.62 | 747 |  |  | 747
158 | ТЕР22-03-001-05 Пр.рег.службы по тарифам ХМАО №44-нп от 08.07.2011 | Установка фасонных частей стальных сварных диаметром: 100-250 мм (1 т фасонных частей) | 0,03488 (3,42*4+9,4*2+1,2*2)/1000 | 39832,07 12322,85 | 26567,76 4194,49 | 941.46 | 1389 | 430 | 927 146 | 32 | 353.8 | 12.34
|  | Наружные сети водопровода, канализации, теплоснабжения, газопровода: Накладные расходы от ФОТ Сметная прибыль от ФОТ Всего с НР и СП | 137% 89% |  |  |  | 789 513 2691
159 | ТСЦ-507-1000 Пр.рег.службы по тарифам ХМАО №44-нп от 08.07.2011 | Фланцы стальные плоские приварные из стали, давлением: 1,6 МПа (16 кгс/см2), диаметром 50 мм (шт.) Прокладка и монтаж сетей связи | 4 | 43.76 |  | 43.76 | 175 |  |  | 175
160 | ТСЦ-507-2206 Пр.рег.службы по тарифам ХМАО №44-нп от 08.07.2011 | Тройники переходные на Ру до 16 МПа (160 кгс/см2) диаметром условного прохода: 80х50 мм, наружным диаметром и толщиной стенки 89х6-57х4 мм (шт.) Прокладка и монтаж сетей связи | 2 | 311.93 |  | 311.93 | 624 |  |  | 624
161 | ТСЦ-507-1974 Пр.рег.службы по тарифам ХМАО №44-нп от 08.07.2011 | Отводы 90 град. с радиусом кривизны R=1,5 Ду на Ру до 16 МПа (160 кгс/см2), диаметром условного прохода: 50 мм, наружным диаметром 57 мм, толщиной стенки 4 мм (шт.) Материалы | 2 | 47.29 |  | 47.29 | 95 |  |  | 95
Итого прямые затраты по разделу в ценах 2001г. | [6 empty] | 793745 | 14236 | 570761 65696 | 208748 |  | 489.81
Накладные расходы | [6 empty] | 85218
Сметная прибыль | [6 empty] | 52596
Итоги по разделу 2 Канализация напорная К1Н. Трасса №3. :
Земляные работы, выполняемые механизированным способом | [6 empty] | 14636 |  |  |  |  | 65.35
Земляные работы, выполняемые ручным способом | [6 empty] | 1825 |  |  |  |  | 33.54
Перевозка грузов автотранспортом | [6 empty] | 265
Наружные сети водопровода, канализации, теплоснабжения, газопровода | [6 empty] | 65906 |  |  |  |  | 138.63
Бетонные и железобетонные сборные конструкции в промышленном строительстве | [6 empty] | 455
Работы по реконструкции зданий и сооружений (усиление и замена существующих конструкций, разборка и возведение отдельных конструктивных элементов) | [6 empty] | 307 |  |  |  |  | 2.13
Деревянные конструкции | [6 empty] | 1356 |  |  |  |  | 1.25
Теплоизоляционные работы | [6 empty] | 5445 |  |  |  |  | 45.78
Прокладка и монтаж сетей связи | [6 empty] | 769685 |  |  |  |  | 203.04
Материалы | [6 empty] | 71653
Бетонные и железобетонные монолитные конструкции в промышленном строительстве | [6 empty] | 26 |  |  |  |  | 0.09
Итого | [6 empty] | 931559 |  |  |  |  | 489.81
В том числе:
Материалы | [6 empty] | 208748
Машины и механизмы | [6 empty] | 570761
ФОТ | [6 empty] | 79932
Накладные расходы | [6 empty] | 85218
Сметная прибыль | [6 empty] | 52596
Итого по разделу 2 Канализация напорная К1Н. Трасса №3. | [6 empty] | 931559 |  |  |  |  | 489.81
ИТОГИ ПО СМЕТЕ:
Итого прямые затраты по смете в ценах 2001г. | [6 empty] | 7127905 | 1557480 | 3093560 472093 | 2476865 |  | 56218.81
Накладные расходы | [6 empty] | 2105697
Сметная прибыль | [6 empty] | 1099872
Итоги по смете:
Итого Строительные работы | [6 empty] | 10020943 |  |  |  |  | 56218.81
Итого Монтажные работы | [6 empty] | 312531
Итого | [6 empty] | 10333474 |  |  |  |  | 56218.81
В том числе:
Материалы | [6 empty] | 2476865
Машины и механизмы | [6 empty] | 3093560
ФОТ | [6 empty] | 2029573
Накладные расходы | [6 empty] | 2105697
Сметная прибыль | [6 empty] | 1099872
ВСЕГО по смете | [6 empty] | 10333474 |  |  |  |  | 56218.81

## ЛС 02-01-05
ЛОКАЛЬНЫЙ СМЕТНЫЙ РАСЧЕТ № 02-01-04
(локальная смета)
Строительство сетей водоотведения. Пятый этап
(наименование работ и затрат, наименование объекта)
Основание: Проектная документация, шифр: 09.2014.ПИР-ТКР.5
| Сметная стоимость _______________________________________________________________________________________________ |  | ___________________________2209,943 |  | тыс. руб.
| строительных работ _______________________________________________________________________________________________ |  | _______________________________________________________________________________________________2143,446 |  | тыс. руб.
| монтажных работ _______________________________________________________________________________________________ |  | _______________________________________________________________________________________________66,497 |  | тыс. руб.
| Средства на оплату труда _______________________________________________________________________________________________ |  | ___________________________392,177 |  | тыс. руб.
| Сметная трудоемкость _______________________________________________________________________________________________ |  | _______________________________________________________________________________________________10860,42 |  | чел.час
Составлен в ценах 2001 года (по состоянию на 01.01.2000)
№ пп | Шифр и номер позиции норматива | Наименование работ и затрат, единица измерения | Количество | Стоимость единицы, руб. |  |  | Общая стоимость, руб. |  |  |  | Затраты труда рабочих, чел.-ч, не занятых обслуживанием машин
|  |  |  | всего | эксплуата- ции машин | мате- риалы | Всего | оплаты труда | эксплуата- ции машин | мате- риалы
|  |  |  | оплаты труда | в т.ч. оплаты труда |  |  |  | в т.ч. оплаты труда |  | на единицу | всего
1 | 2 | 3 | 4 | 5 | 6 | 7 | 8 | 9 | 10 | 11 | 12 | 13
Раздел 1. Водоотведение
Земляные работы для траншеи
1 | ТЕР01-01-009-08 Пр.рег.службы по тарифам ХМАО №44-нп от 08.07.2011 | Разработка грунта в траншеях экскаватором «обратная лопата» с ковшом вместимостью 0,65 (0,5-1) м3, группа грунтов: 2 (1000 м3 грунта) | 6,26876 6268,76/1000 | 7600.44 | 7600,44 1136,45 |  | 47645 |  | 47645 7124
|  | Земляные работы, выполняемые механизированным способом: Накладные расходы от ФОТ Сметная прибыль от ФОТ Всего с НР и СП | 100% 50% |  |  |  | 7124 3562 58331
2 | ТЕР01-01-013-02 Постан.Правит.Свердл.обл. от 10.11.10 №1616-ПП | Разработка грунта с погрузкой на автомобили-самосвалы экскаваторами с ковшом вместимостью 1 (1-1,2) м3, группа грунтов 2 (1000 м3 грунта) | 0,01954 19,54/1000 | 4028,56 87,92 | 3935,54 655,22 | 5.1 | 79 | 2 | 77 13 |  | 8 | 0.16
|  | Земляные работы, выполняемые механизированным способом: Накладные расходы от ФОТ Сметная прибыль от ФОТ Всего с НР и СП | 100% 50% |  |  |  | 15 8 102
3 | 310-6010-2 | Перевозка грузов автомобилями-самосвалами, грузоподъемностью 15 т, из карьеров, 1 класс дорог, расстояние превозки 10 км; нормативное время пробега 0.462; класс груза 2 (1 т) | 31,264 19,54*1,6 | 8.44 | 8.44 |  | 264 |  | 264
|  | Перевозка грузов автотранспортом: НР 0% от ФОТ СП 0% от ФОТ Всего с НР и СП |  |  |  |  | 264
4 | ТЕР01-02-057-02 Пр.рег.службы по тарифам ХМАО №44-нп от 08.07.2011 | Разработка грунта вручную в траншеях глубиной до 2 м без креплений с откосами, группа грунтов: 2 (100 м3 грунта) | 6,987 698,7/100 | 3774,54 3774,54 |  |  | 26373 | 26373 |  |  | 154 | 1076
|  | Земляные работы, выполняемые ручным способом: Накладные расходы от ФОТ Сметная прибыль от ФОТ Всего с НР и СП | 84% 45% |  |  |  | 22153 11868 60394
5 | ТЕР01-02-061-01 Пр.рег.службы по тарифам ХМАО №44-нп от 08.07.2011 | Засыпка вручную траншей, пазух котлованов и ям, группа грунтов: 1 (100 м3 грунта) | 6,987 698,7/100 | 2085,06 2085,06 |  |  | 14568 | 14568 |  |  | 88.5 | 618.35
|  | Земляные работы, выполняемые ручным способом: Накладные расходы от ФОТ Сметная прибыль от ФОТ Всего с НР и СП | 84% 45% |  |  |  | 12237 6556 33361
6 | ТЕР01-01-033-02 Пр.рег.службы по тарифам ХМАО №44-нп от 08.07.2011 | Засыпка траншей и котлованов с перемещением грунта до 5 м бульдозерами мощностью: 59 кВт (80 л.с.), группа грунтов 2 (1000 м3 грунта) | 6,26876 6268,76/1000 | 1650.26 | 1650,26 360,65 |  | 10345 |  | 10345 2261
|  | Земляные работы, выполняемые механизированным способом: Накладные расходы от ФОТ Сметная прибыль от ФОТ Всего с НР и СП | 100% 50% |  |  |  | 2261 1131 13737
Земляные работы для колодцев
7 | ТЕР01-01-009-08 Пр.рег.службы по тарифам ХМАО №44-нп от 08.07.2011 | Разработка грунта в траншеях экскаватором «обратная лопата» с ковшом вместимостью 0,65 (0,5-1) м3, группа грунтов: 2 (1000 м3 грунта) | 3,2737 3273,7/1000 | 7600.44 | 7600,44 1136,45 |  | 24882 |  | 24882 3720
|  | Земляные работы, выполняемые механизированным способом: Накладные расходы от ФОТ Сметная прибыль от ФОТ Всего с НР и СП | 100% 50% |  |  |  | 3720 1860 30462
8 | ТЕР01-01-013-02 Постан.Правит.Свердл.обл. от 10.11.10 №1616-ПП | Разработка грунта с погрузкой на автомобили-самосвалы экскаваторами с ковшом вместимостью 1 (1-1,2) м3, группа грунтов 2 (1000 м3 грунта) | 0,0608 60,8/1000 | 4028,56 87,92 | 3935,54 655,22 | 5.1 | 245 | 5 | 239 40 | 1 | 8 | 0.49
|  | Земляные работы, выполняемые механизированным способом: Накладные расходы от ФОТ Сметная прибыль от ФОТ Всего с НР и СП | 100% 50% |  |  |  | 45 23 313
9 | 310-6010-2 | Перевозка грузов автомобилями-самосвалами, грузоподъемностью 15 т, из карьеров, 1 класс дорог, расстояние превозки 10 км; нормативное время пробега 0.462; класс груза 2 (1 т) | 97,28 60,8*1,6 | 8.44 | 8.44 |  | 821 |  | 821
|  | Перевозка грузов автотранспортом: НР 0% от ФОТ СП 0% от ФОТ Всего с НР и СП |  |  |  |  | 821
10 | ТЕР01-02-057-02 Пр.рег.службы по тарифам ХМАО №44-нп от 08.07.2011 | Разработка грунта вручную в траншеях глубиной до 2 м без креплений с откосами, группа грунтов: 2 (100 м3 грунта) | 3,705 370,5/100 | 3774,54 3774,54 |  |  | 13985 | 13985 |  |  | 154 | 570.57
|  | Земляные работы, выполняемые ручным способом: Накладные расходы от ФОТ Сметная прибыль от ФОТ Всего с НР и СП | 84% 45% |  |  |  | 11747 6293 32025
11 | ТЕР01-02-061-01 Пр.рег.службы по тарифам ХМАО №44-нп от 08.07.2011 | Засыпка вручную траншей, пазух котлованов и ям, группа грунтов: 1 (100 м3 грунта) | 3,705 370,5/100 | 2085,06 2085,06 |  |  | 7725 | 7725 |  |  | 88.5 | 327.89
|  | Земляные работы, выполняемые ручным способом: Накладные расходы от ФОТ Сметная прибыль от ФОТ Всего с НР и СП | 84% 45% |  |  |  | 6489 3476 17690
12 | ТЕР01-01-033-02 Пр.рег.службы по тарифам ХМАО №44-нп от 08.07.2011 | Засыпка траншей и котлованов с перемещением грунта до 5 м бульдозерами мощностью: 59 кВт (80 л.с.), группа грунтов 2 (1000 м3 грунта) | 3,2737 3273,7/1000 | 1650.26 | 1650,26 360,65 |  | 5402 |  | 5402 1181
|  | Земляные работы, выполняемые механизированным способом: Накладные расходы от ФОТ Сметная прибыль от ФОТ Всего с НР и СП | 100% 50% |  |  |  | 1181 591 7174
Водопонижение
13 | ТЕР04-01-037-02 Пр.рег.службы по тарифам ХМАО №44-нп от 08.07.2011 | Шнековое бурение скважин станками типа ЛБУ-50 глубиной бурения до 10 м в грунтах группы: 2 (100 м бурения скважины) | 35 3500/100 | 7935,06 1571,96 | 5565,39 1059,6 | 797.71 | 277727 | 55019 | 194789 37086 | 27919 | 52 | 1820
|  | Скважины: Накладные расходы от ФОТ Сметная прибыль от ФОТ Всего с НР и СП | 118% 51% |  |  |  | 108684 46974 433385
14 | ТЕР01-02-130-06 Пр.рег.службы по тарифам ХМАО №44-нп от 08.07.2011 | Гидравлическое погружение и установка легких иглофильтров в грунтах: 2 группы без устройства обсыпки, длина иглофильтров до 7 м (100 иглофильтров) | 7 700/100 | 22289,31 7734,36 | 703,93 227,86 | 13851.02 | 156025 | 54141 | 4928 1595 | 96956 | 274.56 | 1921.92
|  | Земляные работы, выполняемые по другим видам работ (подготовительным, сопутствующим, укрепительным): Накладные расходы от ФОТ Сметная прибыль от ФОТ Всего с НР и СП | 84% 45% |  |  |  | 46818 25081 227924
15 | Коммерческое предложение | Иглофильтр легкий HSV, 50мм, длина 7 м Р=(1,2*К*Н*В)/12=(1,2*700*0,7*2)/12=205 (шт.) | 98 | 111.41 |  | 111.41 | 10918 |  |  | 10918
16 | ТЕР01-02-132-01 Пр.рег.службы по тарифам ХМАО №44-нп от 08.07.2011 | Монтаж всасывающего коллектора (100 м коллектора) | 10,87 1087/100 | 1248,97 879,91 | 239,09 0,04 | 129.97 | 13576 | 9565 | 2599 | 1412 | 37.96 | 412.63
|  | Земляные работы, выполняемые по другим видам работ (подготовительным, сопутствующим, укрепительным): Накладные расходы от ФОТ Сметная прибыль от ФОТ Всего с НР и СП | 84% 45% |  |  |  | 8035 4304 25915
17 | ТЕР23-01-030-01 Пр.рег.службы по тарифам ХМАО №44-нп от 08.07.2011 | Монтаж сбросного коллектора (100 м трубопроводов) | 0,4 40/100 | 7038,05 1020,36 | 6009,97 569,09 | 7.72 | 2815 | 408 | 2404 228 | 3 | 34.53 | 13.81
|  | Наружные сети водопровода, канализации, теплоснабжения, газопровода: Накладные расходы от ФОТ Сметная прибыль от ФОТ Всего с НР и СП | 137% 89% |  |  |  | 871 566 4252
18 | ТСЦ-103-8053 Пр.рег.службы по тарифам ХМАО №44-нп от 08.07.2011 | Трубы из вторичного полиэтилена диаметром: 100 мм (м) КОЭФ. К ПОЗИЦИИ: ПЗ=0,25 (ОЗП=0,25; ЭМ=0,25 к расх.; ЗПМ=0,25; МАТ=0,25 к расх.; ТЗ=0,25; ТЗМ=0,25) Наружные сети водопровода, канализации, теплоснабжения, газопровода | 40.4 | 6.53 |  | 6.53 | 264 |  |  | 264
19 | ТЕР18-05-001-05 Пр.рег.службы по тарифам ХМАО №44-нп от 08.07.2011 | Установка насосов центробежных с электродвигателем, масса агрегата: до 0,75 т (1 насос) | 15 | 1757,01 986,33 | 152,12 10,98 | 618.56 | 26355 | 14795 | 2282 165 | 9278 | 33.79 | 506.85
|  | Сантехнические работы - внутренние (трубопроводы, водопровод, канализация, отопление, газоснабжение, вентиляция и кондиционирование воздуха): Накладные расходы от ФОТ Сметная прибыль от ФОТ Всего с НР и СП | 134% 83% |  |  |  | 20046 12417 58818
20 | ТСЦ-301-1498 Пр.рег.службы по тарифам ХМАО №44-нп от 08.07.2011 | Насосы центробежные: 90/85 с электродвигателем А2-81-2 массой агрегата до 0,75 т (компл.) Сантехнические работы - внутренние (трубопроводы, водопровод, канализация, отопление, газоснабжение, вентиляция и кондиционирование воздуха) | 1 | 18749.5 |  | 18749.5 | 18750 |  |  | 18750
21 | ТСЭМ-310303 Пр.рег.службы по тарифам ХМАО №44-нп от 08.07.2011 | Насосы центробежные погружные, производительность до 160 м3/ч, напор 100 м (маш.-ч) | 1440 | 40.72 | 40,72 3,79 |  | 58637 |  | 58637 5458
|  | Монтаж оборудования: Накладные расходы от ФОТ Сметная прибыль от ФОТ Всего с НР и СП | 84% 60% |  |  |  | 4585 3275 66497
22 | ТЕР01-02-131-02 Пр.рег.службы по тарифам ХМАО №44-нп от 08.07.2011 | Извлечение легких иглофильтров длиной: до 7 м (1 иглофильтр) | 700 | 35,63 31,34 | 4.29 |  | 24941 | 21938 | 3003 |  | 1.17 | 819
|  | Земляные работы, выполняемые по другим видам работ (подготовительным, сопутствующим, укрепительным): Накладные расходы от ФОТ Сметная прибыль от ФОТ Всего с НР и СП | 84% 45% |  |  |  | 18428 9872 53241
23 | ТЕР01-02-132-02 Пр.рег.службы по тарифам ХМАО №44-нп от 08.07.2011 | Демонтаж всасывающего коллектора (100 м коллектора) | 10,87 1087/100 | 1098,05 579,21 | 518,84 45,14 |  | 11936 | 6296 | 5640 491 |  | 25.64 | 278.71
|  | Земляные работы, выполняемые по другим видам работ (подготовительным, сопутствующим, укрепительным): Накладные расходы от ФОТ Сметная прибыль от ФОТ Всего с НР и СП | 84% 45% |  |  |  | 5701 3054 20691
24 | ТЕР23-01-030-01 Пр.рег.службы по тарифам ХМАО №44-нп от 08.07.2011 | Демонтаж сбросного коллектора (100 м трубопроводов) КОЭФ. К ПОЗИЦИИ: Демонтаж (разборка) наружных сетей водопровода, канализации, теплоснабжения и газоснабжения ОЗП=0,6; ЭМ=0,6 к расх.; ЗПМ=0,6; МАТ=0 к расх.; ТЗ=0,6; ТЗМ=0,6 | 0,4 40/100 | 4218,2 612,22 | 3605,98 341,45 |  | 1687 | 245 | 1442 137 |  | 20.718 | 8.29
|  | Наружные сети водопровода, канализации, теплоснабжения, газопровода: Накладные расходы от ФОТ Сметная прибыль от ФОТ Всего с НР и СП | 137% 89% |  |  |  | 523 340 2550
Трубопроводы
25 | ТЕР23-01-001-01 Пр.рег.службы по тарифам ХМАО №44-нп от 08.07.2011 | Устройство основания под трубопроводы: песчаного (10 м3 основания) | 35 350/10 | 1189,69 261,73 | 64,79 10,59 | 863.17 | 41639 | 9161 | 2268 371 | 30210 | 10.2 | 357
|  | Наружные сети водопровода, канализации, теплоснабжения, газопровода: Накладные расходы от ФОТ Сметная прибыль от ФОТ Всего с НР и СП | 137% 89% |  |  |  | 13059 8483 63181
26 | ТЕР23-01-030-01 Пр.рег.службы по тарифам ХМАО №44-нп от 08.07.2011 | Укладка безнапорных трубопроводов из полиэтиленовых труб диаметром: 200 мм (100 м трубопроводов) | 8,92 (936-44)/100 | 7038,05 1020,36 | 6009,97 569,09 | 7.72 | 62779 | 9102 | 53609 5076 | 68 | 34.53 | 308.01
|  | Наружные сети водопровода, канализации, теплоснабжения, газопровода: Накладные расходы от ФОТ Сметная прибыль от ФОТ Всего с НР и СП | 137% 89% |  |  |  | 19424 12618 94821
27 | Прайс-лист | Труба канализационная НПВХ Д160х4,0мм (м) | 936 | 74.14 |  | 74.14 | 69395 |  |  | 69395
28 | ТЕР26-01-022-01 Пр.рег.службы по тарифам ХМАО №44-нп от 08.07.2011 | Изоляция поверхностей трубопроводов штучными изделиями из пенополиуретана (полуцилиндрами и сегментами) (1 м3 изоляции) | 23,527392 892*0,168*3,14*0,05 | 1442,28 752,59 | 59.63 | 630.06 | 33933 | 17706 | 1403 | 14824 | 27.74 | 652.65
|  | Теплоизоляционные работы: Накладные расходы от ФОТ Сметная прибыль от ФОТ Всего с НР и СП | 105% 70% |  |  |  | 18591 12394 64918
29 | Прайс-лист | Изоляция ППУ ТИС70 (С) Д168х40мм ст. (м) | 892 | 92.88 |  | 92.88 | 82849 |  |  | 82849
30 | ТЕР22-01-011-06 Пр.рег.службы по тарифам ХМАО №44-нп от 08.07.2011 | Укладка стальных водопроводных труб с гидравлическим испытанием диаметром: 200 мм (1 км трубопровода) | 0,0124 0,2*62/1000 | 284828,8 15907,17 | 28766,82 4828,43 | 240154.81 | 3532 | 197 | 357 60 | 2978 | 489 | 6.06
|  | Наружные сети водопровода, канализации, теплоснабжения, газопровода: Накладные расходы от ФОТ Сметная прибыль от ФОТ Всего с НР и СП | 137% 89% |  |  |  | 352 229 4113
31 | Прайс лист | Стальная электросварная труба 180х5 мм в изоляции типа "весьма усиленная" (м) | 12.4 | 119.92 |  | 119.92 | 1487 |  |  | 1487
32 | ТЕР22-01-011-06 Пр.рег.службы по тарифам ХМАО №44-нп от 08.07.2011 | Укладка стальных водопроводных труб с гидравлическим испытанием диаметром: 200 мм (1 км трубопровода) | 0,012 (2*6)/1000 | 48266,32 15907,17 | 28766,82 4828,43 | 3592.33 | 579 | 191 | 345 58 | 43 | 489 | 5.87
|  | Наружные сети водопровода, канализации, теплоснабжения, газопровода: Накладные расходы от ФОТ Сметная прибыль от ФОТ Всего с НР и СП | 137% 89% |  |  |  | 341 222 1142
33 | ТСЦ-103-8011 Пр.рег.службы по тарифам ХМАО №44-нп от 08.07.2011 | Трубы стальные изолированные двухслойным покрытием из экструдированного полиэтилена, диаметр условного прохода: 219 мм, толщина стенки 4,5 мм (м) Наружные сети водопровода, канализации, теплоснабжения, газопровода | 12 | 301.21 |  | 301.21 | 3615 |  |  | 3615
34 | ТЕР22-05-003-02 Пр.рег.службы по тарифам ХМАО №44-нп от 08.07.2011 | Протаскивание в футляр стальных труб диаметром: 150 мм (100 м трубы, уложенной в футляр) | 0,12 12/100 | 4291,9 2711,63 | 84.58 | 1495.69 | 515 | 325 | 10 | 180 | 89.7 | 10.76
|  | Наружные сети водопровода, канализации, теплоснабжения, газопровода: Накладные расходы от ФОТ Сметная прибыль от ФОТ Всего с НР и СП | 137% 89% |  |  |  | 445 289 1249
35 | ТЕР23-04-008-01 И2-Приказ Минстроя России от 14.03.14 №97/пр | Присоединение канализационных трубопроводов к существующей сети в грунтах: сухих (1 врезка) | 1 | 550,64 480,11 |  | 70.53 | 551 | 480 |  | 71 | 16.84 | 16.84
|  | Наружные сети водопровода, канализации, теплоснабжения, газопровода: Накладные расходы от ФОТ Сметная прибыль от ФОТ Всего с НР и СП | 137% 89% |  |  |  | 658 427 1636
Колодцы
36 | ТЕР23-03-001-04 Пр.рег.службы по тарифам ХМАО №44-нп от 08.07.2011 | Устройство круглых сборных железобетонных канализационных колодцев диаметром: 1 м в мокрых грунтах (10 м3 железобетонных и бетонных конструкций колодца) | 2,318 (30*0,18+31*0,16+32*0,24+30*0,13+8*0,08+30*0,02)/10 | 18057,43 4523,97 | 5672,52 797,34 | 7860.94 | 41857 | 10487 | 13149 1848 | 18221 | 158.68 | 367.82
|  | Наружные сети водопровода, канализации, теплоснабжения, газопровода: Накладные расходы от ФОТ Сметная прибыль от ФОТ Всего с НР и СП | 137% 89% |  |  |  | 16899 10978 69734
37 | ТСЦ-403-8241 Пр.рег.службы по тарифам ХМАО №44-нп от 08.07.2011 | Плита днища: бетон В15, объем 0,18 м3, расход ар-ры 15,14 кг / (серия 3.900.1-14) (шт.) Наружные сети водопровода, канализации, теплоснабжения, газопровода | 30 | 377.07 |  | 377.07 | 11312 |  |  | 11312
38 | ТСЦ-403-8271 Пр.рег.службы по тарифам ХМАО №44-нп от 08.07.2011 | Кольцо стеновое: бетон В15, объем 0,16 м3, расход ар-ры 3,95 кг / (серия 3.900.1-14) (шт.) Наружные сети водопровода, канализации, теплоснабжения, газопровода | 31 | 425.15 |  | 425.15 | 13180 |  |  | 13180
39 | ТСЦ-403-8272 Пр.рег.службы по тарифам ХМАО №44-нп от 08.07.2011 | Кольцо стеновое: бетон В15, объем 0,24 м3, расход ар-ры 5,66 кг / (серия 3.900.1-14) (шт.) Наружные сети водопровода, канализации, теплоснабжения, газопровода | 32 | 633.66 |  | 633.66 | 20277 |  |  | 20277
40 | ТСЦ-403-0649 Пр.рег.службы по тарифам ХМАО №44-нп от 08.07.2011 | Плиты подкладные: бетон В15, объем 0,13 м3, расход ар-ры 5,8 кг/ (серия 3.006.1-8) (шт.) Наружные сети водопровода, канализации, теплоснабжения, газопровода | 30 | 487.86 |  | 487.86 | 14636 |  |  | 14636
41 | ТСЦ-403-8270 Пр.рег.службы по тарифам ХМАО №44-нп от 08.07.2011 | Кольцо стеновое: бетон В15, объем 0,08 м3, расход ар-ры 1,96 кг / (серия 3.900.1-14) (шт.) Наружные сети водопровода, канализации, теплоснабжения, газопровода | 8 | 212.09 |  | 212.09 | 1697 |  |  | 1697
42 | ТСЦ-403-8296 Пр.рег.службы по тарифам ХМАО №44-нп от 08.07.2011 | Кольцо опорное: бетон В15, объем 0,02 м3, расход ар-ры 1,10 кг / (серия 3.900.1-14) (шт.) Наружные сети водопровода, канализации, теплоснабжения, газопровода | 30 | 55 |  | 55 | 1650 |  |  | 1650
43 | ТЕР23-03-001-06 Пр.рег.службы по тарифам ХМАО №44-нп от 08.07.2011 | Устройство круглых сборных железобетонных канализационных колодцев диаметром: 1,5 м в мокрых грунтах (10 м3 железобетонных и бетонных конструкций колодца) | 0,187 (1*0,38+2*0,4+1*+1*0,27+5*0,08+1*0,02)/10 | 15211,1 3181,72 | 3852,39 467,18 | 8176.99 | 2844 | 595 | 720 87 | 1529 | 111.6 | 20.87
|  | Наружные сети водопровода, канализации, теплоснабжения, газопровода: Накладные расходы от ФОТ Сметная прибыль от ФОТ Всего с НР и СП | 137% 89% |  |  |  | 934 607 4385
44 | ТСЦ-403-8231 Пр.рег.службы по тарифам ХМАО №44-нп от 08.07.2011 | Плита перекрытия: бетон В15, объем 0,27 м3, расход ар-ры 30 кг/ (серия 3.900.1-14) (шт.) Наружные сети водопровода, канализации, теплоснабжения, газопровода | 1 | 652.14 |  | 652.14 | 652 |  |  | 652
45 | ТСЦ-403-8275 Пр.рег.службы по тарифам ХМАО №44-нп от 08.07.2011 | Кольцо стеновое: бетон В15, объем 0,40 м3, расход ар-ры 7,02 кг / (серия 3.900.1-14) (шт.) Наружные сети водопровода, канализации, теплоснабжения, газопровода | 2 | 1133.61 |  | 1133.61 | 2267 |  |  | 2267
46 | ТСЦ-403-8233 Пр.рег.службы по тарифам ХМАО №44-нп от 08.07.2011 | Плита перекрытия: бетон В15, объем 0,27 м3, расход ар-ры 30кг/ (серия 3.900.1-14) (шт.) Наружные сети водопровода, канализации, теплоснабжения, газопровода | 1 | 652.14 |  | 652.14 | 652 |  |  | 652
47 | ТСЦ-403-8270 Пр.рег.службы по тарифам ХМАО №44-нп от 08.07.2011 | Кольцо стеновое: бетон В15, объем 0,08 м3, расход ар-ры 1,96 кг / (серия 3.900.1-14) (шт.) Наружные сети водопровода, канализации, теплоснабжения, газопровода | 5 | 212.09 |  | 212.09 | 1060 |  |  | 1060
48 | ТСЦ-403-8242 Пр.рег.службы по тарифам ХМАО №44-нп от 08.07.2011 | Плита днища: бетон В15, объем 0,38 м3, расход ар-ры 33,13 кг / (серия 3.900.1-14) (шт.) Наружные сети водопровода, канализации, теплоснабжения, газопровода | 1 | 809.94 |  | 809.94 | 810 |  |  | 810
49 | ТСЦ-403-8296 Пр.рег.службы по тарифам ХМАО №44-нп от 08.07.2011 | Кольцо опорное: бетон В15, объем 0,02 м3, расход ар-ры 1,10 кг / (серия 3.900.1-14) (шт.) Наружные сети водопровода, канализации, теплоснабжения, газопровода | 1 | 55 |  | 55 | 55 |  |  | 55
50 | ТСЦ-201-0650 Пр.рег.службы по тарифам ХМАО №44-нп от 08.07.2011 | Ограждения лестничных проемов, лестничные марши, пожарные лестницы-Стремянки (т) Наружные сети водопровода, канализации, теплоснабжения, газопровода | 0,2046 (31*6,6)/1000 | 8479.52 |  | 8479.52 | 1735 |  |  | 1735
51 | ТСЦ-509-3905 Пр.рег.службы по тарифам ХМАО №44-нп от 08.07.2011 | Скобы: ходовые (кг) Бетонные и железобетонные сборные конструкции в промышленном строительстве | 53,28 48*1,11 | 15.18 |  | 15.18 | 809 |  |  | 809
52 | ТСЦ-101-2535 Пр.рег.службы по тарифам ХМАО №44-нп от 08.07.2011 | Люки чугунные: легкий (шт.) Наружные сети водопровода, канализации, теплоснабжения, газопровода | 14 | 656.26 |  | 656.26 | 9188 |  |  | 9188
53 | ТСЦ-101-2536 И2-Приказ Минстроя России от 14.03.14 №97/пр | Люки чугунные тяжелые (шт.) Наружные сети водопровода, канализации, теплоснабжения, газопровода | 17 | 1000.96 |  | 1000.96 | 17016 |  |  | 17016
54 | ТЕР08-02-003-05 Пр.рег.службы по тарифам ХМАО №44-нп от 08.07.2011 | Кладка из кирпича: столбов круглых при высоте этажа до 4 м (горловина колодцев) (1 м3 кладки) | 0.68 | 1925,21 393,62 | 79,05 17,08 | 1452.54 | 1309 | 268 | 54 12 | 987 | 12.27 | 8.34
|  | Конструкции из кирпича и блоков: Накладные расходы от ФОТ Сметная прибыль от ФОТ Всего с НР и СП | 128% 80% |  |  |  | 358 224 1891
55 | ТЕР46-03-010-02 Пр.рег.службы по тарифам ХМАО №44-нп от 08.07.2011 | Пробивка в бетонных стенах и полах толщиной 100 мм отверстий площадью: до 100 см2 (100 отверстий) | 0,86 86/100 | 2629,91 1059 | 1570,91 272,13 |  | 2262 | 911 | 1351 234 |  | 35.43 | 30.47
|  | Работы по реконструкции зданий и сооружений (усиление и замена существующих конструкций, разборка и возведение отдельных конструктивных элементов): Накладные расходы от ФОТ Сметная прибыль от ФОТ Всего с НР и СП | 116% 70% |  |  |  | 1328 802 4392
56 | ТЕР10-01-039-05 Пр.рег.службы по тарифам ХМАО №44-нп от 08.07.2011 | Установка люков в перекрытиях, площадь проема до 2 м2, (вторая деревянная крышка) (100 м2 проемов) | 0,090551 0,305*0,305*3,14*31/100 | 10463,24 3791,01 | 2404,69 444,01 | 4267.54 | 947 | 343 | 218 40 | 386 | 142.68 | 12.92
|  | Деревянные конструкции: Накладные расходы от ФОТ Сметная прибыль от ФОТ Всего с НР и СП | 124% 63% |  |  |  | 475 241 1663
57 | ТСЦ-102-0056 Пр.рег.службы по тарифам ХМАО №44-нп от 08.07.2011 | Доски обрезные хвойных пород длиной: 4-6,5 м, шириной 75-150 мм, толщиной 32-40 мм, II сорта (м3) Деревянные конструкции | 0,4525 9,05*0,05 | 1973.4 |  | 1973.4 | 893 |  |  | 893
58 | ТСЦ-102-0307 Пр.рег.службы по тарифам ХМАО №44-нп от 08.07.2011 | Бруски обрезные хвойных пород длиной: 2-6,5 м, толщиной 40-60 мм, II сорта (м3) Деревянные конструкции | 0,09455 0,00305*31 | 1575 |  | 1575 | 149 |  |  | 149
59 | ТЕР26-01-039-01 Пр.рег.службы по тарифам ХМАО №44-нп от 08.07.2011 | Изоляция покрытий и перекрытий изделиями из волокнистых и зернистых материалов насухо (1 м3 изоляции) | 6 | 401,18 308,83 | 92.35 |  | 2407 | 1853 | 554 |  | 10.58 | 63.48
|  | Теплоизоляционные работы: Накладные расходы от ФОТ Сметная прибыль от ФОТ Всего с НР и СП | 105% 70% |  |  |  | 1946 1297 5650
60 | ТСЦ-104-0012 Пр.рег.службы по тарифам ХМАО №44-нп от 08.07.2011 | Маты прошивные из минеральной ваты: без обкладок (ГОСТ 21880-86), толщина 60 мм (м3) Деревянные конструкции | 6,12 6*1,02 | 562.43 |  | 562.43 | 3442 |  |  | 3442
61 | ТЕР06-01-064-01 И2-Приказ Минстроя России от 14.03.14 №97/пр | Устройство: лотков в сооружениях (100 м3 железобетона в деле) | 0,1359 13,59/100 | 271054,94 90127,74 | 36598,63 7456,63 | 144328.57 | 36836 | 12248 | 4974 1013 | 19614 | 2732.8 | 371.39
|  | Бетонные и железобетонные монолитные конструкции в промышленном строительстве: Накладные расходы от ФОТ Сметная прибыль от ФОТ Всего с НР и СП | 110% 65% |  |  |  | 14587 8620 60043
Итого прямые затраты по разделу в ценах 2001г. | [6 empty] | 1246781 | 288932 | 444411 68298 | 513438 |  | 10607.15
Накладные расходы | [6 empty] | 370062
Сметная прибыль | [6 empty] | 198682
Итоги по разделу 1 Водоотведение :
Итого Строительные работы | [6 empty] | 1749028 |  |  |  |  | 10607.15
Итого Монтажные работы | [6 empty] | 66497
Итого | [6 empty] | 1815525 |  |  |  |  | 10607.15
В том числе:
Материалы | [6 empty] | 513438
Машины и механизмы | [6 empty] | 444411
ФОТ | [6 empty] | 357230
Накладные расходы | [6 empty] | 370062
Сметная прибыль | [6 empty] | 198682
Итого по разделу 1 Водоотведение | [6 empty] | 1815525 |  |  |  |  | 10607.15
Раздел 2. Канализация напорная К1Н. Трасса №1.
Земляные работы для колодцев
62 | ТЕР01-01-009-08 Пр.рег.службы по тарифам ХМАО №44-нп от 08.07.2011 | Разработка грунта в траншеях экскаватором «обратная лопата» с ковшом вместимостью 0,65 (0,5-1) м3, группа грунтов: 2 (1000 м3 грунта) | 0,20006 200,06/1000 | 7600.44 | 7600,44 1136,45 |  | 1521 |  | 1521 227
|  | Земляные работы, выполняемые механизированным способом: Накладные расходы от ФОТ Сметная прибыль от ФОТ Всего с НР и СП | 100% 50% |  |  |  | 227 114 1862
63 | ТЕР01-01-013-02 Пр.рег.службы по тарифам ХМАО №44-нп от 08.07.2011 | Разработка грунта с погрузкой на автомобили-самосвалы экскаваторами с ковшом вместимостью: 1 (1-1,2) м3, группа грунтов 2 (1000 м3 грунта) | 0,01715 17,15/1000 | 7897,94 196,08 | 7694,1 1677,31 | 7.76 | 135 | 3 | 132 29 |  | 8 | 0.14
|  | Земляные работы, выполняемые механизированным способом: Накладные расходы от ФОТ Сметная прибыль от ФОТ Всего с НР и СП | 100% 50% |  |  |  | 32 16 183
64 | 310-5006-1 | Перевозка грузов автомобилями-самосвалами, грузоподъемностью 15 т, работающих вне карьера, 1 класс дорог, расстояние превозки 6 км; нормативное время пробега 0.719; класс груза 1 (1 т) | 27,44 17,15*1,6 | 11.16 | 11.16 |  | 306 |  | 306
|  | Перевозка грузов автотранспортом: НР 0% от ФОТ СП 0% от ФОТ Всего с НР и СП |  |  |  |  | 306
65 | ТЕР01-02-057-02 Пр.рег.службы по тарифам ХМАО №44-нп от 08.07.2011 | Разработка грунта вручную в траншеях глубиной до 2 м без креплений с откосами, группа грунтов: 2 (100 м3 грунта) | 0,0378 3,78/100 | 3774,54 3774,54 |  |  | 143 | 143 |  |  | 154 | 5.82
|  | Земляные работы, выполняемые ручным способом: Накладные расходы от ФОТ Сметная прибыль от ФОТ Всего с НР и СП | 84% 45% |  |  |  | 120 64 327
66 | ТЕР01-02-061-01 Пр.рег.службы по тарифам ХМАО №44-нп от 08.07.2011 | Засыпка вручную траншей, пазух котлованов и ям, группа грунтов: 1 (100 м3 грунта) | 0,1872 18,72/100 | 2085,06 2085,06 |  |  | 390 | 390 |  |  | 88.5 | 16.57
|  | Земляные работы, выполняемые ручным способом: Накладные расходы от ФОТ Сметная прибыль от ФОТ Всего с НР и СП | 84% 45% |  |  |  | 328 176 894
67 | ТЕР01-01-033-02 Пр.рег.службы по тарифам ХМАО №44-нп от 08.07.2011 | Засыпка траншей и котлованов с перемещением грунта до 5 м бульдозерами мощностью: 59 кВт (80 л.с.), группа грунтов 2 (1000 м3 грунта) | 0,1691 169,1/1000 | 1650.26 | 1650,26 360,65 |  | 279 |  | 279 61
|  | Земляные работы, выполняемые механизированным способом: Накладные расходы от ФОТ Сметная прибыль от ФОТ Всего с НР и СП | 100% 50% |  |  |  | 61 31 371
Земляные работы для котлованов
68 | ТЕР01-01-009-08 Пр.рег.службы по тарифам ХМАО №44-нп от 08.07.2011 | Разработка грунта в траншеях экскаватором «обратная лопата» с ковшом вместимостью 0,65 (0,5-1) м3, группа грунтов: 2 (1000 м3 грунта) | 0,24345 243,45/1000 | 7600.44 | 7600,44 1136,45 |  | 1850 |  | 1850 277
|  | Земляные работы, выполняемые механизированным способом: Накладные расходы от ФОТ Сметная прибыль от ФОТ Всего с НР и СП | 100% 50% |  |  |  | 277 139 2266
69 | ТЕР01-02-057-02 Пр.рег.службы по тарифам ХМАО №44-нп от 08.07.2011 | Разработка грунта вручную в траншеях глубиной до 2 м без креплений с откосами, группа грунтов: 2 (100 м3 грунта) | 0,018 1,8/100 | 3774,54 3774,54 |  |  | 68 | 68 |  |  | 154 | 2.77
|  | Земляные работы, выполняемые ручным способом: Накладные расходы от ФОТ Сметная прибыль от ФОТ Всего с НР и СП | 84% 45% |  |  |  | 57 31 156
70 | ТЕР01-02-061-01 Пр.рег.службы по тарифам ХМАО №44-нп от 08.07.2011 | Засыпка вручную траншей, пазух котлованов и ям, группа грунтов: 1 (100 м3 грунта) | 0,162 16,2/100 | 2085,06 2085,06 |  |  | 338 | 338 |  |  | 88.5 | 14.34
|  | Земляные работы, выполняемые ручным способом: Накладные расходы от ФОТ Сметная прибыль от ФОТ Всего с НР и СП | 84% 45% |  |  |  | 284 152 774
71 | ТЕР01-01-033-02 Пр.рег.службы по тарифам ХМАО №44-нп от 08.07.2011 | Засыпка траншей и котлованов с перемещением грунта до 5 м бульдозерами мощностью: 59 кВт (80 л.с.), группа грунтов 2 (1000 м3 грунта) | 0,22905 229,05/1000 | 1650.26 | 1650,26 360,65 |  | 378 |  | 378 83
|  | Земляные работы, выполняемые механизированным способом: Накладные расходы от ФОТ Сметная прибыль от ФОТ Всего с НР и СП | 100% 50% |  |  |  | 83 42 503
72 | ТЕР01-01-033-08 Пр.рег.службы по тарифам ХМАО №44-нп от 08.07.2011 | При перемещении грунта на каждые последующие 5 м добавлять: к расценке 01-01-033-02 (1000 м3 грунта) | 0,22905 229,05/1000 | 814.9 | 814,9 178,09 |  | 187 |  | 187 41
|  | Земляные работы, выполняемые механизированным способом: Накладные расходы от ФОТ Сметная прибыль от ФОТ Всего с НР и СП | 100% 50% |  |  |  | 41 21 249
73 | ТЕР01-02-005-01 Пр.рег.службы по тарифам ХМАО №44-нп от 08.07.2011 | Уплотнение грунта пневматическими трамбовками, группа грунтов: 1-2 (100 м3 уплотненного грунта) | 2,2905 229,05/100 | 849,52 335,68 | 513,84 92,02 |  | 1946 | 769 | 1177 211 |  | 12.53 | 28.7
|  | Земляные работы, выполняемые механизированным способом: Накладные расходы от ФОТ Сметная прибыль от ФОТ Всего с НР и СП | 100% 50% |  |  |  | 980 490 3416
Колодцы
74 | ТЕР23-03-001-06 Пр.рег.службы по тарифам ХМАО №44-нп от 08.07.2011 | Устройство круглых сборных железобетонных канализационных колодцев диаметром: 1,5 м в мокрых грунтах (10 м3 железобетонных и бетонных конструкций колодца) | 0,334 (1*0,38+1*0,27+4*0,4+1*0,27+10*0,08+1*0,02)/10 | 15211,1 3181,72 | 3852,39 467,18 | 8176.99 | 5081 | 1063 | 1287 156 | 2731 | 111.6 | 37.27
|  | Наружные сети водопровода, канализации, теплоснабжения, газопровода: Накладные расходы от ФОТ Сметная прибыль от ФОТ Всего с НР и СП | 137% 89% |  |  |  | 1670 1085 7836
75 | ТСЦ-403-8242 Пр.рег.службы по тарифам ХМАО №44-нп от 08.07.2011 | Плита днища: бетон В15, объем 0,38 м3, расход ар-ры 33,13 кг / (серия 3.900.1-14) (шт.) Наружные сети водопровода, канализации, теплоснабжения, газопровода | 1 | 809.94 |  | 809.94 | 810 |  |  | 810
76 | ТСЦ-403-8231 И2-Приказ Минстроя России от 14.03.14 №97/пр | Плита перекрытия: бетон В15, объем 0,27 м3, расход ар-ры 30 кг/ (серия 3.900.1-14) (шт.) Наружные сети водопровода, канализации, теплоснабжения, газопровода | 1 | 654.88 |  | 654.88 | 655 |  |  | 655
77 | ТСЦ-403-8275 Пр.рег.службы по тарифам ХМАО №44-нп от 08.07.2011 | Кольцо стеновое: бетон В15, объем 0,40 м3, расход ар-ры 7,02 кг / (серия 3.900.1-14) (шт.) Наружные сети водопровода, канализации, теплоснабжения, газопровода | 4 | 1133.61 |  | 1133.61 | 4534 |  |  | 4534
78 | ТСЦ-403-8233 Пр.рег.службы по тарифам ХМАО №44-нп от 08.07.2011 | Плита перекрытия: бетон В15, объем 0,27 м3, расход ар-ры 30кг/ (серия 3.900.1-14) (шт.) Наружные сети водопровода, канализации, теплоснабжения, газопровода | 1 | 652.14 |  | 652.14 | 652 |  |  | 652
79 | ТСЦ-403-8270 Пр.рег.службы по тарифам ХМАО №44-нп от 08.07.2011 | Кольцо стеновое: бетон В15, объем 0,08 м3, расход ар-ры 1,96 кг / (серия 3.900.1-14) (шт.) Наружные сети водопровода, канализации, теплоснабжения, газопровода | 10 | 212.09 |  | 212.09 | 2121 |  |  | 2121
80 | ТСЦ-403-8296 Пр.рег.службы по тарифам ХМАО №44-нп от 08.07.2011 | Кольцо опорное: бетон В15, объем 0,02 м3, расход ар-ры 1,10 кг / (серия 3.900.1-14) (шт.) Наружные сети водопровода, канализации, теплоснабжения, газопровода | 1 | 55 |  | 55 | 55 |  |  | 55
81 | ТЕР23-03-001-08 Пр.рег.службы по тарифам ХМАО №44-нп от 08.07.2011 | Устройство круглых сборных железобетонных канализационных колодцев диаметром: 2 м в мокрых грунтах (10 м3 железобетонных и бетонных конструкций колодца) | 0,286 (1*0,55+2*0,59+1*0,55+7*0,08+1*0,02)/10 | 15385,65 2611,52 | 3794,34 460,68 | 8979.79 | 4400 | 747 | 1085 132 | 2568 | 91.6 | 26.2
|  | Наружные сети водопровода, канализации, теплоснабжения, газопровода: Накладные расходы от ФОТ Сметная прибыль от ФОТ Всего с НР и СП | 137% 89% |  |  |  | 1204 782 6386
82 | ТСЦ-403-8237 Пр.рег.службы по тарифам ХМАО №44-нп от 08.07.2011 | Плита перекрытия: бетон В15, объем 0,55 м3, расход ар-ры 49,65 кг/ (серия 3.900.1-14) (шт.) Наружные сети водопровода, канализации, теплоснабжения, газопровода | 1 | 1192.44 |  | 1192.44 | 1192 |  |  | 1192
83 | ТСЦ-403-8278 Пр.рег.службы по тарифам ХМАО №44-нп от 08.07.2011 | Кольцо стеновое: бетон В15, объем 0,59 м3, расход ар-ры 19,88 кг / (серия 3.900.1-14) (шт.) Наружные сети водопровода, канализации, теплоснабжения, газопровода | 2 | 1577.02 |  | 1577.02 | 3154 |  |  | 3154
84 | ТСЦ-403-8238 Пр.рег.службы по тарифам ХМАО №44-нп от 08.07.2011 | Плита перекрытия: бетон В15, объем 0,55 м3, расход ар-ры 77,66 кг/ (серия 3.900.1-14) (шт.) Наружные сети водопровода, канализации, теплоснабжения, газопровода | 1 | 1524.76 |  | 1524.76 | 1525 |  |  | 1525
85 | ТСЦ-403-8270 Пр.рег.службы по тарифам ХМАО №44-нп от 08.07.2011 | Кольцо стеновое: бетон В15, объем 0,08 м3, расход ар-ры 1,96 кг / (серия 3.900.1-14) (шт.) Наружные сети водопровода, канализации, теплоснабжения, газопровода | 7 | 212.09 |  | 212.09 | 1485 |  |  | 1485
86 | ТСЦ-403-8296 Пр.рег.службы по тарифам ХМАО №44-нп от 08.07.2011 | Кольцо опорное: бетон В15, объем 0,02 м3, расход ар-ры 1,10 кг / (серия 3.900.1-14) (шт.) Наружные сети водопровода, канализации, теплоснабжения, газопровода | 1 | 55 |  | 55 | 55 |  |  | 55
87 | ТСЦ-101-2535 Пр.рег.службы по тарифам ХМАО №44-нп от 08.07.2011 | Люки чугунные: легкий (шт.) Наружные сети водопровода, канализации, теплоснабжения, газопровода | 3 | 656.26 |  | 656.26 | 1969 |  |  | 1969
88 | ТСЦ-509-3905 Пр.рег.службы по тарифам ХМАО №44-нп от 08.07.2011 | Скобы: ходовые (кг) Бетонные и железобетонные сборные конструкции в промышленном строительстве | 29,97 27*1,11 | 15.18 |  | 15.18 | 455 |  |  | 455
89 | ТСЦ-201-0650 Пр.рег.службы по тарифам ХМАО №44-нп от 08.07.2011 | Ограждения лестничных проемов, лестничные марши, пожарные лестницы-Стремянки (т) Наружные сети водопровода, канализации, теплоснабжения, газопровода | 0,039 (6,6+2*16,2)/1000 | 8479.52 |  | 8479.52 | 331 |  |  | 331
90 | ТЕР23-01-030-01 Пр.рег.службы по тарифам ХМАО №44-нп от 08.07.2011 | Укладка безнапорных трубопроводов из полиэтиленовых труб диаметром: 200 мм (100 м трубопроводов) | 0,02 2/100 | 7038,05 1020,36 | 6009,97 569,09 | 7.72 | 141 | 20 | 120 11 | 1 | 34.53 | 0.69
|  | Наружные сети водопровода, канализации, теплоснабжения, газопровода: Накладные расходы от ФОТ Сметная прибыль от ФОТ Всего с НР и СП | 137% 89% |  |  |  | 42 28 211
91 | Прайс-лист | Труба канализационная НПВХ Д160х4,0мм (м) | 2 | 74.14 |  | 74.14 | 148 |  |  | 148
92 | ТЕР46-03-010-02 Пр.рег.службы по тарифам ХМАО №44-нп от 08.07.2011 | Пробивка в бетонных стенах и полах толщиной 100 мм отверстий площадью: до 100 см2 (100 отверстий) | 0,02 2/100 | 2629,91 1059 | 1570,91 272,13 |  | 53 | 21 | 32 5 |  | 35.43 | 0.71
|  | Работы по реконструкции зданий и сооружений (усиление и замена существующих конструкций, разборка и возведение отдельных конструктивных элементов): Накладные расходы от ФОТ Сметная прибыль от ФОТ Всего с НР и СП | 116% 70% |  |  |  | 30 18 101
93 | ТЕР23-01-030-02 Пр.рег.службы по тарифам ХМАО №44-нп от 08.07.2011 | Укладка безнапорных трубопроводов из полиэтиленовых труб диаметром: 250 мм (100 м трубопроводов) | 0,01 1/100 | 8373,05 1142,7 | 7218,15 699,88 | 12.2 | 84 | 11 | 72 7 | 1 | 38.67 | 0.39
|  | Наружные сети водопровода, канализации, теплоснабжения, газопровода: Накладные расходы от ФОТ Сметная прибыль от ФОТ Всего с НР и СП | 137% 89% |  |  |  | 25 16 125
94 | ТСЦ-103-1320 Пр.рег.службы по тарифам ХМАО №44-нп от 08.07.2011 | Трубы безнапорные, ливневые, двухслойные, профилированные из полиэтилена, тип: SN 6, диаметром 250 мм (м) Наружные сети водопровода, канализации, теплоснабжения, газопровода | 1 | 151.54 |  | 151.54 | 152 |  |  | 152
95 | ТЕР10-01-039-05 Пр.рег.службы по тарифам ХМАО №44-нп от 08.07.2011 | Установка люков в перекрытиях, площадь проема до 2 м2, (вторая деревянная крышка) (100 м2 проемов) | 0,008763 0,305*0,305*3,14*3/100 | 10463,24 3791,01 | 2404,69 444,01 | 4267.54 | 92 | 33 | 21 4 | 38 | 142.68 | 1.25
|  | Деревянные конструкции: Накладные расходы от ФОТ Сметная прибыль от ФОТ Всего с НР и СП | 124% 63% |  |  |  | 46 23 161
96 | ТСЦ-102-0056 Пр.рег.службы по тарифам ХМАО №44-нп от 08.07.2011 | Доски обрезные хвойных пород длиной: 4-6,5 м, шириной 75-150 мм, толщиной 32-40 мм, II сорта (м3) Деревянные конструкции | 0,043815 0,8763*0,05 | 1973.4 |  | 1973.4 | 86 |  |  | 86
97 | ТСЦ-102-0307 Пр.рег.службы по тарифам ХМАО №44-нп от 08.07.2011 | Бруски обрезные хвойных пород длиной: 2-6,5 м, толщиной 40-60 мм, II сорта (м3) Деревянные конструкции | 0,00915 0,00305*3 | 1575 |  | 1575 | 14 |  |  | 14
98 | ТЕР26-01-039-01 Пр.рег.службы по тарифам ХМАО №44-нп от 08.07.2011 | Изоляция покрытий и перекрытий изделиями из волокнистых и зернистых материалов насухо (1 м3 изоляции) | 0.6 | 401,18 308,83 | 92.35 |  | 241 | 186 | 55 |  | 10.58 | 6.35
|  | Теплоизоляционные работы: Накладные расходы от ФОТ Сметная прибыль от ФОТ Всего с НР и СП | 105% 70% |  |  |  | 195 130 566
99 | ТСЦ-104-0012 Пр.рег.службы по тарифам ХМАО №44-нп от 08.07.2011 | Маты прошивные из минеральной ваты: без обкладок (ГОСТ 21880-86), толщина 60 мм (м3) Деревянные конструкции | 0,612 0,6*1,02 | 562.43 |  | 562.43 | 344 |  |  | 344
100 | ТЕР23-01-030-03 Пр.рег.службы по тарифам ХМАО №44-нп от 08.07.2011 | Укладка безнапорных трубопроводов из полиэтиленовых труб диаметром: 300 мм (футляр при пересечении стенок колодцев) (100 м трубопроводов) | 0,01 1/100 | 10396,78 1325,91 | 9053,19 902,54 | 17.68 | 104 | 13 | 91 9 |  | 44.87 | 0.45
|  | Наружные сети водопровода, канализации, теплоснабжения, газопровода: Накладные расходы от ФОТ Сметная прибыль от ФОТ Всего с НР и СП | 137% 89% |  |  |  | 30 20 154
101 | ТСЦ-103-1320 Пр.рег.службы по тарифам ХМАО №44-нп от 08.07.2011 | Трубы безнапорные, ливневые, двухслойные, профилированные из полиэтилена, тип: SN 6, диаметром 250 мм (м) Наружные сети водопровода, канализации, теплоснабжения, газопровода | 1 | 151.54 |  | 151.54 | 152 |  |  | 152
102 | ТЕР22-03-007-03 Пр.рег.службы по тарифам ХМАО №44-нп от 08.07.2011 | Установка задвижек или клапанов обратных стальных диаметром: 150 мм (1 задвижка (или клапан обратный)) | 1 | 233,7 99,24 | 72,49 9,44 | 61.97 | 234 | 99 | 72 9 | 63 | 3.44 | 3.44
|  | Наружные сети водопровода, канализации, теплоснабжения, газопровода: Накладные расходы от ФОТ Сметная прибыль от ФОТ Всего с НР и СП | 137% 89% |  |  |  | 148 96 478
103 | прайс-лист | Шиберная ножевая задвижка PN10 d150 (шт.) | 1 | 2815.19 |  | 2815.19 | 2815 |  |  | 2815
104 | ТЕР22-03-014-05 Пр.рег.службы по тарифам ХМАО №44-нп от 08.07.2011 | Приварка фланцев к стальным трубопроводам диаметром: 150 мм (1 фланец) | 2 | 187,76 36,22 | 146,5 23,18 | 5.04 | 376 | 72 | 293 46 | 11 | 1.04 | 2.08
|  | Наружные сети водопровода, канализации, теплоснабжения, газопровода: Накладные расходы от ФОТ Сметная прибыль от ФОТ Всего с НР и СП | 137% 89% |  |  |  | 162 105 643
105 | ТСЦ-507-1005 Пр.рег.службы по тарифам ХМАО №44-нп от 08.07.2011 | Фланцы стальные плоские приварные из стали, давлением: 1,6 МПа (16 кгс/см2), диаметром 150 мм (шт.) Наружные сети водопровода, канализации, теплоснабжения, газопровода | 2 | 127.76 |  | 127.76 | 256 |  |  | 256
106 | ТЕР22-03-002-01 Пр.рег.службы по тарифам ХМАО №44-нп от 08.07.2011 | Установка полиэтиленовых фасонных частей: отводов, колен, патрубков, переходов (10 фасонных частей) | 0.2 | 670,11 136,85 | 533,26 106,12 |  | 134 | 27 | 107 21 |  | 4.8 | 0.96
|  | Наружные сети водопровода, канализации, теплоснабжения, газопровода: Накладные расходы от ФОТ Сметная прибыль от ФОТ Всего с НР и СП | 137% 89% |  |  |  | 66 43 243
107 | ТСЦ-507-0719 Пр.рег.службы по тарифам ХМАО №44-нп от 08.07.2011 | Втулка полиэтиленовая с удлиненным хвостовиком под фланец SDR 11, диаметр: 160 мм (ТУ2248-001-18425183-01) (шт.) Прокладка и монтаж сетей связи | 2 | 692.65 |  | 692.65 | 1385 |  |  | 1385
Трубопроводы полиэтиленовые
108 | ТЕР34-02-019-02 Пр.рег.службы по тарифам ХМАО №44-нп от 08.07.2011 | Устройство переходов в грунтах I-III группы для прокладки труб диаметром до 160 мм, через автомобильные, железные дороги и другие коммуникации с помощью установок горизонтально-направленного бурения и проходческих машин с тяговым усилием: 120 Кн (1 м) | 310 | 865,39 8,07 | 738,79 84,32 | 118.53 | 268271 | 2502 | 229025 26139 | 36744 | 0.27 | 83.7
|  | Прокладка и монтаж сетей связи: Накладные расходы от ФОТ Сметная прибыль от ФОТ Всего с НР и СП | 105% 65% |  |  |  | 30073 18617 316961
109 | Прайс-лист | ТРУБА напорная д65х3,8 питьевая с защитным покрытием Протект. (м) | 326 310+16 | 45.6 |  | 45.6 | 14866 |  |  | 14866
110 | ТЕР46-03-010-02 Пр.рег.службы по тарифам ХМАО №44-нп от 08.07.2011 | Пробивка в бетонных стенах и полах толщиной 100 мм отверстий площадью: до 100 см2 (100 отверстий) | 0,02 2/100 | 2629,91 1059 | 1570,91 272,13 |  | 53 | 21 | 32 5 |  | 35.43 | 0.71
|  | Работы по реконструкции зданий и сооружений (усиление и замена существующих конструкций, разборка и возведение отдельных конструктивных элементов): Накладные расходы от ФОТ Сметная прибыль от ФОТ Всего с НР и СП | 116% 70% |  |  |  | 30 18 101
111 | ТЕР22-01-011-01 Пр.рег.службы по тарифам ХМАО №44-нп от 08.07.2011 | Укладка стальных водопроводных труб с гидравлическим испытанием диаметром: 50 мм (1 км трубопровода) | 0,001 1/1000 | 15533,36 10344,54 | 4657,98 802,94 | 530.84 | 16 | 10 | 5 1 | 1 | 318 | 0.32
|  | Наружные сети водопровода, канализации, теплоснабжения, газопровода: Накладные расходы от ФОТ Сметная прибыль от ФОТ Всего с НР и СП | 137% 89% |  |  |  | 15 10 41
112 | Прайс лист | Стальная электросварная труба 57х4,0мм в изоляции типа "весьма усиленная" (м) | 1.004 | 54.29 |  | 54.29 | 55 |  |  | 55
113 | ТЕР22-03-002-01 Пр.рег.службы по тарифам ХМАО №44-нп от 08.07.2011 | Установка полиэтиленовых фасонных частей: отводов, колен, патрубков, переходов (10 фасонных частей) | 0,8 8/10 | 670,11 136,85 | 533,26 106,12 |  | 536 | 109 | 427 85 |  | 4.8 | 3.84
|  | Наружные сети водопровода, канализации, теплоснабжения, газопровода: Накладные расходы от ФОТ Сметная прибыль от ФОТ Всего с НР и СП | 137% 89% |  |  |  | 266 173 975
114 | ТСЦ-507-0832 Пр.рег.службы по тарифам ХМАО №44-нп от 08.07.2011 | Отвод 90° полиэтиленовый с удлиненным хвостовиком, диаметр: 63 мм (ТУ2248-001-18425183-01) (шт.) Наружные сети водопровода, канализации, теплоснабжения, газопровода | 8 | 143.85 |  | 143.85 | 1151 |  |  | 1151
115 | ТЕР23-01-030-01 Пр.рег.службы по тарифам ХМАО №44-нп от 08.07.2011 | Укладка безнапорных трубопроводов из полиэтиленовых труб диаметром: 200 мм (100 м трубопроводов) | 0,02 2/100 | 7038,05 1020,36 | 6009,97 569,09 | 7.72 | 141 | 20 | 120 11 | 1 | 34.53 | 0.69
|  | Наружные сети водопровода, канализации, теплоснабжения, газопровода: Накладные расходы от ФОТ Сметная прибыль от ФОТ Всего с НР и СП | 137% 89% |  |  |  | 42 28 211
116 | Прайс-лист | Труба канализационная НПВХ Д160х4,0мм (м) | 2 | 74.14 |  | 74.14 | 148 |  |  | 148
Трубопроводы стальные
117 | ТЕР22-01-011-01 Пр.рег.службы по тарифам ХМАО №44-нп от 08.07.2011 | Укладка стальных водопроводных труб с гидравлическим испытанием диаметром: 50 мм (1 км трубопровода) | 0,008 8/1000 | 15533,36 10344,54 | 4657,98 802,94 | 530.84 | 124 | 83 | 37 6 | 4 | 318 | 2.54
|  | Наружные сети водопровода, канализации, теплоснабжения, газопровода: Накладные расходы от ФОТ Сметная прибыль от ФОТ Всего с НР и СП | 137% 89% |  |  |  | 122 79 325
118 | Прайс лист | Стальная электросварная труба 38х3,0мм в изоляции типа "весьма усиленная" (м) | 4.016 | 52.1 |  | 52.1 | 209 |  |  | 209
119 | Прайс лист | Стальная электросварная труба 57х4,0мм в изоляции типа "весьма усиленная" (м) | 4.016 | 54.29 |  | 54.29 | 218 |  |  | 218
120 | ТЕР22-03-001-05 Пр.рег.службы по тарифам ХМАО №44-нп от 08.07.2011 | Установка фасонных частей стальных сварных диаметром: 100-250 мм (1 т фасонных частей) | 0,0186 (4*2,5+2*4,3)/1000 | 39832,07 12322,85 | 26567,76 4194,49 | 941.46 | 741 | 229 | 494 78 | 18 | 353.8 | 6.58
|  | Наружные сети водопровода, канализации, теплоснабжения, газопровода: Накладные расходы от ФОТ Сметная прибыль от ФОТ Всего с НР и СП | 137% 89% |  |  |  | 421 273 1435
121 | ТСЦ-507-0760 Пр.рег.службы по тарифам ХМАО №44-нп от 08.07.2011 | Неразъемное соединение «полиэтилен-сталь»: SDR 11 63х5,8/СТ57 (ТУ2248-025-00203536-96) (шт.) Наружные сети водопровода, канализации, теплоснабжения, газопровода | 4 | 672.69 |  | 672.69 | 2691 |  |  | 2691
122 | ТСЦ-302-1268 Пр.рег.службы по тарифам ХМАО №44-нп от 08.07.2011 | Вентили проходные фланцевые: для воды и пара, давлением 1,6 МПа (16 кгс/см2), диаметром 40 мм (шт.) Наружные сети водопровода, канализации, теплоснабжения, газопровода | 2 | 173.26 |  | 173.26 | 347 |  |  | 347
123 | ТЕР22-03-001-05 Пр.рег.службы по тарифам ХМАО №44-нп от 08.07.2011 | Установка фасонных частей стальных сварных диаметром: 100-250 мм (1 т фасонных частей) | 0,01912 (4*2,58+2*3,8+2*0,6)/1000 | 39832,07 12322,85 | 26567,76 4194,49 | 941.46 | 762 | 236 | 508 80 | 18 | 353.8 | 6.76
|  | Наружные сети водопровода, канализации, теплоснабжения, газопровода: Накладные расходы от ФОТ Сметная прибыль от ФОТ Всего с НР и СП | 137% 89% |  |  |  | 433 281 1476
124 | ТСЦ-507-0999 Пр.рег.службы по тарифам ХМАО №44-нп от 08.07.2011 | Фланцы стальные плоские приварные из стали, давлением: 1,6 МПа (16 кгс/см2), диаметром 38 мм (шт.) Прокладка и монтаж сетей связи | 4 | 40.95 |  | 40.95 | 164 |  |  | 164
125 | ТСЦ-507-2200 Пр.рег.службы по тарифам ХМАО №44-нп от 08.07.2011 | Тройники переходные на Ру до 16 МПа (160 кгс/см2) диаметром условного прохода: 50х32 мм, наружным диаметром и толщиной стенки 57х5-38х4 мм (шт.) Прокладка и монтаж сетей связи | 2 | 205 |  | 205 | 410 |  |  | 410
126 | ТСЦ-507-1972 Пр.рег.службы по тарифам ХМАО №44-нп от 08.07.2011 | Отводы 90 град. с радиусом кривизны R=1,5 Ду на Ру до 16 МПа (160 кгс/см2), диаметром условного прохода: 32 мм, наружным диаметром 40 мм, толщиной стенки 4 мм (шт.) Материалы | 2 | 39.28 |  | 39.28 | 79 |  |  | 79
Итого прямые затраты по разделу в ценах 2001г. | [6 empty] | 333808 | 7213 | 239713 27734 | 86882 |  | 253.27
Накладные расходы | [6 empty] | 37510
Сметная прибыль | [6 empty] | 23098
Итоги по разделу 2 Канализация напорная К1Н. Трасса №1. :
Земляные работы, выполняемые механизированным способом | [6 empty] | 8848 |  |  |  |  | 28.84
Перевозка грузов автотранспортом | [6 empty] | 306
Земляные работы, выполняемые ручным способом | [6 empty] | 2151 |  |  |  |  | 39.5
Наружные сети водопровода, канализации, теплоснабжения, газопровода | [6 empty] | 44603 |  |  |  |  | 92.21
Бетонные и железобетонные сборные конструкции в промышленном строительстве | [6 empty] | 455
Работы по реконструкции зданий и сооружений (усиление и замена существующих конструкций, разборка и возведение отдельных конструктивных элементов) | [6 empty] | 202 |  |  |  |  | 1.42
Деревянные конструкции | [6 empty] | 605 |  |  |  |  | 1.25
Теплоизоляционные работы | [6 empty] | 566 |  |  |  |  | 6.35
Материалы | [6 empty] | 17760
Прокладка и монтаж сетей связи | [6 empty] | 318920 |  |  |  |  | 83.7
Итого | [6 empty] | 394416 |  |  |  |  | 253.27
В том числе:
Материалы | [6 empty] | 86882
Машины и механизмы | [6 empty] | 239713
ФОТ | [6 empty] | 34947
Накладные расходы | [6 empty] | 37510
Сметная прибыль | [6 empty] | 23098
Итого по разделу 2 Канализация напорная К1Н. Трасса №1. | [6 empty] | 394416 |  |  |  |  | 253.27
ИТОГИ ПО СМЕТЕ:
Итого прямые затраты по смете в ценах 2001г. | [6 empty] | 1580589 | 296145 | 684124 96032 | 600320 |  | 10860.42
Накладные расходы | [6 empty] | 407572
Сметная прибыль | [6 empty] | 221782
Итоги по смете:
Итого Строительные работы | [6 empty] | 2143446 |  |  |  |  | 10860.42
Итого Монтажные работы | [6 empty] | 66497
Итого | [6 empty] | 2209943 |  |  |  |  | 10860.42
В том числе:
Материалы | [6 empty] | 600320
Машины и механизмы | [6 empty] | 684124
ФОТ | [6 empty] | 392177
Накладные расходы | [6 empty] | 407572
Сметная прибыль | [6 empty] | 221782
ВСЕГО по смете | [6 empty] | 2209943 |  |  |  |  | 10860.42

## ЛС 02-01-06
ЛОКАЛЬНЫЙ СМЕТНЫЙ РАСЧЕТ № 02-01-06
(локальная смета)
Строительство КНС №1. Пятый этап
(наименование работ и затрат, наименование объекта)
Основание: Проектная документация, шифр: 09.2014.ПИР-ИЛО
| Сметная стоимость _______________________________________________________________________________________________ |  | ___________________________1111,706 |  | тыс. руб.
| строительных работ _______________________________________________________________________________________________ |  | _______________________________________________________________________________________________351,386 |  | тыс. руб.
| монтажных работ _______________________________________________________________________________________________ |  | _______________________________________________________________________________________________34,417 |  | тыс. руб.
| оборудования _______________________________________________________________________________________________ |  | _______________________________________________________________________________________________725,903 |  | тыс. руб.
| Средства на оплату труда _______________________________________________________________________________________________ |  | ___________________________58,521 |  | тыс. руб.
| Сметная трудоемкость _______________________________________________________________________________________________ |  | _______________________________________________________________________________________________1449,33 |  | чел.час
Составлен в ценах 2001 года (по состоянию на 01.01.2000)
№ пп | Шифр и номер позиции норматива | Наименование работ и затрат, единица измерения | Количество | Стоимость единицы, руб. |  |  | Общая стоимость, руб. |  |  |  | Затраты труда рабочих, чел.-ч, не занятых обслуживанием машин
|  |  |  | всего | эксплуата- ции машин | мате- риалы | Всего | оплаты труда | эксплуата- ции машин | мате- риалы
|  |  |  | оплаты труда | в т.ч. оплаты труда |  |  |  | в т.ч. оплаты труда |  | на единицу | всего
1 | 2 | 3 | 4 | 5 | 6 | 7 | 8 | 9 | 10 | 11 | 12 | 13
Раздел 1. Земляные работы
1 | ТЕР01-02-027-02 Пр.рег.службы по тарифам ХМАО №44-нп от 08.07.2011 | Планировка площадей: механизированным способом, группа грунтов 2 (1000 м2 спланированной площади) | 0,228 228/1000 | 272.7 | 272,7 46,46 |  | 62 |  | 62 11
|  | Земляные работы, выполняемые по другим видам работ (подготовительным, сопутствующим, укрепительным): Накладные расходы от ФОТ Сметная прибыль от ФОТ Всего с НР и СП | 84% 45% |  |  |  | 9 5 76
2 | ТЕР01-01-009-08 Пр.рег.службы по тарифам ХМАО №44-нп от 08.07.2011 | Разработка грунта в траншеях экскаватором «обратная лопата» с ковшом вместимостью 0,65 (0,5-1) м3, группа грунтов: 2 (1000 м3 грунта) | 0,538 538/1000 | 7600.44 | 7600,44 1136,45 |  | 4089 |  | 4089 611
|  | Земляные работы, выполняемые механизированным способом: Накладные расходы от ФОТ Сметная прибыль от ФОТ Всего с НР и СП | 100% 50% |  |  |  | 611 306 5006
3 | ТЕР01-01-013-08 Пр.рег.службы по тарифам ХМАО №44-нп от 08.07.2011 | Разработка грунта с погрузкой на автомобили-самосвалы экскаваторами с ковшом вместимостью: 0,65 (0,5-1) м3, группа грунтов 2 (1000 м3 грунта) | 0,198 19,8/100 | 8857,6 279,66 | 8570,18 1365,96 | 7.76 | 1754 | 55 | 1697 270 | 2 | 11.41 | 2.26
|  | Земляные работы, выполняемые механизированным способом: Накладные расходы от ФОТ Сметная прибыль от ФОТ Всего с НР и СП | 100% 50% |  |  |  | 325 163 2242
4 | 310-5010-2 | Перевозка грузов автомобилями-самосвалами, грузоподъемностью 15 т, работающих вне карьера, 1 класс дорог, расстояние превозки 10 км; нормативное время пробега 0.884; класс груза 2 (1 т) | 31,68 19,8*1,6 | 16.13 | 16.13 |  | 511 |  | 511
|  | Перевозка грузов автотранспортом: НР 0% от ФОТ СП 0% от ФОТ Всего с НР и СП |  |  |  |  | 511
5 | ТЕР01-02-057-01 Пр.рег.службы по тарифам ХМАО №44-нп от 08.07.2011 | Разработка грунта вручную в траншеях глубиной до 2 м без креплений с откосами, группа грунтов: 1 (100 м3 грунта) КОЭФ. К ПОЗИЦИИ: 3.187 Доработка вручную, зачистка дна и стенок с выкидкой грунта в котлованах и траншеях, разработанных механизированным способом ОЗП=1,2; ТЗ=1,2 | 0,0384 3,84/100 | 3470,62 3470,62 |  |  | 133 | 133 |  |  | 141.6 | 5.44
|  | Земляные работы, выполняемые ручным способом: Накладные расходы от ФОТ Сметная прибыль от ФОТ Всего с НР и СП | 84% 45% |  |  |  | 112 60 305
6 | ТЕР01-02-061-01 Пр.рег.службы по тарифам ХМАО №44-нп от 08.07.2011 | Засыпка вручную траншей, пазух котлованов и ям, группа грунтов: 1 (100 м3 грунта) | 0,0384 3,84/100 | 2085,06 2085,06 |  |  | 80 | 80 |  |  | 88.5 | 3.4
|  | Земляные работы, выполняемые ручным способом: Накладные расходы от ФОТ Сметная прибыль от ФОТ Всего с НР и СП | 84% 45% |  |  |  | 67 36 183
7 | ТЕР01-01-034-01 Пр.рег.службы по тарифам ХМАО №44-нп от 08.07.2011 | Засыпка траншей и котлованов с перемещением грунта до 5 м бульдозерами мощностью: 96 кВт (130 л.с.), группа грунтов 1 (1000 м3 грунта) | 0,54184 541,84/1000 | 1438.02 | 1438,02 255,67 |  | 779 |  | 779 139
|  | Земляные работы, выполняемые механизированным способом: Накладные расходы от ФОТ Сметная прибыль от ФОТ Всего с НР и СП | 100% 50% |  |  |  | 139 70 988
Благоустройство
8 | ТЕР01-01-036-01 Пр.рег.службы по тарифам ХМАО №44-нп от 08.07.2011 | Планировка площадей бульдозерами мощностью: 59 кВт (80л.с.) (1000 м2 спланированной поверхности за 1 проход бульдозера) | 0,228 228/1000 | 70.7 | 70,7 15,45 |  | 16 |  | 16 4
|  | Земляные работы, выполняемые механизированным способом: Накладные расходы от ФОТ Сметная прибыль от ФОТ Всего с НР и СП | 100% 50% |  |  |  | 4 2 22
Итого прямые затраты по разделу в ценах 2001г. | [6 empty] | 7424 | 268 | 7154 1035 | 2 |  | 11.1
Накладные расходы | [6 empty] | 1267
Сметная прибыль | [6 empty] | 641
Итоги по разделу 1 Земляные работы :
Земляные работы, выполняемые по другим видам работ (подготовительным, сопутствующим, укрепительным) | [6 empty] | 76
Земляные работы, выполняемые механизированным способом | [6 empty] | 8257 |  |  |  |  | 2.26
Перевозка грузов автотранспортом | [6 empty] | 511
Земляные работы, выполняемые ручным способом | [6 empty] | 488 |  |  |  |  | 8.84
Итого | [6 empty] | 9332 |  |  |  |  | 11.1
В том числе:
Материалы | [6 empty] | 2
Машины и механизмы | [6 empty] | 7154
ФОТ | [6 empty] | 1303
Накладные расходы | [6 empty] | 1267
Сметная прибыль | [6 empty] | 641
Итого по разделу 1 Земляные работы | [6 empty] | 9332 |  |  |  |  | 11.1
Раздел 2. Крепление котлованов
9 | ТЕР05-01-011-02 Пр.рег.службы по тарифам ХМАО №44-нп от 08.07.2011 | Погружение дизель-молотом копровой установки на базе трактора стальных свай шпунтового ряда массой 1 м: до 50 кг, длиной до 8 м в грунты группы 2 (1 т свай) | 27,216 144*189/1000 | 5370,11 530,42 | 2405,58 224,95 | 2434.11 | 146153 | 14436 | 65470 6122 | 66247 | 17.95 | 488.53
|  | Свайные работы: Накладные расходы от ФОТ Сметная прибыль от ФОТ Всего с НР и СП | 138% 80% |  |  |  | 28370 16446 190969
10 | ТЕР05-01-013-02 Пр.рег.службы по тарифам ХМАО №44-нп от 08.07.2011 | Извлечение стальных свай шпунтового ряда массой 1 м: до 50 кг, длиной до 10 м из грунтов группы 2 (1 т извлеченных свай) | 27.216 | 748,26 184,1 | 544,35 114,98 | 19.81 | 20365 | 5010 | 14815 3129 | 540 | 6.23 | 169.56
|  | Свайные работы: Накладные расходы от ФОТ Сметная прибыль от ФОТ Всего с НР и СП | 138% 80% |  |  |  | 11232 6511 38108
Итого прямые затраты по разделу в ценах 2001г. | [6 empty] | 166518 | 19446 | 80285 9251 | 66787 |  | 658.09
Накладные расходы | [6 empty] | 39602
Сметная прибыль | [6 empty] | 22958
Итоги по разделу 2 Крепление котлованов :
Свайные работы | [6 empty] | 229078 |  |  |  |  | 658.09
Итого | [6 empty] | 229078 |  |  |  |  | 658.09
В том числе:
Материалы | [6 empty] | 66787
Машины и механизмы | [6 empty] | 80285
ФОТ | [6 empty] | 28697
Накладные расходы | [6 empty] | 39602
Сметная прибыль | [6 empty] | 22958
Итого по разделу 2 Крепление котлованов | [6 empty] | 229078 |  |  |  |  | 658.09
Раздел 3. Водопонижение
11 | ТЕР04-01-037-02 Пр.рег.службы по тарифам ХМАО №44-нп от 08.07.2011 | Шнековое бурение скважин станками типа ЛБУ-50 глубиной бурения до 10 м в грунтах группы: 2 (100 м бурения скважины) | 2,8 280/100 | 7935,06 1571,96 | 5565,39 1059,6 | 797.71 | 22218 | 4401 | 15583 2967 | 2234 | 52 | 145.6
|  | Скважины: Накладные расходы от ФОТ Сметная прибыль от ФОТ Всего с НР и СП | 118% 51% |  |  |  | 8694 3758 34670
12 | ТЕР01-02-130-06 Пр.рег.службы по тарифам ХМАО №44-нп от 08.07.2011 | Гидравлическое погружение и установка легких иглофильтров в грунтах: 2 группы без устройства обсыпки, длина иглофильтров до 7 м (100 иглофильтров) | 0,4 40/100 | 22289,31 7734,36 | 703,93 227,86 | 13851.02 | 8916 | 3094 | 282 91 | 5540 | 274.56 | 109.82
|  | Земляные работы, выполняемые по другим видам работ (подготовительным, сопутствующим, укрепительным): Накладные расходы от ФОТ Сметная прибыль от ФОТ Всего с НР и СП | 84% 45% |  |  |  | 2675 1433 13024
13 | Коммерческое предложение | Иглофильтр легкий HSV, 50мм, длина 7 м Р=(1,2*К*Н*В)/12=(1,2*40*0,7*2)/12= (шт.) | 7 | 111.41 |  | 111.41 | 780 |  |  | 780
14 | ТЕР01-02-132-01 Пр.рег.службы по тарифам ХМАО №44-нп от 08.07.2011 | Монтаж всасывающего коллектора (100 м коллектора) | 0,5 50/100 | 1248,97 879,91 | 239,09 0,04 | 129.97 | 624 | 440 | 120 | 64 | 37.96 | 18.98
|  | Земляные работы, выполняемые по другим видам работ (подготовительным, сопутствующим, укрепительным): Накладные расходы от ФОТ Сметная прибыль от ФОТ Всего с НР и СП | 84% 45% |  |  |  | 370 198 1192
15 | ТЕР23-01-030-01 Пр.рег.службы по тарифам ХМАО №44-нп от 08.07.2011 | Монтаж сбросного коллектора (100 м трубопроводов) | 1 100/100 | 7038,05 1020,36 | 6009,97 569,09 | 7.72 | 7038 | 1020 | 6010 569 | 8 | 34.53 | 34.53
|  | Наружные сети водопровода, канализации, теплоснабжения, газопровода: Накладные расходы от ФОТ Сметная прибыль от ФОТ Всего с НР и СП | 137% 89% |  |  |  | 2177 1414 10629
16 | ТСЦ-103-8053 Пр.рег.службы по тарифам ХМАО №44-нп от 08.07.2011 | Трубы из вторичного полиэтилена диаметром: 100 мм (м) КОЭФ. К ПОЗИЦИИ: ПЗ=0,25 (ОЗП=0,25; ЭМ=0,25 к расх.; ЗПМ=0,25; МАТ=0,25 к расх.; ТЗ=0,25; ТЗМ=0,25) Наружные сети водопровода, канализации, теплоснабжения, газопровода | 101 | 6.53 |  | 6.53 | 660 |  |  | 660
17 | ТЕР18-05-001-05 Пр.рег.службы по тарифам ХМАО №44-нп от 08.07.2011 | Установка насосов центробежных с электродвигателем, масса агрегата: до 0,75 т (1 насос) | 1 | 20506,51 986,33 | 152,12 10,98 | 19368.06 | 20507 | 986 | 152 11 | 19369 | 33.79 | 33.79
|  | Сантехнические работы - внутренние (трубопроводы, водопровод, канализация, отопление, газоснабжение, вентиляция и кондиционирование воздуха): Накладные расходы от ФОТ Сметная прибыль от ФОТ Всего с НР и СП | 134% 83% |  |  |  | 1336 828 22671
18 | ТСЭМ-310303 Пр.рег.службы по тарифам ХМАО №44-нп от 08.07.2011 | Насосы центробежные погружные, производительность до 160 м3/ч, напор 100 м (маш.-ч) | 120 | 40.72 | 40,72 3,79 |  | 4886 |  | 4886 455
|  | Монтаж оборудования: Накладные расходы от ФОТ Сметная прибыль от ФОТ Всего с НР и СП | 84% 60% |  |  |  | 382 273 5541
19 | ТЕР01-02-131-02 Пр.рег.службы по тарифам ХМАО №44-нп от 08.07.2011 | Извлечение легких иглофильтров длиной: до 7 м (1 иглофильтр) | 40 | 35,63 31,34 | 4.29 |  | 1425 | 1254 | 171 |  | 1.17 | 46.8
|  | Земляные работы, выполняемые по другим видам работ (подготовительным, сопутствующим, укрепительным): Накладные расходы от ФОТ Сметная прибыль от ФОТ Всего с НР и СП | 84% 45% |  |  |  | 1053 564 3042
20 | ТЕР01-02-132-02 Пр.рег.службы по тарифам ХМАО №44-нп от 08.07.2011 | Демонтаж всасывающего коллектора (100 м коллектора) | 0,5 50/100 | 1098,05 579,21 | 518,84 45,14 |  | 549 | 290 | 259 23 |  | 25.64 | 12.82
|  | Земляные работы, выполняемые по другим видам работ (подготовительным, сопутствующим, укрепительным): Накладные расходы от ФОТ Сметная прибыль от ФОТ Всего с НР и СП | 84% 45% |  |  |  | 263 141 953
21 | ТЕР23-01-030-01 Пр.рег.службы по тарифам ХМАО №44-нп от 08.07.2011 | Демонтаж сбросного коллектора (100 м трубопроводов) КОЭФ. К ПОЗИЦИИ: Демонтаж (разборка) наружных сетей водопровода, канализации, теплоснабжения и газоснабжения ОЗП=0,6; ЭМ=0,6 к расх.; ЗПМ=0,6; МАТ=0 к расх.; ТЗ=0,6; ТЗМ=0,6 | 1 100/100 | 4218,2 612,22 | 3605,98 341,45 |  | 4218 | 612 | 3606 341 |  | 20.718 | 20.72
|  | Наружные сети водопровода, канализации, теплоснабжения, газопровода: Накладные расходы от ФОТ Сметная прибыль от ФОТ Всего с НР и СП | 137% 89% |  |  |  | 1306 848 6372
Итого прямые затраты по разделу в ценах 2001г. | [6 empty] | 71821 | 12097 | 31069 4457 | 28655 |  | 423.06
Накладные расходы | [6 empty] | 18256
Сметная прибыль | [6 empty] | 9457
Итоги по разделу 3 Водопонижение :
Итого Строительные работы | [6 empty] | 93993 |  |  |  |  | 423.06
Итого Монтажные работы | [6 empty] | 5541
Итого | [6 empty] | 99534 |  |  |  |  | 423.06
В том числе:
Материалы | [6 empty] | 28655
Машины и механизмы | [6 empty] | 31069
ФОТ | [6 empty] | 16554
Накладные расходы | [6 empty] | 18256
Сметная прибыль | [6 empty] | 9457
Итого по разделу 3 Водопонижение | [6 empty] | 99534 |  |  |  |  | 423.06
Раздел 4. Фундаменты
Фундамент под КНС
22 | ТЕР01-02-005-01 Пр.рег.службы по тарифам ХМАО №44-нп от 08.07.2011 | Уплотнение грунта пневматическими трамбовками, группа грунтов: 1-2 (100 м3 уплотненного грунта) | 6.25 | 849,52 335,68 | 513,84 92,02 |  | 5310 | 2098 | 3212 575 |  | 12.53 | 78.31
|  | Земляные работы, выполняемые механизированным способом: Накладные расходы от ФОТ Сметная прибыль от ФОТ Всего с НР и СП | 100% 50% |  |  |  | 2673 1337 9320
23 | ТЕР11-01-002-04 Пр.рег.службы по тарифам ХМАО №44-нп от 08.07.2011 | Устройство подстилающих слоев: щебеночных (1 м3 подстилающего слоя) | 1.25 | 544,83 103,81 | 93,76 16,65 | 347.26 | 681 | 130 | 117 21 | 434 | 3.73 | 4.66
|  | Полы: Накладные расходы от ФОТ Сметная прибыль от ФОТ Всего с НР и СП | 129% 75% |  |  |  | 195 113 989
24 | ТЕР06-01-001-16 Пр.рег.службы по тарифам ХМАО №44-нп от 08.07.2011 | Устройство фундаментных плит железобетонных: плоских (100 м3 бетона, бутобетона и железобетона в деле) | 0,0154 1,54/100 | 115840,64 5911,48 | 5062,29 1107,69 | 104866.87 | 1784 | 91 | 78 17 | 1615 | 220.66 | 3.4
|  | Бетонные и железобетонные монолитные конструкции в промышленном строительстве: Накладные расходы от ФОТ Сметная прибыль от ФОТ Всего с НР и СП | 110% 65% |  |  |  | 119 70 1973
25 | ТСЦ-101-3891 Пр.рег.службы по тарифам ХМАО №44-нп от 08.07.2011 | Сетка сварная из арматурной проволоки диаметром: 5,0 мм, без покрытия, 100х100 мм (м2) Бетонные и железобетонные монолитные конструкции в промышленном строительстве | 4.33 | 26.14 |  | 26.14 | 113 |  |  | 113
26 | ТЕР06-01-015-03 Пр.рег.службы по тарифам ХМАО №44-нп от 08.07.2011 | Установка анкерных болтов: при бетонировании со связями из арматуры (1 т) | 0,00824 4*2,06/1000 | 3818,65 3666,96 | 122,6 8,95 | 29.09 | 31 | 30 | 1 |  | 128.62 | 1.06
|  | Бетонные и железобетонные монолитные конструкции в промышленном строительстве: Накладные расходы от ФОТ Сметная прибыль от ФОТ Всего с НР и СП | 110% 65% |  |  |  | 33 20 84
27 | ТЕР11-01-004-03 Пр.рег.службы по тарифам ХМАО №44-нп от 08.07.2011 | Устройство гидроизоляции оклеечной рулонными материалами: на резино-битумной мастике, первый слой (100 м2 изолируемой поверхности) | 0,0735 7,35/100 | 4565,16 1038,38 | 97,7 8 | 3429.08 | 336 | 76 | 7 1 | 253 | 32.86 | 2.42
|  | Полы: Накладные расходы от ФОТ Сметная прибыль от ФОТ Всего с НР и СП | 129% 75% |  |  |  | 99 58 493
28 | ТЕР11-01-004-04 Пр.рег.службы по тарифам ХМАО №44-нп от 08.07.2011 | Устройство гидроизоляции оклеечной рулонными материалами: на резино-битумной мастике, последующий слой (100 м2 изолируемой поверхности) | 0,147 7,35*2/100 | 3945,95 747,02 | 64,76 5,57 | 3134.17 | 580 | 110 | 10 1 | 460 | 23.64 | 3.48
|  | Полы: Накладные расходы от ФОТ Сметная прибыль от ФОТ Всего с НР и СП | 129% 75% |  |  |  | 143 83 806
Фундамент под блок-бокс
29 | ТЕР11-01-002-04 Пр.рег.службы по тарифам ХМАО №44-нп от 08.07.2011 | Устройство подстилающих слоев: щебеночных (1 м3 подстилающего слоя) | 1.1 | 544,83 103,81 | 93,76 16,65 | 347.26 | 599 | 114 | 103 18 | 382 | 3.73 | 4.1
|  | Полы: Накладные расходы от ФОТ Сметная прибыль от ФОТ Всего с НР и СП | 129% 75% |  |  |  | 170 99 868
30 | ТЕР06-01-001-16 Пр.рег.службы по тарифам ХМАО №44-нп от 08.07.2011 | Устройство фундаментных плит железобетонных: плоских (100 м3 бетона, бутобетона и железобетона в деле) | 0,0261 2,61/100 | 115840,64 5911,48 | 5062,29 1107,69 | 104866.87 | 3023 | 154 | 132 29 | 2737 | 220.66 | 5.76
|  | Бетонные и железобетонные монолитные конструкции в промышленном строительстве: Накладные расходы от ФОТ Сметная прибыль от ФОТ Всего с НР и СП | 110% 65% |  |  |  | 201 119 3343
31 | ТСЦ-204-0025 Пр.рег.службы по тарифам ХМАО №44-нп от 08.07.2011 | Горячекатаная арматурная сталь периодического профиля класса: А-III, диаметром 20-22 мм (т) Конструкции из кирпича и блоков | 0,02208 1,38*4*4/1000 | 11400.48 |  | 11400.48 | 252 |  |  | 252
32 | ТСЦ-101-3777 Пр.рег.службы по тарифам ХМАО №44-нп от 08.07.2011 | Сталь листовая горячекатаная, толщиной: 10-13 мм (т) Конструкции из кирпича и блоков | 0,04536 11,34*4/1000 | 7872.92 |  | 7872.92 | 357 |  |  | 357
33 | ТЕР08-01-003-07 Пр.рег.службы по тарифам ХМАО №44-нп от 08.07.2011 | Гидроизоляция боковая обмазочная битумная в 2 слоя по выровненной поверхности бутовой кладки, кирпичу, бетону (100 м2 изолируемой поверхности) | 0,1089 10,89/100 | 2208,98 633,67 | 139.45 | 1435.86 | 241 | 69 | 15 | 157 | 21.2 | 2.31
|  | Конструкции из кирпича и блоков: Накладные расходы от ФОТ Сметная прибыль от ФОТ Всего с НР и СП | 128% 80% |  |  |  | 88 55 384
Итого прямые затраты по разделу в ценах 2001г. | [6 empty] | 13307 | 2872 | 3675 662 | 6760 |  | 105.5
Накладные расходы | [6 empty] | 3722
Сметная прибыль | [6 empty] | 1954
Итоги по разделу 4 Фундаменты :
Земляные работы, выполняемые механизированным способом | [6 empty] | 9320 |  |  |  |  | 78.31
Полы | [6 empty] | 3157 |  |  |  |  | 14.66
Бетонные и железобетонные монолитные конструкции в промышленном строительстве | [6 empty] | 5513 |  |  |  |  | 10.22
Конструкции из кирпича и блоков | [6 empty] | 993 |  |  |  |  | 2.31
Итого | [6 empty] | 18983 |  |  |  |  | 105.5
В том числе:
Материалы | [6 empty] | 6760
Машины и механизмы | [6 empty] | 3675
ФОТ | [6 empty] | 3534
Накладные расходы | [6 empty] | 3722
Сметная прибыль | [6 empty] | 1954
Итого по разделу 4 Фундаменты | [6 empty] | 18983 |  |  |  |  | 105.5
Раздел 5. Монтаж КНС
34 | ТЕРм07-01-001-02 Применительно Пр.рег.службы по тарифам ХМАО №44-нп от 08.07.2011 | Установка компрессорная вертикальная, угловая и V-образная, масса: 0,7 т (1 шт.) | 1 | 9250,57 3899,67 | 3553 672,45 | 1797.9 | 9251 | 3900 | 3553 672 | 1798 | 129 | 129
|  | Монтаж оборудования: Накладные расходы от ФОТ Сметная прибыль от ФОТ Всего с НР и СП | 84% 60% |  |  |  | 3840 2743 15834
35 | ТЕРм37-01-013-08 Пр.рег.службы по тарифам ХМАО №44-нп от 08.07.2011 | Монтаж оборудования на открытой площадке, масса оборудования: 3 т (1 шт.) | 1 | 7338,74 3575,55 | 1850,19 227,29 | 1913 | 7339 | 3576 | 1850 227 | 1913 | 121 | 121
|  | Монтаж оборудования: Накладные расходы от ФОТ Сметная прибыль от ФОТ Всего с НР и СП | 84% 60% |  |  |  | 3195 2282 12816
36 | ТЕРм12-01-002-10 Пр.рег.службы по тарифам ХМАО №44-нп от 08.07.2011 | Трубопровод в помещениях или на открытых площадках в пределах цехов, монтируемый из готовых узлов, на условное давление не более 2,5 МПа, диаметр труб наружный: 108 мм (Труба вентиляционная с наконечником. Диаметр трубопровода наружный, мм: 100) (100 м трубопровода) | 0,015 1,5/100 | 9471,82 3174,15 | 6124,1 657,11 | 173.57 | 142 | 48 | 92 10 | 2 | 105 | 1.58
|  | Монтаж оборудования: Накладные расходы от ФОТ Сметная прибыль от ФОТ Всего с НР и СП | 84% 60% |  |  |  | 49 35 226
Оборудование
37 | Коммерческое предложение | Канализационная насосная станция 1400-2-5000 (1 шт.) | 1 | 725903.41 |  | 725903.41 | 725903 |  |  | 725903
Итого прямые затраты по разделу в ценах 2001г. | [6 empty] | 742635 | 7524 | 5495 909 | 729616 |  | 251.58
Накладные расходы | [6 empty] | 7084
Сметная прибыль | [6 empty] | 5060
Итоги по разделу 5 Монтаж КНС :
Итого Монтажные работы | [6 empty] | 28876 |  |  |  |  | 251.58
Итого Оборудование | [6 empty] | 725903
Итого | [6 empty] | 754779 |  |  |  |  | 251.58
В том числе:
Материалы | [6 empty] | 729616
Машины и механизмы | [6 empty] | 5495
ФОТ | [6 empty] | 8433
Оборудование | [6 empty] | 725903
Накладные расходы | [6 empty] | 7084
Сметная прибыль | [6 empty] | 5060
Итого по разделу 5 Монтаж КНС | [6 empty] | 754779 |  |  |  |  | 251.58
ИТОГИ ПО СМЕТЕ:
Итого прямые затраты по смете в ценах 2001г. | [6 empty] | 1001705 | 42207 | 127678 16314 | 831820 |  | 1449.33
Накладные расходы | [6 empty] | 69932
Сметная прибыль | [6 empty] | 40069
Итоги по смете:
Итого Строительные работы | [6 empty] | 351386 |  |  |  |  | 1197.75
Итого Монтажные работы | [6 empty] | 34417 |  |  |  |  | 251.58
Итого Оборудование | [6 empty] | 725903
Итого | [6 empty] | 1111706 |  |  |  |  | 1449.33
В том числе:
Материалы | [6 empty] | 831820
Машины и механизмы | [6 empty] | 127678
ФОТ | [6 empty] | 58521
Оборудование | [6 empty] | 725903
Накладные расходы | [6 empty] | 69932
Сметная прибыль | [6 empty] | 40069
ВСЕГО по смете | [6 empty] | 1111706 |  |  |  |  | 1449.33

## ЛС 02-01-07
ЛОКАЛЬНЫЙ СМЕТНЫЙ РАСЧЕТ № 02-01-07
(локальная смета)
Строительство КНС №2. Третий этап
(наименование работ и затрат, наименование объекта)
Основание: Проектная документация, шифр: 09.2014.ПИР-ИЛО
| Сметная стоимость _______________________________________________________________________________________________ |  | ___________________________1295,811 |  | тыс. руб.
| строительных работ _______________________________________________________________________________________________ |  | _______________________________________________________________________________________________434,766 |  | тыс. руб.
| монтажных работ _______________________________________________________________________________________________ |  | _______________________________________________________________________________________________34,417 |  | тыс. руб.
| оборудования _______________________________________________________________________________________________ |  | _______________________________________________________________________________________________826,628 |  | тыс. руб.
| Средства на оплату труда _______________________________________________________________________________________________ |  | ___________________________69,785 |  | тыс. руб.
| Сметная трудоемкость _______________________________________________________________________________________________ |  | _______________________________________________________________________________________________1719,02 |  | чел.час
Составлен в ценах 2001 года (по состоянию на 01.01.2000)
№ пп | Шифр и номер позиции норматива | Наименование работ и затрат, единица измерения | Количество | Стоимость единицы, руб. |  |  | Общая стоимость, руб. |  |  |  | Затраты труда рабочих, чел.-ч, не занятых обслуживанием машин
|  |  |  | всего | эксплуата- ции машин | мате- риалы | Всего | оплаты труда | эксплуата- ции машин | мате- риалы
|  |  |  | оплаты труда | в т.ч. оплаты труда |  |  |  | в т.ч. оплаты труда |  | на единицу | всего
1 | 2 | 3 | 4 | 5 | 6 | 7 | 8 | 9 | 10 | 11 | 12 | 13
Раздел 1. Земляные работы
1 | ТЕР01-02-027-02 Пр.рег.службы по тарифам ХМАО №44-нп от 08.07.2011 | Планировка площадей: механизированным способом, группа грунтов 2 (1000 м2 спланированной площади) | 0,228 228/1000 | 272.7 | 272,7 46,46 |  | 62 |  | 62 11
|  | Земляные работы, выполняемые по другим видам работ (подготовительным, сопутствующим, укрепительным): Накладные расходы от ФОТ Сметная прибыль от ФОТ Всего с НР и СП | 84% 45% |  |  |  | 9 5 76
2 | ТЕР01-01-009-08 Пр.рег.службы по тарифам ХМАО №44-нп от 08.07.2011 | Разработка грунта в траншеях экскаватором «обратная лопата» с ковшом вместимостью 0,65 (0,5-1) м3, группа грунтов: 2 (1000 м3 грунта) | 0,538 538/1000 | 7600.44 | 7600,44 1136,45 |  | 4089 |  | 4089 611
|  | Земляные работы, выполняемые механизированным способом: Накладные расходы от ФОТ Сметная прибыль от ФОТ Всего с НР и СП | 100% 50% |  |  |  | 611 306 5006
3 | ТЕР01-01-013-08 Пр.рег.службы по тарифам ХМАО №44-нп от 08.07.2011 | Разработка грунта с погрузкой на автомобили-самосвалы экскаваторами с ковшом вместимостью: 0,65 (0,5-1) м3, группа грунтов 2 (1000 м3 грунта) | 0,198 19,8/100 | 8857,6 279,66 | 8570,18 1365,96 | 7.76 | 1754 | 55 | 1697 270 | 2 | 11.41 | 2.26
|  | Земляные работы, выполняемые механизированным способом: Накладные расходы от ФОТ Сметная прибыль от ФОТ Всего с НР и СП | 100% 50% |  |  |  | 325 163 2242
4 | 310-5010-2 | Перевозка грузов автомобилями-самосвалами, грузоподъемностью 15 т, работающих вне карьера, 1 класс дорог, расстояние превозки 10 км; нормативное время пробега 0.884; класс груза 2 (1 т) | 31,68 19,8*1,6 | 16.13 | 16.13 |  | 511 |  | 511
|  | Перевозка грузов автотранспортом: НР 0% от ФОТ СП 0% от ФОТ Всего с НР и СП |  |  |  |  | 511
5 | ТЕР01-02-057-01 Пр.рег.службы по тарифам ХМАО №44-нп от 08.07.2011 | Разработка грунта вручную в траншеях глубиной до 2 м без креплений с откосами, группа грунтов: 1 (100 м3 грунта) КОЭФ. К ПОЗИЦИИ: 3.187 Доработка вручную, зачистка дна и стенок с выкидкой грунта в котлованах и траншеях, разработанных механизированным способом ОЗП=1,2; ТЗ=1,2 | 0,0384 3,84/100 | 3470,62 3470,62 |  |  | 133 | 133 |  |  | 141.6 | 5.44
|  | Земляные работы, выполняемые ручным способом: Накладные расходы от ФОТ Сметная прибыль от ФОТ Всего с НР и СП | 84% 45% |  |  |  | 112 60 305
6 | ТЕР01-02-061-01 Пр.рег.службы по тарифам ХМАО №44-нп от 08.07.2011 | Засыпка вручную траншей, пазух котлованов и ям, группа грунтов: 1 (100 м3 грунта) | 0,0384 3,84/100 | 2085,06 2085,06 |  |  | 80 | 80 |  |  | 88.5 | 3.4
|  | Земляные работы, выполняемые ручным способом: Накладные расходы от ФОТ Сметная прибыль от ФОТ Всего с НР и СП | 84% 45% |  |  |  | 67 36 183
7 | ТЕР01-01-034-01 Пр.рег.службы по тарифам ХМАО №44-нп от 08.07.2011 | Засыпка траншей и котлованов с перемещением грунта до 5 м бульдозерами мощностью: 96 кВт (130 л.с.), группа грунтов 1 (1000 м3 грунта) | 0,54184 541,84/1000 | 1438.02 | 1438,02 255,67 |  | 779 |  | 779 139
|  | Земляные работы, выполняемые механизированным способом: Накладные расходы от ФОТ Сметная прибыль от ФОТ Всего с НР и СП | 100% 50% |  |  |  | 139 70 988
Благоустройство
8 | ТЕР01-01-036-01 Пр.рег.службы по тарифам ХМАО №44-нп от 08.07.2011 | Планировка площадей бульдозерами мощностью: 59 кВт (80л.с.) (1000 м2 спланированной поверхности за 1 проход бульдозера) | 0,228 228/1000 | 70.7 | 70,7 15,45 |  | 16 |  | 16 4
|  | Земляные работы, выполняемые механизированным способом: Накладные расходы от ФОТ Сметная прибыль от ФОТ Всего с НР и СП | 100% 50% |  |  |  | 4 2 22
Итого прямые затраты по разделу в ценах 2001г. | [6 empty] | 7424 | 268 | 7154 1035 | 2 |  | 11.1
Накладные расходы | [6 empty] | 1267
Сметная прибыль | [6 empty] | 641
Итоги по разделу 1 Земляные работы :
Земляные работы, выполняемые по другим видам работ (подготовительным, сопутствующим, укрепительным) | [6 empty] | 76
Земляные работы, выполняемые механизированным способом | [6 empty] | 8257 |  |  |  |  | 2.26
Перевозка грузов автотранспортом | [6 empty] | 511
Земляные работы, выполняемые ручным способом | [6 empty] | 488 |  |  |  |  | 8.84
Итого | [6 empty] | 9332 |  |  |  |  | 11.1
В том числе:
Материалы | [6 empty] | 2
Машины и механизмы | [6 empty] | 7154
ФОТ | [6 empty] | 1303
Накладные расходы | [6 empty] | 1267
Сметная прибыль | [6 empty] | 641
Итого по разделу 1 Земляные работы | [6 empty] | 9332 |  |  |  |  | 11.1
Раздел 2. Крепление котлованов
9 | ТЕР05-01-011-02 Пр.рег.службы по тарифам ХМАО №44-нп от 08.07.2011 | Погружение дизель-молотом копровой установки на базе трактора стальных свай шпунтового ряда массой 1 м: до 50 кг, длиной до 8 м в грунты группы 2 (1 т свай) | 36,288 192*189/1000 | 5370,11 530,42 | 2405,58 224,95 | 2434.11 | 194871 | 19248 | 87294 8163 | 88329 | 17.95 | 651.37
|  | Свайные работы: Накладные расходы от ФОТ Сметная прибыль от ФОТ Всего с НР и СП | 138% 80% |  |  |  | 37827 21929 254627
10 | ТЕР05-01-013-02 Пр.рег.службы по тарифам ХМАО №44-нп от 08.07.2011 | Извлечение стальных свай шпунтового ряда массой 1 м: до 50 кг, длиной до 10 м из грунтов группы 2 (1 т извлеченных свай) | 36.288 | 748,26 184,1 | 544,35 114,98 | 19.81 | 27153 | 6681 | 19753 4172 | 719 | 6.23 | 226.07
|  | Свайные работы: Накладные расходы от ФОТ Сметная прибыль от ФОТ Всего с НР и СП | 138% 80% |  |  |  | 14977 8682 50812
Итого прямые затраты по разделу в ценах 2001г. | [6 empty] | 222024 | 25929 | 107047 12335 | 89048 |  | 877.44
Накладные расходы | [6 empty] | 52804
Сметная прибыль | [6 empty] | 30611
Итоги по разделу 2 Крепление котлованов :
Свайные работы | [6 empty] | 305439 |  |  |  |  | 877.44
Итого | [6 empty] | 305439 |  |  |  |  | 877.44
В том числе:
Материалы | [6 empty] | 89048
Машины и механизмы | [6 empty] | 107047
ФОТ | [6 empty] | 38264
Накладные расходы | [6 empty] | 52804
Сметная прибыль | [6 empty] | 30611
Итого по разделу 2 Крепление котлованов | [6 empty] | 305439 |  |  |  |  | 877.44
Раздел 3. Водопонижение
11 | ТЕР04-01-037-02 Пр.рег.службы по тарифам ХМАО №44-нп от 08.07.2011 | Шнековое бурение скважин станками типа ЛБУ-50 глубиной бурения до 10 м в грунтах группы: 2 (100 м бурения скважины) | 2,8 280/100 | 7935,06 1571,96 | 5565,39 1059,6 | 797.71 | 22218 | 4401 | 15583 2967 | 2234 | 52 | 145.6
|  | Скважины: Накладные расходы от ФОТ Сметная прибыль от ФОТ Всего с НР и СП | 118% 51% |  |  |  | 8694 3758 34670
12 | ТЕР01-02-130-06 Пр.рег.службы по тарифам ХМАО №44-нп от 08.07.2011 | Гидравлическое погружение и установка легких иглофильтров в грунтах: 2 группы без устройства обсыпки, длина иглофильтров до 7 м (100 иглофильтров) | 0,4 40/100 | 22289,31 7734,36 | 703,93 227,86 | 13851.02 | 8916 | 3094 | 282 91 | 5540 | 274.56 | 109.82
|  | Земляные работы, выполняемые по другим видам работ (подготовительным, сопутствующим, укрепительным): Накладные расходы от ФОТ Сметная прибыль от ФОТ Всего с НР и СП | 84% 45% |  |  |  | 2675 1433 13024
13 | Коммерческое предложение | Иглофильтр легкий HSV, 50мм, длина 7 м Р=(1,2*К*Н*В)/12=(1,2*40*0,7*1)/12= (шт.) | 3 | 111.41 |  | 111.41 | 334 |  |  | 334
14 | ТЕР01-02-132-01 Пр.рег.службы по тарифам ХМАО №44-нп от 08.07.2011 | Монтаж всасывающего коллектора (100 м коллектора) | 0,5 50/100 | 1248,97 879,91 | 239,09 0,04 | 129.97 | 624 | 440 | 120 | 64 | 37.96 | 18.98
|  | Земляные работы, выполняемые по другим видам работ (подготовительным, сопутствующим, укрепительным): Накладные расходы от ФОТ Сметная прибыль от ФОТ Всего с НР и СП | 84% 45% |  |  |  | 370 198 1192
15 | ТЕР23-01-030-01 Пр.рег.службы по тарифам ХМАО №44-нп от 08.07.2011 | Монтаж сбросного коллектора (100 м трубопроводов) | 1 100/100 | 7038,05 1020,36 | 6009,97 569,09 | 7.72 | 7038 | 1020 | 6010 569 | 8 | 34.53 | 34.53
|  | Наружные сети водопровода, канализации, теплоснабжения, газопровода: Накладные расходы от ФОТ Сметная прибыль от ФОТ Всего с НР и СП | 137% 89% |  |  |  | 2177 1414 10629
16 | ТСЦ-103-8053 Пр.рег.службы по тарифам ХМАО №44-нп от 08.07.2011 | Трубы из вторичного полиэтилена диаметром: 100 мм (м) КОЭФ. К ПОЗИЦИИ: ПЗ=0,25 (ОЗП=0,25; ЭМ=0,25 к расх.; ЗПМ=0,25; МАТ=0,25 к расх.; ТЗ=0,25; ТЗМ=0,25) Наружные сети водопровода, канализации, теплоснабжения, газопровода | 101 | 6.53 |  | 6.53 | 660 |  |  | 660
17 | ТЕР18-05-001-05 Пр.рег.службы по тарифам ХМАО №44-нп от 08.07.2011 | Установка насосов центробежных с электродвигателем, масса агрегата: до 0,75 т (1 насос) | 1 | 20506,51 986,33 | 152,12 10,98 | 19368.06 | 20507 | 986 | 152 11 | 19369 | 33.79 | 33.79
|  | Сантехнические работы - внутренние (трубопроводы, водопровод, канализация, отопление, газоснабжение, вентиляция и кондиционирование воздуха): Накладные расходы от ФОТ Сметная прибыль от ФОТ Всего с НР и СП | 134% 83% |  |  |  | 1336 828 22671
18 | ТСЭМ-310303 Пр.рег.службы по тарифам ХМАО №44-нп от 08.07.2011 | Насосы центробежные погружные, производительность до 160 м3/ч, напор 100 м (маш.-ч) | 120 | 40.72 | 40,72 3,79 |  | 4886 |  | 4886 455
|  | Монтаж оборудования: Накладные расходы от ФОТ Сметная прибыль от ФОТ Всего с НР и СП | 84% 60% |  |  |  | 382 273 5541
19 | ТЕР01-02-131-02 Пр.рег.службы по тарифам ХМАО №44-нп от 08.07.2011 | Извлечение легких иглофильтров длиной: до 7 м (1 иглофильтр) | 40 | 35,63 31,34 | 4.29 |  | 1425 | 1254 | 171 |  | 1.17 | 46.8
|  | Земляные работы, выполняемые по другим видам работ (подготовительным, сопутствующим, укрепительным): Накладные расходы от ФОТ Сметная прибыль от ФОТ Всего с НР и СП | 84% 45% |  |  |  | 1053 564 3042
20 | ТЕР01-02-132-02 Пр.рег.службы по тарифам ХМАО №44-нп от 08.07.2011 | Демонтаж всасывающего коллектора (100 м коллектора) | 0,5 50/100 | 1098,05 579,21 | 518,84 45,14 |  | 549 | 290 | 259 23 |  | 25.64 | 12.82
|  | Земляные работы, выполняемые по другим видам работ (подготовительным, сопутствующим, укрепительным): Накладные расходы от ФОТ Сметная прибыль от ФОТ Всего с НР и СП | 84% 45% |  |  |  | 263 141 953
21 | ТЕР23-01-030-01 Пр.рег.службы по тарифам ХМАО №44-нп от 08.07.2011 | Демонтаж сбросного коллектора (100 м трубопроводов) КОЭФ. К ПОЗИЦИИ: Демонтаж (разборка) наружных сетей водопровода, канализации, теплоснабжения и газоснабжения ОЗП=0,6; ЭМ=0,6 к расх.; ЗПМ=0,6; МАТ=0 к расх.; ТЗ=0,6; ТЗМ=0,6 | 1 100/100 | 4218,2 612,22 | 3605,98 341,45 |  | 4218 | 612 | 3606 341 |  | 20.718 | 20.72
|  | Наружные сети водопровода, канализации, теплоснабжения, газопровода: Накладные расходы от ФОТ Сметная прибыль от ФОТ Всего с НР и СП | 137% 89% |  |  |  | 1306 848 6372
Итого прямые затраты по разделу в ценах 2001г. | [6 empty] | 71375 | 12097 | 31069 4457 | 28209 |  | 423.06
Накладные расходы | [6 empty] | 18256
Сметная прибыль | [6 empty] | 9457
Итоги по разделу 3 Водопонижение :
Итого Строительные работы | [6 empty] | 93547 |  |  |  |  | 423.06
Итого Монтажные работы | [6 empty] | 5541
Итого | [6 empty] | 99088 |  |  |  |  | 423.06
В том числе:
Материалы | [6 empty] | 28209
Машины и механизмы | [6 empty] | 31069
ФОТ | [6 empty] | 16554
Накладные расходы | [6 empty] | 18256
Сметная прибыль | [6 empty] | 9457
Итого по разделу 3 Водопонижение | [6 empty] | 99088 |  |  |  |  | 423.06
Раздел 4. Фундаменты
Фундамент под КНС
22 | ТЕР01-02-005-01 Пр.рег.службы по тарифам ХМАО №44-нп от 08.07.2011 | Уплотнение грунта пневматическими трамбовками, группа грунтов: 1-2 (100 м3 уплотненного грунта) | 9.61 | 849,52 335,68 | 513,84 92,02 |  | 8164 | 3226 | 4938 884 |  | 12.53 | 120.41
|  | Земляные работы, выполняемые механизированным способом: Накладные расходы от ФОТ Сметная прибыль от ФОТ Всего с НР и СП | 100% 50% |  |  |  | 4110 2055 14329
23 | ТЕР11-01-002-04 Пр.рег.службы по тарифам ХМАО №44-нп от 08.07.2011 | Устройство подстилающих слоев: щебеночных (1 м3 подстилающего слоя) | 1.922 | 544,83 103,81 | 93,76 16,65 | 347.26 | 1047 | 200 | 180 32 | 667 | 3.73 | 7.17
|  | Полы: Накладные расходы от ФОТ Сметная прибыль от ФОТ Всего с НР и СП | 129% 75% |  |  |  | 299 174 1520
24 | ТЕР06-01-001-16 Пр.рег.службы по тарифам ХМАО №44-нп от 08.07.2011 | Устройство фундаментных плит железобетонных: плоских (100 м3 бетона, бутобетона и железобетона в деле) | 0,0255 2,55/100 | 115840,64 5911,48 | 5062,29 1107,69 | 104866.87 | 2954 | 151 | 129 28 | 2674 | 220.66 | 5.63
|  | Бетонные и железобетонные монолитные конструкции в промышленном строительстве: Накладные расходы от ФОТ Сметная прибыль от ФОТ Всего с НР и СП | 110% 65% |  |  |  | 197 116 3267
25 | ТСЦ-101-3891 Пр.рег.службы по тарифам ХМАО №44-нп от 08.07.2011 | Сетка сварная из арматурной проволоки диаметром: 5,0 мм, без покрытия, 100х100 мм (м2) Бетонные и железобетонные монолитные конструкции в промышленном строительстве | 7.1824 | 26.14 |  | 26.14 | 188 |  |  | 188
26 | ТЕР06-01-015-03 Пр.рег.службы по тарифам ХМАО №44-нп от 08.07.2011 | Установка анкерных болтов: при бетонировании со связями из арматуры (1 т) | 0,01648 8*2,06/1000 | 3818,65 3666,96 | 122,6 8,95 | 29.09 | 63 | 60 | 2 | 1 | 128.62 | 2.12
|  | Бетонные и железобетонные монолитные конструкции в промышленном строительстве: Накладные расходы от ФОТ Сметная прибыль от ФОТ Всего с НР и СП | 110% 65% |  |  |  | 66 39 168
27 | ТЕР11-01-004-03 Пр.рег.службы по тарифам ХМАО №44-нп от 08.07.2011 | Устройство гидроизоляции оклеечной рулонными материалами: на резино-битумной мастике, первый слой (100 м2 изолируемой поверхности) | 0,1107 11,07/100 | 4565,16 1038,38 | 97,7 8 | 3429.08 | 505 | 115 | 11 1 | 379 | 32.86 | 3.64
|  | Полы: Накладные расходы от ФОТ Сметная прибыль от ФОТ Всего с НР и СП | 129% 75% |  |  |  | 150 87 742
28 | ТЕР11-01-004-04 Пр.рег.службы по тарифам ХМАО №44-нп от 08.07.2011 | Устройство гидроизоляции оклеечной рулонными материалами: на резино-битумной мастике, последующий слой (100 м2 изолируемой поверхности) | 0,2214 11,07*2/100 | 3945,95 747,02 | 64,76 5,57 | 3134.17 | 874 | 165 | 14 1 | 695 | 23.64 | 5.23
|  | Полы: Накладные расходы от ФОТ Сметная прибыль от ФОТ Всего с НР и СП | 129% 75% |  |  |  | 214 125 1213
Фундамент под блок-бокс
29 | ТЕР11-01-002-04 Пр.рег.службы по тарифам ХМАО №44-нп от 08.07.2011 | Устройство подстилающих слоев: щебеночных (1 м3 подстилающего слоя) | 1.01 | 544,83 103,81 | 93,76 16,65 | 347.26 | 550 | 105 | 95 17 | 350 | 3.73 | 3.77
|  | Полы: Накладные расходы от ФОТ Сметная прибыль от ФОТ Всего с НР и СП | 129% 75% |  |  |  | 157 92 799
30 | ТЕР06-01-001-16 Пр.рег.службы по тарифам ХМАО №44-нп от 08.07.2011 | Устройство фундаментных плит железобетонных: плоских (100 м3 бетона, бутобетона и железобетона в деле) | 0,0252 2,52/100 | 115840,64 5911,48 | 5062,29 1107,69 | 104866.87 | 2919 | 149 | 128 28 | 2642 | 220.66 | 5.56
|  | Бетонные и железобетонные монолитные конструкции в промышленном строительстве: Накладные расходы от ФОТ Сметная прибыль от ФОТ Всего с НР и СП | 110% 65% |  |  |  | 195 115 3229
31 | ТСЦ-204-0025 Пр.рег.службы по тарифам ХМАО №44-нп от 08.07.2011 | Горячекатаная арматурная сталь периодического профиля класса: А-III, диаметром 20-22 мм (т) Конструкции из кирпича и блоков | 0,02208 1,38*4*4/1000 | 11400.48 |  | 11400.48 | 252 |  |  | 252
32 | ТСЦ-101-3777 Пр.рег.службы по тарифам ХМАО №44-нп от 08.07.2011 | Сталь листовая горячекатаная толщиной: 10-13 мм (т) Конструкции из кирпича и блоков | 0,04536 11,34*4/1000 | 7872.92 |  | 7872.92 | 357 |  |  | 357
33 | ТЕР08-01-003-07 Пр.рег.службы по тарифам ХМАО №44-нп от 08.07.2011 | Гидроизоляция боковая обмазочная битумная в 2 слоя по выровненной поверхности бутовой кладки, кирпичу, бетону (100 м2 изолируемой поверхности) | 0,1089 10,89/100 | 2208,98 633,67 | 139.45 | 1435.86 | 241 | 69 | 15 | 157 | 21.2 | 2.31
|  | Конструкции из кирпича и блоков: Накладные расходы от ФОТ Сметная прибыль от ФОТ Всего с НР и СП | 128% 80% |  |  |  | 88 55 384
Итого прямые затраты по разделу в ценах 2001г. | [6 empty] | 18114 | 4240 | 5512 991 | 8362 |  | 155.84
Накладные расходы | [6 empty] | 5476
Сметная прибыль | [6 empty] | 2857
Итоги по разделу 4 Фундаменты :
Земляные работы, выполняемые механизированным способом | [6 empty] | 14329 |  |  |  |  | 120.41
Полы | [6 empty] | 4273 |  |  |  |  | 19.81
Бетонные и железобетонные монолитные конструкции в промышленном строительстве | [6 empty] | 6852 |  |  |  |  | 13.31
Конструкции из кирпича и блоков | [6 empty] | 993 |  |  |  |  | 2.31
Итого | [6 empty] | 26447 |  |  |  |  | 155.84
В том числе:
Материалы | [6 empty] | 8362
Машины и механизмы | [6 empty] | 5512
ФОТ | [6 empty] | 5231
Накладные расходы | [6 empty] | 5476
Сметная прибыль | [6 empty] | 2857
Итого по разделу 4 Фундаменты | [6 empty] | 26447 |  |  |  |  | 155.84
Раздел 5. Монтаж КНС
34 | ТЕРм07-01-001-02 Пр.рег.службы по тарифам ХМАО №44-нп от 08.07.2011 | Установка компрессорная вертикальная, угловая и V-образная, масса: 1,1 т (1 шт.) | 1 | 9250,57 3899,67 | 3553 672,45 | 1797.9 | 9251 | 3900 | 3553 672 | 1798 | 129 | 129
|  | Монтаж оборудования: Накладные расходы от ФОТ Сметная прибыль от ФОТ Всего с НР и СП | 84% 60% |  |  |  | 3840 2743 15834
35 | ТЕРм37-01-013-08 Пр.рег.службы по тарифам ХМАО №44-нп от 08.07.2011 | Монтаж оборудования на открытой площадке, масса оборудования: 3 т (1 шт.) | 1 | 7338,74 3575,55 | 1850,19 227,29 | 1913 | 7339 | 3576 | 1850 227 | 1913 | 121 | 121
|  | Монтаж оборудования: Накладные расходы от ФОТ Сметная прибыль от ФОТ Всего с НР и СП | 84% 60% |  |  |  | 3195 2282 12816
36 | ТЕРм12-01-002-10 Пр.рег.службы по тарифам ХМАО №44-нп от 08.07.2011 | Трубопровод в помещениях или на открытых площадках в пределах цехов, монтируемый из готовых узлов, на условное давление не более 2,5 МПа, диаметр труб наружный: 108 мм (Труба вентиляционная с наконечником. Диаметр трубопровода наружный, мм: 100) (100 м трубопровода) | 0,015 1,5/100 | 9471,82 3174,15 | 6124,1 657,11 | 173.57 | 142 | 48 | 92 10 | 2 | 105 | 1.58
|  | Монтаж оборудования: Накладные расходы от ФОТ Сметная прибыль от ФОТ Всего с НР и СП | 84% 60% |  |  |  | 49 35 226
Оборудование
37 | Коммерческое предложение | Канализационная насосная станция 1800-2-6500 (1 шт.) | 1 | 826628.21 |  | 826628.21 | 826628 |  |  | 826628
Итого прямые затраты по разделу в ценах 2001г. | [6 empty] | 843360 | 7524 | 5495 909 | 830341 |  | 251.58
Накладные расходы | [6 empty] | 7084
Сметная прибыль | [6 empty] | 5060
Итоги по разделу 5 Монтаж КНС :
Итого Монтажные работы | [6 empty] | 28876 |  |  |  |  | 251.58
Итого Оборудование | [6 empty] | 826628
Итого | [6 empty] | 855504 |  |  |  |  | 251.58
В том числе:
Материалы | [6 empty] | 830341
Машины и механизмы | [6 empty] | 5495
ФОТ | [6 empty] | 8433
Оборудование | [6 empty] | 826628
Накладные расходы | [6 empty] | 7084
Сметная прибыль | [6 empty] | 5060
Итого по разделу 5 Монтаж КНС | [6 empty] | 855504 |  |  |  |  | 251.58
ИТОГИ ПО СМЕТЕ:
Итого прямые затраты по смете в ценах 2001г. | [6 empty] | 1162297 | 50058 | 156277 19727 | 955962 |  | 1719.02
Накладные расходы | [6 empty] | 84888
Сметная прибыль | [6 empty] | 48626
Итоги по смете:
Итого Строительные работы | [6 empty] | 434766 |  |  |  |  | 1467.44
Итого Монтажные работы | [6 empty] | 34417 |  |  |  |  | 251.58
Итого Оборудование | [6 empty] | 826628
Итого | [6 empty] | 1295811 |  |  |  |  | 1719.02
В том числе:
Материалы | [6 empty] | 955962
Машины и механизмы | [6 empty] | 156277
ФОТ | [6 empty] | 69785
Оборудование | [6 empty] | 826628
Накладные расходы | [6 empty] | 84888
Сметная прибыль | [6 empty] | 48626
ВСЕГО по смете | [6 empty] | 1295811 |  |  |  |  | 1719.02

## ЛС 02-01-08
ЛОКАЛЬНЫЙ СМЕТНЫЙ РАСЧЕТ № 02-01-08
(локальная смета)
Строительство КНС №3. Четвертый этап
(наименование работ и затрат, наименование объекта)
Основание: Проектная документация, шифр: 09.2014.ПИР-ИЛО
| Сметная стоимость _______________________________________________________________________________________________ |  | ___________________________1290,812 |  | тыс. руб.
| строительных работ _______________________________________________________________________________________________ |  | _______________________________________________________________________________________________435,212 |  | тыс. руб.
| монтажных работ _______________________________________________________________________________________________ |  | _______________________________________________________________________________________________34,417 |  | тыс. руб.
| оборудования _______________________________________________________________________________________________ |  | _______________________________________________________________________________________________821,183 |  | тыс. руб.
| Средства на оплату труда _______________________________________________________________________________________________ |  | ___________________________69,785 |  | тыс. руб.
| Сметная трудоемкость _______________________________________________________________________________________________ |  | _______________________________________________________________________________________________1719,02 |  | чел.час
Составлен в ценах 2001 года (по состоянию на 01.01.2000)
№ пп | Шифр и номер позиции норматива | Наименование работ и затрат, единица измерения | Количество | Стоимость единицы, руб. |  |  | Общая стоимость, руб. |  |  |  | Затраты труда рабочих, чел.-ч, не занятых обслуживанием машин
|  |  |  | всего | эксплуата- ции машин | мате- риалы | Всего | оплаты труда | эксплуата- ции машин | мате- риалы
|  |  |  | оплаты труда | в т.ч. оплаты труда |  |  |  | в т.ч. оплаты труда |  | на единицу | всего
1 | 2 | 3 | 4 | 5 | 6 | 7 | 8 | 9 | 10 | 11 | 12 | 13
Раздел 1. Земляные работы
1 | ТЕР01-02-027-02 Пр.рег.службы по тарифам ХМАО №44-нп от 08.07.2011 | Планировка площадей: механизированным способом, группа грунтов 2 (1000 м2 спланированной площади) | 0,228 228/1000 | 272.7 | 272,7 46,46 |  | 62 |  | 62 11
|  | Земляные работы, выполняемые по другим видам работ (подготовительным, сопутствующим, укрепительным): Накладные расходы от ФОТ Сметная прибыль от ФОТ Всего с НР и СП | 84% 45% |  |  |  | 9 5 76
2 | ТЕР01-01-009-08 Пр.рег.службы по тарифам ХМАО №44-нп от 08.07.2011 | Разработка грунта в траншеях экскаватором «обратная лопата» с ковшом вместимостью 0,65 (0,5-1) м3, группа грунтов: 2 (1000 м3 грунта) | 0,538 538/1000 | 7600.44 | 7600,44 1136,45 |  | 4089 |  | 4089 611
|  | Земляные работы, выполняемые механизированным способом: Накладные расходы от ФОТ Сметная прибыль от ФОТ Всего с НР и СП | 100% 50% |  |  |  | 611 306 5006
3 | ТЕР01-01-013-08 Пр.рег.службы по тарифам ХМАО №44-нп от 08.07.2011 | Разработка грунта с погрузкой на автомобили-самосвалы экскаваторами с ковшом вместимостью: 0,65 (0,5-1) м3, группа грунтов 2 (1000 м3 грунта) | 0,198 19,8/100 | 8857,6 279,66 | 8570,18 1365,96 | 7.76 | 1754 | 55 | 1697 270 | 2 | 11.41 | 2.26
|  | Земляные работы, выполняемые механизированным способом: Накладные расходы от ФОТ Сметная прибыль от ФОТ Всего с НР и СП | 100% 50% |  |  |  | 325 163 2242
4 | 310-5010-2 | Перевозка грузов автомобилями-самосвалами, грузоподъемностью 15 т, работающих вне карьера, 1 класс дорог, расстояние превозки 10 км; нормативное время пробега 0.884; класс груза 2 (1 т) | 31,68 19,8*1,6 | 16.13 | 16.13 |  | 511 |  | 511
|  | Перевозка грузов автотранспортом: НР 0% от ФОТ СП 0% от ФОТ Всего с НР и СП |  |  |  |  | 511
5 | ТЕР01-02-057-01 Пр.рег.службы по тарифам ХМАО №44-нп от 08.07.2011 | Разработка грунта вручную в траншеях глубиной до 2 м без креплений с откосами, группа грунтов: 1 (100 м3 грунта) КОЭФ. К ПОЗИЦИИ: 3.187 Доработка вручную, зачистка дна и стенок с выкидкой грунта в котлованах и траншеях, разработанных механизированным способом ОЗП=1,2; ТЗ=1,2 | 0,0384 3,84/100 | 3470,62 3470,62 |  |  | 133 | 133 |  |  | 141.6 | 5.44
|  | Земляные работы, выполняемые ручным способом: Накладные расходы от ФОТ Сметная прибыль от ФОТ Всего с НР и СП | 84% 45% |  |  |  | 112 60 305
6 | ТЕР01-02-061-01 Пр.рег.службы по тарифам ХМАО №44-нп от 08.07.2011 | Засыпка вручную траншей, пазух котлованов и ям, группа грунтов: 1 (100 м3 грунта) | 0,0384 3,84/100 | 2085,06 2085,06 |  |  | 80 | 80 |  |  | 88.5 | 3.4
|  | Земляные работы, выполняемые ручным способом: Накладные расходы от ФОТ Сметная прибыль от ФОТ Всего с НР и СП | 84% 45% |  |  |  | 67 36 183
7 | ТЕР01-01-034-01 Пр.рег.службы по тарифам ХМАО №44-нп от 08.07.2011 | Засыпка траншей и котлованов с перемещением грунта до 5 м бульдозерами мощностью: 96 кВт (130 л.с.), группа грунтов 1 (1000 м3 грунта) | 0,54184 541,84/1000 | 1438.02 | 1438,02 255,67 |  | 779 |  | 779 139
|  | Земляные работы, выполняемые механизированным способом: Накладные расходы от ФОТ Сметная прибыль от ФОТ Всего с НР и СП | 100% 50% |  |  |  | 139 70 988
Благоустройство
8 | ТЕР01-01-036-01 Пр.рег.службы по тарифам ХМАО №44-нп от 08.07.2011 | Планировка площадей бульдозерами мощностью: 59 кВт (80л.с.) (1000 м2 спланированной поверхности за 1 проход бульдозера) | 0,228 228/1000 | 70.7 | 70,7 15,45 |  | 16 |  | 16 4
|  | Земляные работы, выполняемые механизированным способом: Накладные расходы от ФОТ Сметная прибыль от ФОТ Всего с НР и СП | 100% 50% |  |  |  | 4 2 22
Итого прямые затраты по разделу в ценах 2001г. | [6 empty] | 7424 | 268 | 7154 1035 | 2 |  | 11.1
Накладные расходы | [6 empty] | 1267
Сметная прибыль | [6 empty] | 641
Итоги по разделу 1 Земляные работы :
Земляные работы, выполняемые по другим видам работ (подготовительным, сопутствующим, укрепительным) | [6 empty] | 76
Земляные работы, выполняемые механизированным способом | [6 empty] | 8257 |  |  |  |  | 2.26
Перевозка грузов автотранспортом | [6 empty] | 511
Земляные работы, выполняемые ручным способом | [6 empty] | 488 |  |  |  |  | 8.84
Итого | [6 empty] | 9332 |  |  |  |  | 11.1
В том числе:
Материалы | [6 empty] | 2
Машины и механизмы | [6 empty] | 7154
ФОТ | [6 empty] | 1303
Накладные расходы | [6 empty] | 1267
Сметная прибыль | [6 empty] | 641
Итого по разделу 1 Земляные работы | [6 empty] | 9332 |  |  |  |  | 11.1
Раздел 2. Крепление котлованов
9 | ТЕР05-01-011-02 Пр.рег.службы по тарифам ХМАО №44-нп от 08.07.2011 | Погружение дизель-молотом копровой установки на базе трактора стальных свай шпунтового ряда массой 1 м: до 50 кг, длиной до 8 м в грунты группы 2 (1 т свай) | 36,288 192*189/1000 | 5370,11 530,42 | 2405,58 224,95 | 2434.11 | 194871 | 19248 | 87294 8163 | 88329 | 17.95 | 651.37
|  | Свайные работы: Накладные расходы от ФОТ Сметная прибыль от ФОТ Всего с НР и СП | 138% 80% |  |  |  | 37827 21929 254627
10 | ТЕР05-01-013-02 Пр.рег.службы по тарифам ХМАО №44-нп от 08.07.2011 | Извлечение стальных свай шпунтового ряда массой 1 м: до 50 кг, длиной до 10 м из грунтов группы 2 (1 т извлеченных свай) | 36.288 | 748,26 184,1 | 544,35 114,98 | 19.81 | 27153 | 6681 | 19753 4172 | 719 | 6.23 | 226.07
|  | Свайные работы: Накладные расходы от ФОТ Сметная прибыль от ФОТ Всего с НР и СП | 138% 80% |  |  |  | 14977 8682 50812
Итого прямые затраты по разделу в ценах 2001г. | [6 empty] | 222024 | 25929 | 107047 12335 | 89048 |  | 877.44
Накладные расходы | [6 empty] | 52804
Сметная прибыль | [6 empty] | 30611
Итоги по разделу 2 Крепление котлованов :
Свайные работы | [6 empty] | 305439 |  |  |  |  | 877.44
Итого | [6 empty] | 305439 |  |  |  |  | 877.44
В том числе:
Материалы | [6 empty] | 89048
Машины и механизмы | [6 empty] | 107047
ФОТ | [6 empty] | 38264
Накладные расходы | [6 empty] | 52804
Сметная прибыль | [6 empty] | 30611
Итого по разделу 2 Крепление котлованов | [6 empty] | 305439 |  |  |  |  | 877.44
Раздел 3. Водопонижение
11 | ТЕР04-01-037-02 Пр.рег.службы по тарифам ХМАО №44-нп от 08.07.2011 | Шнековое бурение скважин станками типа ЛБУ-50 глубиной бурения до 10 м в грунтах группы: 2 (100 м бурения скважины) | 2,8 280/100 | 7935,06 1571,96 | 5565,39 1059,6 | 797.71 | 22218 | 4401 | 15583 2967 | 2234 | 52 | 145.6
|  | Скважины: Накладные расходы от ФОТ Сметная прибыль от ФОТ Всего с НР и СП | 118% 51% |  |  |  | 8694 3758 34670
12 | ТЕР01-02-130-06 Пр.рег.службы по тарифам ХМАО №44-нп от 08.07.2011 | Гидравлическое погружение и установка легких иглофильтров в грунтах: 2 группы без устройства обсыпки, длина иглофильтров до 7 м (100 иглофильтров) | 0,4 40/100 | 22289,31 7734,36 | 703,93 227,86 | 13851.02 | 8916 | 3094 | 282 91 | 5540 | 274.56 | 109.82
|  | Земляные работы, выполняемые по другим видам работ (подготовительным, сопутствующим, укрепительным): Накладные расходы от ФОТ Сметная прибыль от ФОТ Всего с НР и СП | 84% 45% |  |  |  | 2675 1433 13024
13 | Коммерческое предложение | Иглофильтр легкий HSV, 50мм, длина 7 м Р=(1,2*К*Н*В)/12=(1,2*40*0,7*2)/12= (шт.) | 7 | 111.41 |  | 111.41 | 780 |  |  | 780
14 | ТЕР01-02-132-01 Пр.рег.службы по тарифам ХМАО №44-нп от 08.07.2011 | Монтаж всасывающего коллектора (100 м коллектора) | 0,5 50/100 | 1248,97 879,91 | 239,09 0,04 | 129.97 | 624 | 440 | 120 | 64 | 37.96 | 18.98
|  | Земляные работы, выполняемые по другим видам работ (подготовительным, сопутствующим, укрепительным): Накладные расходы от ФОТ Сметная прибыль от ФОТ Всего с НР и СП | 84% 45% |  |  |  | 370 198 1192
15 | ТЕР23-01-030-01 Пр.рег.службы по тарифам ХМАО №44-нп от 08.07.2011 | Монтаж сбросного коллектора (100 м трубопроводов) | 1 100/100 | 7038,05 1020,36 | 6009,97 569,09 | 7.72 | 7038 | 1020 | 6010 569 | 8 | 34.53 | 34.53
|  | Наружные сети водопровода, канализации, теплоснабжения, газопровода: Накладные расходы от ФОТ Сметная прибыль от ФОТ Всего с НР и СП | 137% 89% |  |  |  | 2177 1414 10629
16 | ТСЦ-103-8053 Пр.рег.службы по тарифам ХМАО №44-нп от 08.07.2011 | Трубы из вторичного полиэтилена диаметром: 100 мм (м) КОЭФ. К ПОЗИЦИИ: ПЗ=0,25 (ОЗП=0,25; ЭМ=0,25 к расх.; ЗПМ=0,25; МАТ=0,25 к расх.; ТЗ=0,25; ТЗМ=0,25) Наружные сети водопровода, канализации, теплоснабжения, газопровода | 101 | 6.53 |  | 6.53 | 660 |  |  | 660
17 | ТЕР18-05-001-05 Пр.рег.службы по тарифам ХМАО №44-нп от 08.07.2011 | Установка насосов центробежных с электродвигателем, масса агрегата: до 0,75 т (1 насос) | 1 | 20506,51 986,33 | 152,12 10,98 | 19368.06 | 20507 | 986 | 152 11 | 19369 | 33.79 | 33.79
|  | Сантехнические работы - внутренние (трубопроводы, водопровод, канализация, отопление, газоснабжение, вентиляция и кондиционирование воздуха): Накладные расходы от ФОТ Сметная прибыль от ФОТ Всего с НР и СП | 134% 83% |  |  |  | 1336 828 22671
18 | ТСЭМ-310303 Пр.рег.службы по тарифам ХМАО №44-нп от 08.07.2011 | Насосы центробежные погружные, производительность до 160 м3/ч, напор 100 м (маш.-ч) | 120 | 40.72 | 40,72 3,79 |  | 4886 |  | 4886 455
|  | Монтаж оборудования: Накладные расходы от ФОТ Сметная прибыль от ФОТ Всего с НР и СП | 84% 60% |  |  |  | 382 273 5541
19 | ТЕР01-02-131-02 Пр.рег.службы по тарифам ХМАО №44-нп от 08.07.2011 | Извлечение легких иглофильтров длиной: до 7 м (1 иглофильтр) | 40 | 35,63 31,34 | 4.29 |  | 1425 | 1254 | 171 |  | 1.17 | 46.8
|  | Земляные работы, выполняемые по другим видам работ (подготовительным, сопутствующим, укрепительным): Накладные расходы от ФОТ Сметная прибыль от ФОТ Всего с НР и СП | 84% 45% |  |  |  | 1053 564 3042
20 | ТЕР01-02-132-02 Пр.рег.службы по тарифам ХМАО №44-нп от 08.07.2011 | Демонтаж всасывающего коллектора (100 м коллектора) | 0,5 50/100 | 1098,05 579,21 | 518,84 45,14 |  | 549 | 290 | 259 23 |  | 25.64 | 12.82
|  | Земляные работы, выполняемые по другим видам работ (подготовительным, сопутствующим, укрепительным): Накладные расходы от ФОТ Сметная прибыль от ФОТ Всего с НР и СП | 84% 45% |  |  |  | 263 141 953
21 | ТЕР23-01-030-01 Пр.рег.службы по тарифам ХМАО №44-нп от 08.07.2011 | Демонтаж сбросного коллектора (100 м трубопроводов) КОЭФ. К ПОЗИЦИИ: Демонтаж (разборка) наружных сетей водопровода, канализации, теплоснабжения и газоснабжения ОЗП=0,6; ЭМ=0,6 к расх.; ЗПМ=0,6; МАТ=0 к расх.; ТЗ=0,6; ТЗМ=0,6 | 1 100/100 | 4218,2 612,22 | 3605,98 341,45 |  | 4218 | 612 | 3606 341 |  | 20.718 | 20.72
|  | Наружные сети водопровода, канализации, теплоснабжения, газопровода: Накладные расходы от ФОТ Сметная прибыль от ФОТ Всего с НР и СП | 137% 89% |  |  |  | 1306 848 6372
Итого прямые затраты по разделу в ценах 2001г. | [6 empty] | 71821 | 12097 | 31069 4457 | 28655 |  | 423.06
Накладные расходы | [6 empty] | 18256
Сметная прибыль | [6 empty] | 9457
Итоги по разделу 3 Водопонижение :
Итого Строительные работы | [6 empty] | 93993 |  |  |  |  | 423.06
Итого Монтажные работы | [6 empty] | 5541
Итого | [6 empty] | 99534 |  |  |  |  | 423.06
В том числе:
Материалы | [6 empty] | 28655
Машины и механизмы | [6 empty] | 31069
ФОТ | [6 empty] | 16554
Накладные расходы | [6 empty] | 18256
Сметная прибыль | [6 empty] | 9457
Итого по разделу 3 Водопонижение | [6 empty] | 99534 |  |  |  |  | 423.06
Раздел 4. Фундаменты
Фундамент под КНС
22 | ТЕР01-02-005-01 Пр.рег.службы по тарифам ХМАО №44-нп от 08.07.2011 | Уплотнение грунта пневматическими трамбовками, группа грунтов: 1-2 (100 м3 уплотненного грунта) | 9.61 | 849,52 335,68 | 513,84 92,02 |  | 8164 | 3226 | 4938 884 |  | 12.53 | 120.41
|  | Земляные работы, выполняемые механизированным способом: Накладные расходы от ФОТ Сметная прибыль от ФОТ Всего с НР и СП | 100% 50% |  |  |  | 4110 2055 14329
23 | ТЕР11-01-002-04 Пр.рег.службы по тарифам ХМАО №44-нп от 08.07.2011 | Устройство подстилающих слоев: щебеночных (1 м3 подстилающего слоя) | 1.922 | 544,83 103,81 | 93,76 16,65 | 347.26 | 1047 | 200 | 180 32 | 667 | 3.73 | 7.17
|  | Полы: Накладные расходы от ФОТ Сметная прибыль от ФОТ Всего с НР и СП | 129% 75% |  |  |  | 299 174 1520
24 | ТЕР06-01-001-16 Пр.рег.службы по тарифам ХМАО №44-нп от 08.07.2011 | Устройство фундаментных плит железобетонных: плоских (100 м3 бетона, бутобетона и железобетона в деле) | 0,0255 2,55/100 | 115840,64 5911,48 | 5062,29 1107,69 | 104866.87 | 2954 | 151 | 129 28 | 2674 | 220.66 | 5.63
|  | Бетонные и железобетонные монолитные конструкции в промышленном строительстве: Накладные расходы от ФОТ Сметная прибыль от ФОТ Всего с НР и СП | 110% 65% |  |  |  | 197 116 3267
25 | ТСЦ-101-3891 Пр.рег.службы по тарифам ХМАО №44-нп от 08.07.2011 | Сетка сварная из арматурной проволоки диаметром: 5,0 мм, без покрытия, 100х100 мм (м2) Бетонные и железобетонные монолитные конструкции в промышленном строительстве | 7.1824 | 26.14 |  | 26.14 | 188 |  |  | 188
26 | ТЕР06-01-015-03 Пр.рег.службы по тарифам ХМАО №44-нп от 08.07.2011 | Установка анкерных болтов: при бетонировании со связями из арматуры (1 т) | 0,01648 8*2,06/1000 | 3818,65 3666,96 | 122,6 8,95 | 29.09 | 63 | 60 | 2 | 1 | 128.62 | 2.12
|  | Бетонные и железобетонные монолитные конструкции в промышленном строительстве: Накладные расходы от ФОТ Сметная прибыль от ФОТ Всего с НР и СП | 110% 65% |  |  |  | 66 39 168
27 | ТЕР11-01-004-03 Пр.рег.службы по тарифам ХМАО №44-нп от 08.07.2011 | Устройство гидроизоляции оклеечной рулонными материалами: на резино-битумной мастике, первый слой (100 м2 изолируемой поверхности) | 0,1107 11,07/100 | 4565,16 1038,38 | 97,7 8 | 3429.08 | 505 | 115 | 11 1 | 379 | 32.86 | 3.64
|  | Полы: Накладные расходы от ФОТ Сметная прибыль от ФОТ Всего с НР и СП | 129% 75% |  |  |  | 150 87 742
28 | ТЕР11-01-004-04 Пр.рег.службы по тарифам ХМАО №44-нп от 08.07.2011 | Устройство гидроизоляции оклеечной рулонными материалами: на резино-битумной мастике, последующий слой (100 м2 изолируемой поверхности) | 0,2214 11,07*2/100 | 3945,95 747,02 | 64,76 5,57 | 3134.17 | 874 | 165 | 14 1 | 695 | 23.64 | 5.23
|  | Полы: Накладные расходы от ФОТ Сметная прибыль от ФОТ Всего с НР и СП | 129% 75% |  |  |  | 214 125 1213
Фундамент под блок-бокс
29 | ТЕР11-01-002-04 Пр.рег.службы по тарифам ХМАО №44-нп от 08.07.2011 | Устройство подстилающих слоев: щебеночных (1 м3 подстилающего слоя) | 1.01 | 544,83 103,81 | 93,76 16,65 | 347.26 | 550 | 105 | 95 17 | 350 | 3.73 | 3.77
|  | Полы: Накладные расходы от ФОТ Сметная прибыль от ФОТ Всего с НР и СП | 129% 75% |  |  |  | 157 92 799
30 | ТЕР06-01-001-16 Пр.рег.службы по тарифам ХМАО №44-нп от 08.07.2011 | Устройство фундаментных плит железобетонных: плоских (100 м3 бетона, бутобетона и железобетона в деле) | 0,0252 2,52/100 | 115840,64 5911,48 | 5062,29 1107,69 | 104866.87 | 2919 | 149 | 128 28 | 2642 | 220.66 | 5.56
|  | Бетонные и железобетонные монолитные конструкции в промышленном строительстве: Накладные расходы от ФОТ Сметная прибыль от ФОТ Всего с НР и СП | 110% 65% |  |  |  | 195 115 3229
31 | ТСЦ-204-0025 Пр.рег.службы по тарифам ХМАО №44-нп от 08.07.2011 | Горячекатаная арматурная сталь периодического профиля класса: А-III, диаметром 20-22 мм (т) Конструкции из кирпича и блоков | 0,02208 1,38*4*4/1000 | 11400.48 |  | 11400.48 | 252 |  |  | 252
32 | ТСЦ-101-3777 Пр.рег.службы по тарифам ХМАО №44-нп от 08.07.2011 | Сталь листовая горячекатаная толщиной: 10-13 мм (т) Конструкции из кирпича и блоков | 0,04536 11,34*4/1000 | 7872.92 |  | 7872.92 | 357 |  |  | 357
33 | ТЕР08-01-003-07 Пр.рег.службы по тарифам ХМАО №44-нп от 08.07.2011 | Гидроизоляция боковая обмазочная битумная в 2 слоя по выровненной поверхности бутовой кладки, кирпичу, бетону (100 м2 изолируемой поверхности) | 0,1089 10,89/100 | 2208,98 633,67 | 139.45 | 1435.86 | 241 | 69 | 15 | 157 | 21.2 | 2.31
|  | Конструкции из кирпича и блоков: Накладные расходы от ФОТ Сметная прибыль от ФОТ Всего с НР и СП | 128% 80% |  |  |  | 88 55 384
Итого прямые затраты по разделу в ценах 2001г. | [6 empty] | 18114 | 4240 | 5512 991 | 8362 |  | 155.84
Накладные расходы | [6 empty] | 5476
Сметная прибыль | [6 empty] | 2857
Итоги по разделу 4 Фундаменты :
Земляные работы, выполняемые механизированным способом | [6 empty] | 14329 |  |  |  |  | 120.41
Полы | [6 empty] | 4273 |  |  |  |  | 19.81
Бетонные и железобетонные монолитные конструкции в промышленном строительстве | [6 empty] | 6852 |  |  |  |  | 13.31
Конструкции из кирпича и блоков | [6 empty] | 993 |  |  |  |  | 2.31
Итого | [6 empty] | 26447 |  |  |  |  | 155.84
В том числе:
Материалы | [6 empty] | 8362
Машины и механизмы | [6 empty] | 5512
ФОТ | [6 empty] | 5231
Накладные расходы | [6 empty] | 5476
Сметная прибыль | [6 empty] | 2857
Итого по разделу 4 Фундаменты | [6 empty] | 26447 |  |  |  |  | 155.84
Раздел 5. Монтаж КНС
34 | ТЕРм07-01-001-02 Пр.рег.службы по тарифам ХМАО №44-нп от 08.07.2011 | Установка компрессорная вертикальная, угловая и V-образная, масса: 1,1 т (1 шт.) | 1 | 9250,57 3899,67 | 3553 672,45 | 1797.9 | 9251 | 3900 | 3553 672 | 1798 | 129 | 129
|  | Монтаж оборудования: Накладные расходы от ФОТ Сметная прибыль от ФОТ Всего с НР и СП | 84% 60% |  |  |  | 3840 2743 15834
35 | ТЕРм37-01-013-08 Пр.рег.службы по тарифам ХМАО №44-нп от 08.07.2011 | Монтаж оборудования на открытой площадке, масса оборудования: 3 т (1 шт.) | 1 | 7338,74 3575,55 | 1850,19 227,29 | 1913 | 7339 | 3576 | 1850 227 | 1913 | 121 | 121
|  | Монтаж оборудования: Накладные расходы от ФОТ Сметная прибыль от ФОТ Всего с НР и СП | 84% 60% |  |  |  | 3195 2282 12816
36 | ТЕРм12-01-002-10 Пр.рег.службы по тарифам ХМАО №44-нп от 08.07.2011 | Трубопровод в помещениях или на открытых площадках в пределах цехов, монтируемый из готовых узлов, на условное давление не более 2,5 МПа, диаметр труб наружный: 108 мм (Труба вентиляционная с наконечником. Диаметр трубопровода наружный, мм: 100) (100 м трубопровода) | 0,015 1,5/100 | 9471,82 3174,15 | 6124,1 657,11 | 173.57 | 142 | 48 | 92 10 | 2 | 105 | 1.58
|  | Монтаж оборудования: Накладные расходы от ФОТ Сметная прибыль от ФОТ Всего с НР и СП | 84% 60% |  |  |  | 49 35 226
Оборудование
37 | Коммерческое предложение | Канализационная насосная станция 1800-2-6000 (1 шт.) | 1 | 821182.99 |  | 821182.99 | 821183 |  |  | 821183
Итого прямые затраты по разделу в ценах 2001г. | [6 empty] | 837915 | 7524 | 5495 909 | 824896 |  | 251.58
Накладные расходы | [6 empty] | 7084
Сметная прибыль | [6 empty] | 5060
Итоги по разделу 5 Монтаж КНС :
Итого Монтажные работы | [6 empty] | 28876 |  |  |  |  | 251.58
Итого Оборудование | [6 empty] | 821183
Итого | [6 empty] | 850059 |  |  |  |  | 251.58
В том числе:
Материалы | [6 empty] | 824896
Машины и механизмы | [6 empty] | 5495
ФОТ | [6 empty] | 8433
Оборудование | [6 empty] | 821183
Накладные расходы | [6 empty] | 7084
Сметная прибыль | [6 empty] | 5060
Итого по разделу 5 Монтаж КНС | [6 empty] | 850059 |  |  |  |  | 251.58
ИТОГИ ПО СМЕТЕ:
Итого прямые затраты по смете в ценах 2001г. | [6 empty] | 1157298 | 50058 | 156277 19727 | 950963 |  | 1719.02
Накладные расходы | [6 empty] | 84888
Сметная прибыль | [6 empty] | 48626
Итоги по смете:
Итого Строительные работы | [6 empty] | 435212 |  |  |  |  | 1467.44
Итого Монтажные работы | [6 empty] | 34417 |  |  |  |  | 251.58
Итого Оборудование | [6 empty] | 821183
Итого | [6 empty] | 1290812 |  |  |  |  | 1719.02
В том числе:
Материалы | [6 empty] | 950963
Машины и механизмы | [6 empty] | 156277
ФОТ | [6 empty] | 69785
Оборудование | [6 empty] | 821183
Накладные расходы | [6 empty] | 84888
Сметная прибыль | [6 empty] | 48626
ВСЕГО по смете | [6 empty] | 1290812 |  |  |  |  | 1719.02

## ЛС 04-01-01
ЛОКАЛЬНЫЙ СМЕТНЫЙ РАСЧЕТ № 04-01-01
(локальная смета)
Электроснабжение КНС №1. Пятый этап
(наименование работ и затрат, наименование объекта)
Основание: Проектная документация, шифр: 09.2014.ПИР-ИЛО
| Сметная стоимость _______________________________________________________________________________________________ |  | ___________________________38,327 |  | тыс. руб.
| строительных работ _______________________________________________________________________________________________ |  | _______________________________________________________________________________________________10,184 |  | тыс. руб.
| монтажных работ _______________________________________________________________________________________________ |  | _______________________________________________________________________________________________24,922 |  | тыс. руб.
| оборудования _______________________________________________________________________________________________ |  | _______________________________________________________________________________________________3,221 |  | тыс. руб.
| Средства на оплату труда _______________________________________________________________________________________________ |  | ___________________________5,895 |  | тыс. руб.
| Сметная трудоемкость _______________________________________________________________________________________________ |  | _______________________________________________________________________________________________186,76 |  | чел.час
Составлен в ценах 2001 года (по состоянию на 01.01.2000)
№ пп | Шифр и номер позиции норматива | Наименование работ и затрат, единица измерения | Количество | Стоимость единицы, руб. |  |  | Общая стоимость, руб. |  |  |  | Затраты труда рабочих, чел.-ч, не занятых обслуживанием машин
|  |  |  | всего | эксплуата- ции машин | мате- риалы | Всего | оплаты труда | эксплуата- ции машин | мате- риалы
|  |  |  | оплаты труда | в т.ч. оплаты труда |  |  |  | в т.ч. оплаты труда |  | на единицу | всего
1 | 2 | 3 | 4 | 5 | 6 | 7 | 8 | 9 | 10 | 11 | 12 | 13
Раздел 1. Земляные работы
1 | ТЕР01-02-057-01 Пр.рег.службы по тарифам ХМАО №44-нп от 08.07.2011 | Разработка грунта вручную в траншеях глубиной до 2 м без креплений с откосами, группа грунтов: 1 (снятие плодородного слоя) (100 м3 грунта) | 0,165 16,5/100 | 2892,18 2892,18 |  |  | 477 | 477 |  |  | 118 | 19.47
|  | Земляные работы, выполняемые ручным способом: Накладные расходы от ФОТ Сметная прибыль от ФОТ Всего с НР и СП | 84% 45% |  |  |  | 401 215 1093
2 | ТЕР01-02-061-01 Пр.рег.службы по тарифам ХМАО №44-нп от 08.07.2011 | Засыпка вручную траншей, пазух котлованов и ям, группа грунтов: 1 (восстановление плодородного слоя) (100 м3 грунта) | 0,165 16,5/100 | 2085,06 2085,06 |  |  | 344 | 344 |  |  | 88.5 | 14.6
|  | Земляные работы, выполняемые ручным способом: Накладные расходы от ФОТ Сметная прибыль от ФОТ Всего с НР и СП | 84% 45% |  |  |  | 289 155 788
3 | ТЕР01-01-009-08 Пр.рег.службы по тарифам ХМАО №44-нп от 08.07.2011 | Разработка грунта в траншеях экскаватором «обратная лопата» с ковшом вместимостью 0,65 (0,5-1) м3, группа грунтов: 2 (1000 м3 грунта) | 0,06401 (108-28,24-15,75)/1000 | 7600.44 | 7600,44 1136,45 |  | 487 |  | 487 73
|  | Земляные работы, выполняемые механизированным способом: Накладные расходы от ФОТ Сметная прибыль от ФОТ Всего с НР и СП | 100% 50% |  |  |  | 73 37 597
4 | ТЕР01-01-013-02 Пр.рег.службы по тарифам ХМАО №44-нп от 08.07.2011 | Разработка грунта с погрузкой на автомобили-самосвалы экскаваторами с ковшом вместимостью: 1 (1-1,2) м3, группа грунтов 2 (1000 м3 грунта) | 0,02824 28,24/1000 | 7897,94 196,08 | 7694,1 1677,31 | 7.76 | 223 | 6 | 217 47 |  | 8 | 0.23
|  | Земляные работы, выполняемые механизированным способом: Накладные расходы от ФОТ Сметная прибыль от ФОТ Всего с НР и СП | 100% 50% |  |  |  | 53 27 303
5 | ТЕР01-02-057-02 Пр.рег.службы по тарифам ХМАО №44-нп от 08.07.2011 | Разработка грунта вручную в траншеях глубиной до 2 м без креплений с откосами, группа грунтов: 2 (100 м3 грунта) | 0,1575 15,75/100 | 3774,54 3774,54 |  |  | 594 | 594 |  |  | 154 | 24.26
|  | Земляные работы, выполняемые ручным способом: Накладные расходы от ФОТ Сметная прибыль от ФОТ Всего с НР и СП | 84% 45% |  |  |  | 499 267 1360
6 | 310-8010-1 | Перевозка грузов автомобилями-самосвалами, грузоподъемностью 10 т, работающих вне карьера (Код 400052), 1 класс дорог : расстояние превозки 10 км; нормативное время пробега 0.77; класс груза 1 ( Вывоз растительного грунта) (1 т) | 45,184 28,24*1,6 | 13.22 | 13.22 |  | 597 |  | 597
|  | Перевозка грузов автотранспортом: НР 0% от ФОТ СП 0% от ФОТ Всего с НР и СП |  |  |  |  | 597
7 | ТЕР01-01-016-02 Пр.рег.службы по тарифам ХМАО №44-нп от 08.07.2011 | Работа на отвале, группа грунтов: 2-3 (1000 м3 грунта) | 0,02824 28,24/1000 | 974,94 89,46 | 877,72 171,74 | 7.76 | 28 | 3 | 25 5 |  | 3.65 | 0.1
|  | Земляные работы, выполняемые механизированным способом: Накладные расходы от ФОТ Сметная прибыль от ФОТ Всего с НР и СП | 100% 50% |  |  |  | 8 4 40
8 | ТСЦ-408-0124 Пр.рег.службы по тарифам ХМАО №44-нп от 08.07.2011 | Песок природный для строительных: работ мелкий (м3) Перевозка грузов автотранспортом | 28.24 | 85.43 |  | 85.43 | 2413 |  |  | 2413
9 | ТЕР01-02-061-01 Пр.рег.службы по тарифам ХМАО №44-нп от 08.07.2011 | Засыпка вручную траншей, пазух котлованов и ям, группа грунтов: 1 (100 м3 грунта) | 0,5625 56,25/100 | 2085,06 2085,06 |  |  | 1173 | 1173 |  |  | 88.5 | 49.78
|  | Земляные работы, выполняемые ручным способом: Накладные расходы от ФОТ Сметная прибыль от ФОТ Всего с НР и СП | 84% 45% |  |  |  | 985 528 2686
10 | ТЕР01-01-034-01 Пр.рег.службы по тарифам ХМАО №44-нп от 08.07.2011 | Засыпка траншей и котлованов с перемещением грунта до 5 м бульдозерами мощностью: 96 кВт (130 л.с.), группа грунтов 1 (1000 м3 грунта) | 0,05175 (108-56,25)/1000 | 1438.02 | 1438,02 255,67 |  | 74 |  | 74 13
|  | Земляные работы, выполняемые механизированным способом: Накладные расходы от ФОТ Сметная прибыль от ФОТ Всего с НР и СП | 100% 50% |  |  |  | 13 7 94
Итого прямые затраты по разделу в ценах 2001г. | [6 empty] | 6410 | 2597 | 1400 138 | 2413 |  | 108.44
Накладные расходы | [6 empty] | 2321
Сметная прибыль | [6 empty] | 1239
Итоги по разделу 1 Земляные работы :
Земляные работы, выполняемые ручным способом | [6 empty] | 5927 |  |  |  |  | 108.11
Земляные работы, выполняемые механизированным способом | [6 empty] | 1033 |  |  |  |  | 0.33
Перевозка грузов автотранспортом | [6 empty] | 3010
Итого | [6 empty] | 9970 |  |  |  |  | 108.44
В том числе:
Материалы | [6 empty] | 2413
Машины и механизмы | [6 empty] | 1400
ФОТ | [6 empty] | 2735
Накладные расходы | [6 empty] | 2321
Сметная прибыль | [6 empty] | 1239
Итого по разделу 1 Земляные работы | [6 empty] | 9970 |  |  |  |  | 108.44
Раздел 2. Электроснабжение КНС 1
11 | ТЕР34-02-001-03 Пр.рег.службы по тарифам ХМАО №44-нп от 08.07.2011 | Устройство трубопроводов из асбестоцементных труб с соединением: полиэтиленовыми муфтами до 2 отверстий (1 канало-километр трубопровода) | 0,006 6/1000 | 29152,42 3826,08 |  | 25326.34 | 175 | 23 |  | 152 | 144 | 0.86
|  | Прокладка и монтаж сетей связи: Накладные расходы от ФОТ Сметная прибыль от ФОТ Всего с НР и СП | 105% 65% |  |  |  | 24 15 214
12 | ТЕРм08-02-142-01 Пр.рег.службы по тарифам ХМАО №44-нп от 08.07.2011 | Устройство постели при одном кабеле в траншее (100 м кабеля) | 1,47 147/100 | 2499,63 200,42 | 2295,2 202,89 | 4.01 | 3674 | 295 | 3374 298 | 5 | 6.63 | 9.75
|  | Электромонтажные работы на других объектах: Накладные расходы от ФОТ Сметная прибыль от ФОТ Всего с НР и СП | 100% 65% |  |  |  | 593 385 4652
13 | ТЕРм08-02-142-02 Пр.рег.службы по тарифам ХМАО №44-нп от 08.07.2011 | На каждый последующий кабель добавлять к расценке 08-02-142-01 (100 м кабеля) | 1,47 147/100 | 734,52 75,27 | 657,74 58,14 | 1.51 | 1080 | 111 | 967 85 | 2 | 2.49 | 3.66
|  | Электромонтажные работы на других объектах: Накладные расходы от ФОТ Сметная прибыль от ФОТ Всего с НР и СП | 100% 65% |  |  |  | 196 127 1403
14 | ТЕРм08-02-148-01 Пр.рег.службы по тарифам ХМАО №44-нп от 08.07.2011 | Кабель до 35 кВ в проложенных трубах, блоках и коробах, масса 1 м кабеля: до 1 кг (100 м кабеля) | 0,06 6/100 | 1408,73 374,85 | 926,38 120,24 | 107.5 | 85 | 22 | 56 7 | 7 | 12.4 | 0.74
|  | Электромонтажные работы на других объектах: Накладные расходы от ФОТ Сметная прибыль от ФОТ Всего с НР и СП | 100% 65% |  |  |  | 29 19 133
15 | ТЕРм08-02-141-01 Пр.рег.службы по тарифам ХМАО №44-нп от 08.07.2011 | Кабель до 35 кВ в готовых траншеях без покрытий, масса 1 м: до 1 кг (100 м кабеля) | 2,94 294/100 | 1538,26 414,15 | 981,16 127,87 | 142.95 | 4522 | 1218 | 2885 376 | 419 | 13.7 | 40.28
|  | Электромонтажные работы на других объектах: Накладные расходы от ФОТ Сметная прибыль от ФОТ Всего с НР и СП | 100% 65% |  |  |  | 1594 1036 7152
16 | ТСЦ-507-2610 Пр.рег.службы по тарифам ХМАО №44-нп от 08.07.2011 | Лента сигнальная (м) Электромонтажные работы на других объектах | 120 | 1.88 |  | 1.88 | 226 |  |  | 226
17 | ТЕРм08-02-155-01 Пр.рег.службы по тарифам ХМАО №44-нп от 08.07.2011 | Герметизация проходов при вводе кабелей во взрывоопасные помещения уплотнительной массой (1 проход кабеля) | 4 | 40,51 14,21 |  | 26.3 | 162 | 57 |  | 105 | 0.47 | 1.88
|  | Электромонтажные работы на других объектах: Накладные расходы от ФОТ Сметная прибыль от ФОТ Всего с НР и СП | 100% 65% |  |  |  | 57 37 256
18 | ТЕРм08-02-147-10 Пр.рег.службы по тарифам ХМАО №44-нп от 08.07.2011 | Кабель до 35 кВ по установленным конструкциям и лоткам с креплением по всей длине, масса 1 м кабеля: до 1 кг (100 м кабеля) | 0,05 5/100 | 2948,89 532,05 | 1155,81 155,58 | 1261.03 | 147 | 27 | 58 8 | 62 | 17.6 | 0.88
|  | Электромонтажные работы на других объектах: Накладные расходы от ФОТ Сметная прибыль от ФОТ Всего с НР и СП | 100% 65% |  |  |  | 35 23 205
19 | Прайс-лист | Кабель силовой с алюминиевыми жилами с пластмассовой изоляцией 4*16 (м.) | 305 300+5 | 20.13 |  | 20.13 | 6140 |  |  | 6140
20 | ТЕРм08-03-526-03 Пр.рег.службы по тарифам ХМАО №44-нп от 08.07.2011 | Автомат одно-, двух-, трехполюсный, устанавливаемый на конструкции: на стене или колонне, на ток до 250 А (1 шт.) | 2 | 548,06 89,78 | 7,26 0,41 | 451.02 | 1096 | 180 | 15 1 | 901 | 2.76 | 5.52
|  | Электромонтажные работы на других объектах: Накладные расходы от ФОТ Сметная прибыль от ФОТ Всего с НР и СП | 100% 65% |  |  |  | 181 118 1395
21 | Прайс-лист | Выключатели автоматические (шт.) | 2 | 649.79 |  | 649.79 | 1300 |  |  | 1300
22 | ТЕРм08-03-524-07 Применительно Пр.рег.службы по тарифам ХМАО №44-нп от 08.07.2011 | Ящик с одним трехполюсным рубильником, или с трехполюсным рубильником и тремя предохранителями, или с тремя блоками «предохранитель-выключатель», или с тремя предохранителями, устанавливаемый на конструкции на полу, на ток: до 100 А (1 шт.) | 2 | 592,16 98,75 | 6,44 0,41 | 486.97 | 1184 | 198 | 13 1 | 973 | 3.17 | 6.34
|  | Электромонтажные работы на других объектах: Накладные расходы от ФОТ Сметная прибыль от ФОТ Всего с НР и СП | 100% 65% |  |  |  | 199 129 1512
23 | ТСЦ-509-1157 Пр.рег.службы по тарифам ХМАО №44-нп от 08.07.2011 | Рубильники (шт.) Электромонтажные работы на других объектах | 2 | 210.61 |  | 210.61 | 421 |  |  | 421
24 | Прайс-лист | Трехфазный многотарифный электронный счетчик (шт.) | 2 | 960.39 |  | 960.39 | 1921 |  |  | 1921
Итого прямые затраты по разделу в ценах 2001г. | [6 empty] | 22133 | 2131 | 7368 776 | 12634 |  | 69.91
Накладные расходы | [6 empty] | 2908
Сметная прибыль | [6 empty] | 1890
Итоги по разделу 2 Электроснабжение КНС 1 :
Итого Строительные работы | [6 empty] | 214 |  |  |  |  | 0.86
Итого Монтажные работы | [6 empty] | 23496 |  |  |  |  | 69.05
Итого Оборудование | [6 empty] | 3221
Итого | [6 empty] | 26931 |  |  |  |  | 69.91
В том числе:
Материалы | [6 empty] | 12634
Машины и механизмы | [6 empty] | 7368
ФОТ | [6 empty] | 2907
Оборудование | [6 empty] | 3221
Накладные расходы | [6 empty] | 2908
Сметная прибыль | [6 empty] | 1890
Итого по разделу 2 Электроснабжение КНС 1 | [6 empty] | 26931 |  |  |  |  | 69.91
Раздел 3. Заземление КНС 1
25 | ТЕРм08-02-471-04 Пр.рег.службы по тарифам ХМАО №44-нп от 08.07.2011 | Заземлитель вертикальный из круглой стали диаметром: 16 мм (10 шт.) | 0,3 3/10 | 920,3 244,97 | 100,11 5,69 | 575.22 | 276 | 73 | 30 2 | 173 | 8.29 | 2.49
|  | Электромонтажные работы на других объектах: Накладные расходы от ФОТ Сметная прибыль от ФОТ Всего с НР и СП | 100% 65% |  |  |  | 75 49 400
26 | ТЕРм08-02-472-02 Пр.рег.службы по тарифам ХМАО №44-нп от 08.07.2011 | Заземлитель горизонтальный из стали: полосовой сечением 160 мм2 (100 м) | 0,1 10/100 | 1762,64 490,53 | 145,2 8,95 | 1126.91 | 176 | 49 | 15 1 | 112 | 16.6 | 1.66
|  | Электромонтажные работы на других объектах: Накладные расходы от ФОТ Сметная прибыль от ФОТ Всего с НР и СП | 100% 65% |  |  |  | 50 33 259
27 | ТЕРм08-02-472-07 Пр.рег.службы по тарифам ХМАО №44-нп от 08.07.2011 | Проводник заземляющий открыто по строительным основаниям: из полосовой стали сечением 160 мм2 (100 м) | 0,2 20/100 | 2786,23 629,42 | 162,23 10,17 | 1994.58 | 557 | 126 | 32 2 | 399 | 21.3 | 4.26
|  | Электромонтажные работы на других объектах: Накладные расходы от ФОТ Сметная прибыль от ФОТ Всего с НР и СП | 100% 65% |  |  |  | 128 83 768
Итого прямые затраты по разделу в ценах 2001г. | [6 empty] | 1009 | 248 | 77 5 | 684 |  | 8.41
Накладные расходы | [6 empty] | 253
Сметная прибыль | [6 empty] | 164
Итоги по разделу 3 Заземление КНС 1 :
Электромонтажные работы на других объектах | [6 empty] | 1426 |  |  |  |  | 8.41
Итого | [6 empty] | 1426 |  |  |  |  | 8.41
В том числе:
Материалы | [6 empty] | 684
Машины и механизмы | [6 empty] | 77
ФОТ | [6 empty] | 253
Накладные расходы | [6 empty] | 253
Сметная прибыль | [6 empty] | 164
Итого по разделу 3 Заземление КНС 1 | [6 empty] | 1426 |  |  |  |  | 8.41
ИТОГИ ПО СМЕТЕ:
Итого прямые затраты по смете в ценах 2001г. | [6 empty] | 29552 | 4976 | 8845 919 | 15731 |  | 186.76
Накладные расходы | [6 empty] | 5482
Сметная прибыль | [6 empty] | 3293
Итоги по смете:
Итого Строительные работы | [6 empty] | 10184 |  |  |  |  | 109.3
Итого Монтажные работы | [6 empty] | 24922 |  |  |  |  | 77.46
Итого Оборудование | [6 empty] | 3221
Итого | [6 empty] | 38327 |  |  |  |  | 186.76
В том числе:
Материалы | [6 empty] | 15731
Машины и механизмы | [6 empty] | 8845
ФОТ | [6 empty] | 5895
Оборудование | [6 empty] | 3221
Накладные расходы | [6 empty] | 5482
Сметная прибыль | [6 empty] | 3293
ВСЕГО по смете | [6 empty] | 38327 |  |  |  |  | 186.76

## ЛС 04-01-02
ЛОКАЛЬНЫЙ СМЕТНЫЙ РАСЧЕТ № 04-01-02
(локальная смета)
Электроснабжение КНС №2. Третий этап
(наименование работ и затрат, наименование объекта)
Основание: Проектная документация, шифр: 09.2014.ПИР-ИЛО
| Сметная стоимость _______________________________________________________________________________________________ |  | ___________________________46,469 |  | тыс. руб.
| строительных работ _______________________________________________________________________________________________ |  | _______________________________________________________________________________________________12,749 |  | тыс. руб.
| монтажных работ _______________________________________________________________________________________________ |  | _______________________________________________________________________________________________30,499 |  | тыс. руб.
| оборудования _______________________________________________________________________________________________ |  | _______________________________________________________________________________________________3,221 |  | тыс. руб.
| Средства на оплату труда _______________________________________________________________________________________________ |  | ___________________________6,690 |  | тыс. руб.
| Сметная трудоемкость _______________________________________________________________________________________________ |  | _______________________________________________________________________________________________212,92 |  | чел.час
Составлен в ценах 2001 года (по состоянию на 01.01.2000)
№ пп | Шифр и номер позиции норматива | Наименование работ и затрат, единица измерения | Количество | Стоимость единицы, руб. |  |  | Общая стоимость, руб. |  |  |  | Затраты труда рабочих, чел.-ч, не занятых обслуживанием машин
|  |  |  | всего | эксплуата- ции машин | мате- риалы | Всего | оплаты труда | эксплуата- ции машин | мате- риалы
|  |  |  | оплаты труда | в т.ч. оплаты труда |  |  |  | в т.ч. оплаты труда |  | на единицу | всего
1 | 2 | 3 | 4 | 5 | 6 | 7 | 8 | 9 | 10 | 11 | 12 | 13
Раздел 1. Земляные работы
1 | ТЕР01-02-057-01 Пр.рег.службы по тарифам ХМАО №44-нп от 08.07.2011 | Разработка грунта вручную в траншеях глубиной до 2 м без креплений с откосами, группа грунтов: 1 (снятие плодородного слоя) (100 м3 грунта) | 0,175 17,5/100 | 2892,18 2892,18 |  |  | 506 | 506 |  |  | 118 | 20.65
|  | Земляные работы, выполняемые ручным способом: Накладные расходы от ФОТ Сметная прибыль от ФОТ Всего с НР и СП | 84% 45% |  |  |  | 425 228 1159
2 | ТЕР01-02-061-01 Пр.рег.службы по тарифам ХМАО №44-нп от 08.07.2011 | Засыпка вручную траншей, пазух котлованов и ям, группа грунтов: 1 (восстановление плодородного слоя) (100 м3 грунта) | 0,175 17,5/100 | 2085,06 2085,06 |  |  | 365 | 365 |  |  | 88.5 | 15.49
|  | Земляные работы, выполняемые ручным способом: Накладные расходы от ФОТ Сметная прибыль от ФОТ Всего с НР и СП | 84% 45% |  |  |  | 307 164 836
3 | ТЕР01-01-009-08 Пр.рег.службы по тарифам ХМАО №44-нп от 08.07.2011 | Разработка грунта в траншеях экскаватором «обратная лопата» с ковшом вместимостью 0,65 (0,5-1) м3, группа грунтов: 2 (1000 м3 грунта) | 0,074135 (126-33,49-18,375)/1000 | 7600.44 | 7600,44 1136,45 |  | 563 |  | 563 84
|  | Земляные работы, выполняемые механизированным способом: Накладные расходы от ФОТ Сметная прибыль от ФОТ Всего с НР и СП | 100% 50% |  |  |  | 84 42 689
4 | ТЕР01-01-013-02 Пр.рег.службы по тарифам ХМАО №44-нп от 08.07.2011 | Разработка грунта с погрузкой на автомобили-самосвалы экскаваторами с ковшом вместимостью: 1 (1-1,2) м3, группа грунтов 2 (1000 м3 грунта) | 0,03349 33,49/1000 | 7897,94 196,08 | 7694,1 1677,31 | 7.76 | 265 | 7 | 258 56 |  | 8 | 0.27
|  | Земляные работы, выполняемые механизированным способом: Накладные расходы от ФОТ Сметная прибыль от ФОТ Всего с НР и СП | 100% 50% |  |  |  | 63 32 360
5 | ТЕР01-02-057-02 Пр.рег.службы по тарифам ХМАО №44-нп от 08.07.2011 | Разработка грунта вручную в траншеях глубиной до 2 м без креплений с откосами, группа грунтов: 2 (100 м3 грунта) | 0,18375 18,375/100 | 3774,54 3774,54 |  |  | 694 | 694 |  |  | 154 | 28.3
|  | Земляные работы, выполняемые ручным способом: Накладные расходы от ФОТ Сметная прибыль от ФОТ Всего с НР и СП | 84% 45% |  |  |  | 583 312 1589
6 | 310-8010-1 | Перевозка грузов автомобилями-самосвалами, грузоподъемностью 10 т, работающих вне карьера (Код 400052), 1 класс дорог : расстояние превозки 10 км; нормативное время пробега 0.77; класс груза 1 ( Вывоз растительного грунта) (1 т) | 53,584 33,49*1,6 | 13.22 | 13.22 |  | 708 |  | 708
|  | Перевозка грузов автотранспортом: НР 0% от ФОТ СП 0% от ФОТ Всего с НР и СП |  |  |  |  | 708
7 | ТЕР01-01-016-02 Пр.рег.службы по тарифам ХМАО №44-нп от 08.07.2011 | Работа на отвале, группа грунтов: 2-3 (1000 м3 грунта) | 0,03349 33,49/1000 | 974,94 89,46 | 877,72 171,74 | 7.76 | 33 | 3 | 29 6 | 1 | 3.65 | 0.12
|  | Земляные работы, выполняемые механизированным способом: Накладные расходы от ФОТ Сметная прибыль от ФОТ Всего с НР и СП | 100% 50% |  |  |  | 9 5 47
8 | ТСЦ-408-0124 Пр.рег.службы по тарифам ХМАО №44-нп от 08.07.2011 | Песок природный для строительных: работ мелкий (м3) Перевозка грузов автотранспортом | 33.2 | 85.43 |  | 85.43 | 2836 |  |  | 2836
9 | ТЕР01-02-061-01 Пр.рег.службы по тарифам ХМАО №44-нп от 08.07.2011 | Засыпка вручную траншей, пазух котлованов и ям, группа грунтов: 1 (100 м3 грунта) | 0,6563 65,63/100 | 2085,06 2085,06 |  |  | 1368 | 1368 |  |  | 88.5 | 58.08
|  | Земляные работы, выполняемые ручным способом: Накладные расходы от ФОТ Сметная прибыль от ФОТ Всего с НР и СП | 84% 45% |  |  |  | 1149 616 3133
10 | ТЕР01-01-034-01 Пр.рег.службы по тарифам ХМАО №44-нп от 08.07.2011 | Засыпка траншей и котлованов с перемещением грунта до 5 м бульдозерами мощностью: 96 кВт (130 л.с.), группа грунтов 1 (1000 м3 грунта) | 0,06009 60,09/1000 | 1438.02 | 1438,02 255,67 |  | 86 |  | 86 15
|  | Земляные работы, выполняемые механизированным способом: Накладные расходы от ФОТ Сметная прибыль от ФОТ Всего с НР и СП | 100% 50% |  |  |  | 15 8 109
Итого прямые затраты по разделу в ценах 2001г. | [6 empty] | 7424 | 2943 | 1644 161 | 2837 |  | 122.91
Накладные расходы | [6 empty] | 2635
Сметная прибыль | [6 empty] | 1406
Итоги по разделу 1 Земляные работы :
Земляные работы, выполняемые ручным способом | [6 empty] | 6717 |  |  |  |  | 122.52
Земляные работы, выполняемые механизированным способом | [6 empty] | 1204 |  |  |  |  | 0.39
Перевозка грузов автотранспортом | [6 empty] | 3544
Итого | [6 empty] | 11465 |  |  |  |  | 122.91
В том числе:
Материалы | [6 empty] | 2837
Машины и механизмы | [6 empty] | 1644
ФОТ | [6 empty] | 3104
Накладные расходы | [6 empty] | 2635
Сметная прибыль | [6 empty] | 1406
Итого по разделу 1 Земляные работы | [6 empty] | 11465 |  |  |  |  | 122.91
Раздел 2. Электроснабжение КНС 2
11 | ТЕР34-02-001-03 Пр.рег.службы по тарифам ХМАО №44-нп от 08.07.2011 | Устройство трубопроводов из асбестоцементных труб с соединением: полиэтиленовыми муфтами до 2 отверстий (1 канало-километр трубопровода) | 0,036 36/1000 | 29152,42 3826,08 |  | 25326.34 | 1049 | 138 |  | 911 | 144 | 5.18
|  | Прокладка и монтаж сетей связи: Накладные расходы от ФОТ Сметная прибыль от ФОТ Всего с НР и СП | 105% 65% |  |  |  | 145 90 1284
12 | ТЕРм08-02-142-01 Пр.рег.службы по тарифам ХМАО №44-нп от 08.07.2011 | Устройство постели при одном кабеле в траншее (100 м кабеля) | 1,57 157/100 | 2499,63 200,42 | 2295,2 202,89 | 4.01 | 3924 | 315 | 3603 319 | 6 | 6.63 | 10.41
|  | Электромонтажные работы на других объектах: Накладные расходы от ФОТ Сметная прибыль от ФОТ Всего с НР и СП | 100% 65% |  |  |  | 634 412 4970
13 | ТЕРм08-02-142-02 Пр.рег.службы по тарифам ХМАО №44-нп от 08.07.2011 | На каждый последующий кабель добавлять к расценке 08-02-142-01 (100 м кабеля) | 1,57 157/100 | 734,52 75,27 | 657,74 58,14 | 1.51 | 1153 | 118 | 1033 91 | 2 | 2.49 | 3.91
|  | Электромонтажные работы на других объектах: Накладные расходы от ФОТ Сметная прибыль от ФОТ Всего с НР и СП | 100% 65% |  |  |  | 209 136 1498
14 | ТЕРм08-02-148-01 Пр.рег.службы по тарифам ХМАО №44-нп от 08.07.2011 | Кабель до 35 кВ в проложенных трубах, блоках и коробах, масса 1 м кабеля: до 1 кг (100 м кабеля) | 0,36 36/100 | 1408,73 374,85 | 926,38 120,24 | 107.5 | 507 | 135 | 333 43 | 39 | 12.4 | 4.46
|  | Электромонтажные работы на других объектах: Накладные расходы от ФОТ Сметная прибыль от ФОТ Всего с НР и СП | 100% 65% |  |  |  | 178 116 801
15 | ТЕРм08-02-141-01 Пр.рег.службы по тарифам ХМАО №44-нп от 08.07.2011 | Кабель до 35 кВ в готовых траншеях без покрытий, масса 1 м: до 1 кг (100 м кабеля) | 3,14 314/100 | 1538,26 414,15 | 981,16 127,87 | 142.95 | 4830 | 1300 | 3081 402 | 449 | 13.7 | 43.02
|  | Электромонтажные работы на других объектах: Накладные расходы от ФОТ Сметная прибыль от ФОТ Всего с НР и СП | 100% 65% |  |  |  | 1702 1106 7638
16 | ТСЦ-507-2610 Пр.рег.службы по тарифам ХМАО №44-нп от 08.07.2011 | Лента сигнальная (м) Электромонтажные работы на других объектах | 155 | 1.88 |  | 1.88 | 291 |  |  | 291
17 | ТЕРм08-02-155-01 Пр.рег.службы по тарифам ХМАО №44-нп от 08.07.2011 | Герметизация проходов при вводе кабелей во взрывоопасные помещения уплотнительной массой (1 проход кабеля) | 4 | 40,51 14,21 |  | 26.3 | 162 | 57 |  | 105 | 0.47 | 1.88
|  | Электромонтажные работы на других объектах: Накладные расходы от ФОТ Сметная прибыль от ФОТ Всего с НР и СП | 100% 65% |  |  |  | 57 37 256
18 | ТЕРм08-02-147-10 Пр.рег.службы по тарифам ХМАО №44-нп от 08.07.2011 | Кабель до 35 кВ по установленным конструкциям и лоткам с креплением по всей длине, масса 1 м кабеля: до 1 кг (100 м кабеля) | 0,05 5/100 | 2948,89 532,05 | 1155,81 155,58 | 1261.03 | 147 | 27 | 58 8 | 62 | 17.6 | 0.88
|  | Электромонтажные работы на других объектах: Накладные расходы от ФОТ Сметная прибыль от ФОТ Всего с НР и СП | 100% 65% |  |  |  | 35 23 205
19 | Прайс-лист | Кабель силовой с алюминиевыми жилами с пластмассовой изоляцией (м.) | 355 350+5 | 28.41 |  | 28.41 | 10086 |  |  | 10086
20 | ТЕРм08-03-526-03 Пр.рег.службы по тарифам ХМАО №44-нп от 08.07.2011 | Автомат одно-, двух-, трехполюсный, устанавливаемый на конструкции: на стене или колонне, на ток до 250 А (1 шт.) | 2 | 548,06 89,78 | 7,26 0,41 | 451.02 | 1096 | 180 | 15 1 | 901 | 2.76 | 5.52
|  | Электромонтажные работы на других объектах: Накладные расходы от ФОТ Сметная прибыль от ФОТ Всего с НР и СП | 100% 65% |  |  |  | 181 118 1395
21 | Прайс-лист | Выключатели автоматические (шт.) | 2 | 649.79 |  | 649.79 | 1300 |  |  | 1300
22 | ТЕРм08-03-524-07 Применительно Пр.рег.службы по тарифам ХМАО №44-нп от 08.07.2011 | Ящик с одним трехполюсным рубильником, или с трехполюсным рубильником и тремя предохранителями, или с тремя блоками «предохранитель-выключатель», или с тремя предохранителями, устанавливаемый на конструкции на полу, на ток: до 100 А (1 шт.) | 2 | 592,16 98,75 | 6,44 0,41 | 486.97 | 1184 | 198 | 13 1 | 973 | 3.17 | 6.34
|  | Электромонтажные работы на других объектах: Накладные расходы от ФОТ Сметная прибыль от ФОТ Всего с НР и СП | 100% 65% |  |  |  | 199 129 1512
23 | ТСЦ-509-1157 Пр.рег.службы по тарифам ХМАО №44-нп от 08.07.2011 | Рубильники (шт.) Электромонтажные работы на других объектах | 2 | 210.61 |  | 210.61 | 421 |  |  | 421
24 | Прайс-лист | Трехфазный многотарифный электронный счетчик (шт.) | 2 | 960.39 |  | 960.39 | 1921 |  |  | 1921
Итого прямые затраты по разделу в ценах 2001г. | [6 empty] | 28071 | 2468 | 8136 865 | 17467 |  | 81.6
Накладные расходы | [6 empty] | 3340
Сметная прибыль | [6 empty] | 2167
Итоги по разделу 2 Электроснабжение КНС 2 :
Итого Строительные работы | [6 empty] | 1284 |  |  |  |  | 5.18
Итого Монтажные работы | [6 empty] | 29073 |  |  |  |  | 76.42
Итого Оборудование | [6 empty] | 3221
Итого | [6 empty] | 33578 |  |  |  |  | 81.6
В том числе:
Материалы | [6 empty] | 17467
Машины и механизмы | [6 empty] | 8136
ФОТ | [6 empty] | 3333
Оборудование | [6 empty] | 3221
Накладные расходы | [6 empty] | 3340
Сметная прибыль | [6 empty] | 2167
Итого по разделу 2 Электроснабжение КНС 2 | [6 empty] | 33578 |  |  |  |  | 81.6
Раздел 3. Заземление КНС 2
25 | ТЕРм08-02-471-04 Пр.рег.службы по тарифам ХМАО №44-нп от 08.07.2011 | Заземлитель вертикальный из круглой стали диаметром: 16 мм (10 шт.) | 0,3 3/10 | 920,3 244,97 | 100,11 5,69 | 575.22 | 276 | 73 | 30 2 | 173 | 8.29 | 2.49
|  | Электромонтажные работы на других объектах: Накладные расходы от ФОТ Сметная прибыль от ФОТ Всего с НР и СП | 100% 65% |  |  |  | 75 49 400
26 | ТЕРм08-02-472-02 Пр.рег.службы по тарифам ХМАО №44-нп от 08.07.2011 | Заземлитель горизонтальный из стали: полосовой сечением 160 мм2 (100 м) | 0,1 10/100 | 1762,64 490,53 | 145,2 8,95 | 1126.91 | 176 | 49 | 15 1 | 112 | 16.6 | 1.66
|  | Электромонтажные работы на других объектах: Накладные расходы от ФОТ Сметная прибыль от ФОТ Всего с НР и СП | 100% 65% |  |  |  | 50 33 259
27 | ТЕРм08-02-472-07 Пр.рег.службы по тарифам ХМАО №44-нп от 08.07.2011 | Проводник заземляющий открыто по строительным основаниям: из полосовой стали сечением 160 мм2 (100 м) | 0,2 20/100 | 2786,23 629,42 | 162,23 10,17 | 1994.58 | 557 | 126 | 32 2 | 399 | 21.3 | 4.26
|  | Электромонтажные работы на других объектах: Накладные расходы от ФОТ Сметная прибыль от ФОТ Всего с НР и СП | 100% 65% |  |  |  | 128 83 768
Итого прямые затраты по разделу в ценах 2001г. | [6 empty] | 1009 | 248 | 77 5 | 684 |  | 8.41
Накладные расходы | [6 empty] | 253
Сметная прибыль | [6 empty] | 164
Итоги по разделу 3 Заземление КНС 2 :
Электромонтажные работы на других объектах | [6 empty] | 1426 |  |  |  |  | 8.41
Итого | [6 empty] | 1426 |  |  |  |  | 8.41
В том числе:
Материалы | [6 empty] | 684
Машины и механизмы | [6 empty] | 77
ФОТ | [6 empty] | 253
Накладные расходы | [6 empty] | 253
Сметная прибыль | [6 empty] | 164
Итого по разделу 3 Заземление КНС 2 | [6 empty] | 1426 |  |  |  |  | 8.41
ИТОГИ ПО СМЕТЕ:
Итого прямые затраты по смете в ценах 2001г. | [6 empty] | 36504 | 5659 | 9857 1031 | 20988 |  | 212.92
Накладные расходы | [6 empty] | 6228
Сметная прибыль | [6 empty] | 3737
Итоги по смете:
Итого Строительные работы | [6 empty] | 12749 |  |  |  |  | 128.09
Итого Монтажные работы | [6 empty] | 30499 |  |  |  |  | 84.83
Итого Оборудование | [6 empty] | 3221
Итого | [6 empty] | 46469 |  |  |  |  | 212.92
В том числе:
Материалы | [6 empty] | 20988
Машины и механизмы | [6 empty] | 9857
ФОТ | [6 empty] | 6690
Оборудование | [6 empty] | 3221
Накладные расходы | [6 empty] | 6228
Сметная прибыль | [6 empty] | 3737
ВСЕГО по смете | [6 empty] | 46469 |  |  |  |  | 212.92

## ЛС 04-01-03
ЛОКАЛЬНЫЙ СМЕТНЫЙ РАСЧЕТ № 04-01-03
(локальная смета)
Электроснабжение КНС №3. Четвертый этап
(наименование работ и затрат, наименование объекта)
Основание: Проектная документация, шифр: 09.2014.ПИР-ИЛО
| Сметная стоимость _______________________________________________________________________________________________ |  | ___________________________43,332 |  | тыс. руб.
| строительных работ _______________________________________________________________________________________________ |  | _______________________________________________________________________________________________11,976 |  | тыс. руб.
| монтажных работ _______________________________________________________________________________________________ |  | _______________________________________________________________________________________________28,135 |  | тыс. руб.
| оборудования _______________________________________________________________________________________________ |  | _______________________________________________________________________________________________3,221 |  | тыс. руб.
| Средства на оплату труда _______________________________________________________________________________________________ |  | ___________________________6,178 |  | тыс. руб.
| Сметная трудоемкость _______________________________________________________________________________________________ |  | _______________________________________________________________________________________________197,1 |  | чел.час
Составлен в ценах 2001 года (по состоянию на 01.01.2000)
№ пп | Шифр и номер позиции норматива | Наименование работ и затрат, единица измерения | Количество | Стоимость единицы, руб. |  |  | Общая стоимость, руб. |  |  |  | Затраты труда рабочих, чел.-ч, не занятых обслуживанием машин
|  |  |  | всего | эксплуата- ции машин | мате- риалы | Всего | оплаты труда | эксплуата- ции машин | мате- риалы
|  |  |  | оплаты труда | в т.ч. оплаты труда |  |  |  | в т.ч. оплаты труда |  | на единицу | всего
1 | 2 | 3 | 4 | 5 | 6 | 7 | 8 | 9 | 10 | 11 | 12 | 13
Раздел 1. Земляные работы
1 | ТЕР01-02-057-01 Пр.рег.службы по тарифам ХМАО №44-нп от 08.07.2011 | Разработка грунта вручную в траншеях глубиной до 2 м без креплений с откосами, группа грунтов: 1 (снятие плодородного слоя) (100 м3 грунта) | 0,16 16/100 | 2892,18 2892,18 |  |  | 463 | 463 |  |  | 118 | 18.88
|  | Земляные работы, выполняемые ручным способом: Накладные расходы от ФОТ Сметная прибыль от ФОТ Всего с НР и СП | 84% 45% |  |  |  | 389 208 1060
2 | ТЕР01-02-061-01 Пр.рег.службы по тарифам ХМАО №44-нп от 08.07.2011 | Засыпка вручную траншей, пазух котлованов и ям, группа грунтов: 1 (восстановление плодородного слоя) (100 м3 грунта) | 0,16 16/100 | 2085,06 2085,06 |  |  | 334 | 334 |  |  | 88.5 | 14.16
|  | Земляные работы, выполняемые ручным способом: Накладные расходы от ФОТ Сметная прибыль от ФОТ Всего с НР и СП | 84% 45% |  |  |  | 281 150 765
3 | ТЕР01-01-009-08 Пр.рег.службы по тарифам ХМАО №44-нп от 08.07.2011 | Разработка грунта в траншеях экскаватором «обратная лопата» с ковшом вместимостью 0,65 (0,5-1) м3, группа грунтов: 2 (1000 м3 грунта) | 0,06761 (115,2-30,79-16,8)/1000 | 7600.44 | 7600,44 1136,45 |  | 514 |  | 514 77
|  | Земляные работы, выполняемые механизированным способом: Накладные расходы от ФОТ Сметная прибыль от ФОТ Всего с НР и СП | 100% 50% |  |  |  | 77 39 630
4 | ТЕР01-01-013-02 Пр.рег.службы по тарифам ХМАО №44-нп от 08.07.2011 | Разработка грунта с погрузкой на автомобили-самосвалы экскаваторами с ковшом вместимостью: 1 (1-1,2) м3, группа грунтов 2 (1000 м3 грунта) | 0,03079 30,79/1000 | 7897,94 196,08 | 7694,1 1677,31 | 7.76 | 243 | 6 | 237 52 |  | 8 | 0.25
|  | Земляные работы, выполняемые механизированным способом: Накладные расходы от ФОТ Сметная прибыль от ФОТ Всего с НР и СП | 100% 50% |  |  |  | 58 29 330
5 | ТЕР01-02-057-02 Пр.рег.службы по тарифам ХМАО №44-нп от 08.07.2011 | Разработка грунта вручную в траншеях глубиной до 2 м без креплений с откосами, группа грунтов: 2 (100 м3 грунта) | 0,168 16,8/100 | 3774,54 3774,54 |  |  | 634 | 634 |  |  | 154 | 25.87
|  | Земляные работы, выполняемые ручным способом: Накладные расходы от ФОТ Сметная прибыль от ФОТ Всего с НР и СП | 84% 45% |  |  |  | 533 285 1452
6 | 310-8010-1 | Перевозка грузов автомобилями-самосвалами, грузоподъемностью 10 т, работающих вне карьера (Код 400052), 1 класс дорог : расстояние превозки 10 км; нормативное время пробега 0.77; класс груза 1 ( Вывоз растительного грунта) (1 т) | 49,264 30,79*1,6 | 13.22 | 13.22 |  | 651 |  | 651
|  | Перевозка грузов автотранспортом: НР 0% от ФОТ СП 0% от ФОТ Всего с НР и СП |  |  |  |  | 651
7 | ТЕР01-01-016-02 Пр.рег.службы по тарифам ХМАО №44-нп от 08.07.2011 | Работа на отвале, группа грунтов: 2-3 (1000 м3 грунта) | 0,03079 30,79/1000 | 974,94 89,46 | 877,72 171,74 | 7.76 | 30 | 3 | 27 5 |  | 3.65 | 0.11
|  | Земляные работы, выполняемые механизированным способом: Накладные расходы от ФОТ Сметная прибыль от ФОТ Всего с НР и СП | 100% 50% |  |  |  | 8 4 42
8 | ТСЦ-408-0124 Пр.рег.службы по тарифам ХМАО №44-нп от 08.07.2011 | Песок природный для строительных: работ мелкий (м3) Перевозка грузов автотранспортом | 30.46 | 85.43 |  | 85.43 | 2602 |  |  | 2602
9 | ТЕР01-02-061-01 Пр.рег.службы по тарифам ХМАО №44-нп от 08.07.2011 | Засыпка вручную траншей, пазух котлованов и ям, группа грунтов: 1 (100 м3 грунта) | 0,5963 59,63/100 | 2085,06 2085,06 |  |  | 1243 | 1243 |  |  | 88.5 | 52.77
|  | Земляные работы, выполняемые ручным способом: Накладные расходы от ФОТ Сметная прибыль от ФОТ Всего с НР и СП | 84% 45% |  |  |  | 1044 559 2846
10 | ТЕР01-01-034-01 Пр.рег.службы по тарифам ХМАО №44-нп от 08.07.2011 | Засыпка траншей и котлованов с перемещением грунта до 5 м бульдозерами мощностью: 96 кВт (130 л.с.), группа грунтов 1 (1000 м3 грунта) | 0,05524 55,24/1000 | 1438.02 | 1438,02 255,67 |  | 79 |  | 79 14
|  | Земляные работы, выполняемые механизированным способом: Накладные расходы от ФОТ Сметная прибыль от ФОТ Всего с НР и СП | 100% 50% |  |  |  | 14 7 100
Итого прямые затраты по разделу в ценах 2001г. | [6 empty] | 6793 | 2683 | 1508 148 | 2602 |  | 112.04
Накладные расходы | [6 empty] | 2403
Сметная прибыль | [6 empty] | 1282
Итоги по разделу 1 Земляные работы :
Земляные работы, выполняемые ручным способом | [6 empty] | 6123 |  |  |  |  | 111.68
Земляные работы, выполняемые механизированным способом | [6 empty] | 1102 |  |  |  |  | 0.36
Перевозка грузов автотранспортом | [6 empty] | 3253
Итого | [6 empty] | 10478 |  |  |  |  | 112.04
В том числе:
Материалы | [6 empty] | 2602
Машины и механизмы | [6 empty] | 1508
ФОТ | [6 empty] | 2831
Накладные расходы | [6 empty] | 2403
Сметная прибыль | [6 empty] | 1282
Итого по разделу 1 Земляные работы | [6 empty] | 10478 |  |  |  |  | 112.04
Раздел 2. Электроснабжение КНС 3
11 | ТЕР34-02-001-03 Пр.рег.службы по тарифам ХМАО №44-нп от 08.07.2011 | Устройство трубопроводов из асбестоцементных труб с соединением: полиэтиленовыми муфтами до 2 отверстий (1 канало-километр трубопровода) | 0,042 42/1000 | 29152,42 3826,08 |  | 25326.34 | 1224 | 161 |  | 1063 | 144 | 6.05
|  | Прокладка и монтаж сетей связи: Накладные расходы от ФОТ Сметная прибыль от ФОТ Всего с НР и СП | 105% 65% |  |  |  | 169 105 1498
12 | ТЕРм08-02-142-01 Пр.рег.службы по тарифам ХМАО №44-нп от 08.07.2011 | Устройство постели при одном кабеле в траншее (100 м кабеля) | 1,39 139/100 | 2499,63 200,42 | 2295,2 202,89 | 4.01 | 3474 | 279 | 3190 282 | 5 | 6.63 | 9.22
|  | Электромонтажные работы на других объектах: Накладные расходы от ФОТ Сметная прибыль от ФОТ Всего с НР и СП | 100% 65% |  |  |  | 561 365 4400
13 | ТЕРм08-02-142-02 Пр.рег.службы по тарифам ХМАО №44-нп от 08.07.2011 | На каждый последующий кабель добавлять к расценке 08-02-142-01 (100 м кабеля) | 1,39 139/100 | 734,52 75,27 | 657,74 58,14 | 1.51 | 1021 | 105 | 914 81 | 2 | 2.49 | 3.46
|  | Электромонтажные работы на других объектах: Накладные расходы от ФОТ Сметная прибыль от ФОТ Всего с НР и СП | 100% 65% |  |  |  | 186 121 1328
14 | ТЕРм08-02-148-01 Пр.рег.службы по тарифам ХМАО №44-нп от 08.07.2011 | Кабель до 35 кВ в проложенных трубах, блоках и коробах, масса 1 м кабеля: до 1 кг (100 м кабеля) | 0,42 42/100 | 1408,73 374,85 | 926,38 120,24 | 107.5 | 592 | 157 | 389 51 | 46 | 12.4 | 5.21
|  | Электромонтажные работы на других объектах: Накладные расходы от ФОТ Сметная прибыль от ФОТ Всего с НР и СП | 100% 65% |  |  |  | 208 135 935
15 | ТЕРм08-02-141-01 Пр.рег.службы по тарифам ХМАО №44-нп от 08.07.2011 | Кабель до 35 кВ в готовых траншеях без покрытий, масса 1 м: до 1 кг (100 м кабеля) | 2,78 278/100 | 1538,26 414,15 | 981,16 127,87 | 142.95 | 4276 | 1151 | 2728 355 | 397 | 13.7 | 38.09
|  | Электромонтажные работы на других объектах: Накладные расходы от ФОТ Сметная прибыль от ФОТ Всего с НР и СП | 100% 65% |  |  |  | 1506 979 6761
16 | ТСЦ-507-2610 Пр.рег.службы по тарифам ХМАО №44-нп от 08.07.2011 | Лента сигнальная (м) Электромонтажные работы на других объектах | 140 | 1.88 |  | 1.88 | 263 |  |  | 263
17 | ТЕРм08-02-155-01 Пр.рег.службы по тарифам ХМАО №44-нп от 08.07.2011 | Герметизация проходов при вводе кабелей во взрывоопасные помещения уплотнительной массой (1 проход кабеля) | 4 | 40,51 14,21 |  | 26.3 | 162 | 57 |  | 105 | 0.47 | 1.88
|  | Электромонтажные работы на других объектах: Накладные расходы от ФОТ Сметная прибыль от ФОТ Всего с НР и СП | 100% 65% |  |  |  | 57 37 256
18 | ТЕРм08-02-147-10 Пр.рег.службы по тарифам ХМАО №44-нп от 08.07.2011 | Кабель до 35 кВ по установленным конструкциям и лоткам с креплением по всей длине, масса 1 м кабеля: до 1 кг (100 м кабеля) | 0,05 5/100 | 2948,89 532,05 | 1155,81 155,58 | 1261.03 | 147 | 27 | 58 8 | 62 | 17.6 | 0.88
|  | Электромонтажные работы на других объектах: Накладные расходы от ФОТ Сметная прибыль от ФОТ Всего с НР и СП | 100% 65% |  |  |  | 35 23 205
19 | Прайс-лист | Кабель силовой с алюминиевыми жилами с пластмассовой изоляцией (м.) | 325 320+5 | 28.41 |  | 28.41 | 9233 |  |  | 9233
20 | ТЕРм08-03-526-03 Пр.рег.службы по тарифам ХМАО №44-нп от 08.07.2011 | Автомат одно-, двух-, трехполюсный, устанавливаемый на конструкции: на стене или колонне, на ток до 250 А (1 шт.) | 2 | 548,06 89,78 | 7,26 0,41 | 451.02 | 1096 | 180 | 15 1 | 901 | 2.76 | 5.52
|  | Электромонтажные работы на других объектах: Накладные расходы от ФОТ Сметная прибыль от ФОТ Всего с НР и СП | 100% 65% |  |  |  | 181 118 1395
21 | Прайс-лист | Выключатели автоматические (шт.) | 2 | 649.79 |  | 649.79 | 1300 |  |  | 1300
22 | ТЕРм08-03-524-07 Применительно Пр.рег.службы по тарифам ХМАО №44-нп от 08.07.2011 | Ящик с одним трехполюсным рубильником, или с трехполюсным рубильником и тремя предохранителями, или с тремя блоками «предохранитель-выключатель», или с тремя предохранителями, устанавливаемый на конструкции на полу, на ток: до 100 А (1 шт.) | 2 | 592,16 98,75 | 6,44 0,41 | 486.97 | 1184 | 198 | 13 1 | 973 | 3.17 | 6.34
|  | Электромонтажные работы на других объектах: Накладные расходы от ФОТ Сметная прибыль от ФОТ Всего с НР и СП | 100% 65% |  |  |  | 199 129 1512
23 | ТСЦ-509-1157 Пр.рег.службы по тарифам ХМАО №44-нп от 08.07.2011 | Рубильники (шт.) Электромонтажные работы на других объектах | 2 | 210.61 |  | 210.61 | 421 |  |  | 421
24 | Прайс-лист | Трехфазный многотарифный электронный счетчик (шт.) | 2 | 960.39 |  | 960.39 | 1921 |  |  | 1921
Итого прямые затраты по разделу в ценах 2001г. | [6 empty] | 26314 | 2315 | 7307 779 | 16692 |  | 76.65
Накладные расходы | [6 empty] | 3102
Сметная прибыль | [6 empty] | 2011
Итоги по разделу 2 Электроснабжение КНС 3 :
Итого Строительные работы | [6 empty] | 1498 |  |  |  |  | 6.05
Итого Монтажные работы | [6 empty] | 26708 |  |  |  |  | 70.6
Итого Оборудование | [6 empty] | 3221
Итого | [6 empty] | 31427 |  |  |  |  | 76.65
В том числе:
Материалы | [6 empty] | 16692
Машины и механизмы | [6 empty] | 7307
ФОТ | [6 empty] | 3094
Оборудование | [6 empty] | 3221
Накладные расходы | [6 empty] | 3102
Сметная прибыль | [6 empty] | 2011
Итого по разделу 2 Электроснабжение КНС 3 | [6 empty] | 31427 |  |  |  |  | 76.65
Раздел 3. Заземление КНС 3
25 | ТЕРм08-02-471-04 Пр.рег.службы по тарифам ХМАО №44-нп от 08.07.2011 | Заземлитель вертикальный из круглой стали диаметром: 16 мм (10 шт.) | 0,3 3/10 | 920,3 244,97 | 100,11 5,69 | 575.22 | 276 | 73 | 30 2 | 173 | 8.29 | 2.49
|  | Электромонтажные работы на других объектах: Накладные расходы от ФОТ Сметная прибыль от ФОТ Всего с НР и СП | 100% 65% |  |  |  | 75 49 400
26 | ТЕРм08-02-472-02 Пр.рег.службы по тарифам ХМАО №44-нп от 08.07.2011 | Заземлитель горизонтальный из стали: полосовой сечением 160 мм2 (100 м) | 0,1 10/100 | 1762,64 490,53 | 145,2 8,95 | 1126.91 | 176 | 49 | 15 1 | 112 | 16.6 | 1.66
|  | Электромонтажные работы на других объектах: Накладные расходы от ФОТ Сметная прибыль от ФОТ Всего с НР и СП | 100% 65% |  |  |  | 50 33 259
27 | ТЕРм08-02-472-07 Пр.рег.службы по тарифам ХМАО №44-нп от 08.07.2011 | Проводник заземляющий открыто по строительным основаниям: из полосовой стали сечением 160 мм2 (100 м) | 0,2 20/100 | 2786,23 629,42 | 162,23 10,17 | 1994.58 | 557 | 126 | 32 2 | 399 | 21.3 | 4.26
|  | Электромонтажные работы на других объектах: Накладные расходы от ФОТ Сметная прибыль от ФОТ Всего с НР и СП | 100% 65% |  |  |  | 128 83 768
Итого прямые затраты по разделу в ценах 2001г. | [6 empty] | 1009 | 248 | 77 5 | 684 |  | 8.41
Накладные расходы | [6 empty] | 253
Сметная прибыль | [6 empty] | 164
Итоги по разделу 3 Заземление КНС 3 :
Электромонтажные работы на других объектах | [6 empty] | 1426 |  |  |  |  | 8.41
Итого | [6 empty] | 1426 |  |  |  |  | 8.41
В том числе:
Материалы | [6 empty] | 684
Машины и механизмы | [6 empty] | 77
ФОТ | [6 empty] | 253
Накладные расходы | [6 empty] | 253
Сметная прибыль | [6 empty] | 164
Итого по разделу 3 Заземление КНС 3 | [6 empty] | 1426 |  |  |  |  | 8.41
ИТОГИ ПО СМЕТЕ:
Итого прямые затраты по смете в ценах 2001г. | [6 empty] | 34116 | 5246 | 8892 932 | 19978 |  | 197.1
Накладные расходы | [6 empty] | 5758
Сметная прибыль | [6 empty] | 3458
Итоги по смете:
Итого Строительные работы | [6 empty] | 11976 |  |  |  |  | 118.09
Итого Монтажные работы | [6 empty] | 28135 |  |  |  |  | 79.01
Итого Оборудование | [6 empty] | 3221
Итого | [6 empty] | 43332 |  |  |  |  | 197.1
В том числе:
Материалы | [6 empty] | 19978
Машины и механизмы | [6 empty] | 8892
ФОТ | [6 empty] | 6178
Оборудование | [6 empty] | 3221
Накладные расходы | [6 empty] | 5758
Сметная прибыль | [6 empty] | 3458
ВСЕГО по смете | [6 empty] | 43332 |  |  |  |  | 197.1

## ЛС 09-01-01
ЛОКАЛЬНЫЙ СМЕТНЫЙ РАСЧЕТ № 09-01-01
(локальная смета)
Пусконаладочные работы КНС №1. Пятый этап
(наименование работ и затрат, наименование объекта)
Основание: Проектная документация, шифр: 09.2014.ПИР-ИЛО
| Сметная стоимость прочих _______________________________________________________________________________________________ |  | ___________________________14,823 |  | тыс. руб.
| Средства на оплату труда _______________________________________________________________________________________________ |  | ___________________________7,126 |  | тыс. руб.
| Сметная трудоемкость _______________________________________________________________________________________________ |  | _______________________________________________________________________________________________163 |  | чел.час
Составлен в ценах 2001 года (по состоянию на 01.01.2000)
№ пп | Шифр и номер позиции норматива | Наименование работ и затрат, единица измерения | Количество | Стоимость единицы, руб. |  |  | Общая стоимость, руб. |  |  |  | Затраты труда рабочих, чел.-ч, не занятых обслуживанием машин
|  |  |  | всего | эксплуата- ции машин | мате- риалы | Всего | оплаты труда | эксплуата- ции машин | мате- риалы
|  |  |  | оплаты труда | в т.ч. оплаты труда |  |  |  | в т.ч. оплаты труда |  | на единицу | всего
1 | 2 | 3 | 4 | 5 | 6 | 7 | 8 | 9 | 10 | 11 | 12 | 13
Раздел 1. Пусконаладочные работы КНС 1
1 | ТЕРп09-03-001-01 | Установка перекачки воды, сточных вод, осадка, группа насосов одного назначения, производительность: до 1200 м3/сут (1 узел) НР (4683 руб.): 68% от ФОТ СП (2755 руб.): 40% от ФОТ | 1 | 6887,43 6887,43 |  |  | 6887 | 6887 |  |  | 157 | 157
2 | ТЕРп01-04-004-01 | МТЗ на постоянном и переменном оперативном токе с: одним реле РТ-40, РСТ (1 компл.) НР (163 руб.): 68% от ФОТ СП (96 руб.): 40% от ФОТ | 1 | 239,22 239,22 |  |  | 239 | 239 |  |  | 6 | 6
Итого прямые затраты по разделу в ценах 2001г. | [6 empty] | 7126 | 7126 |  |  |  | 163
Накладные расходы | [6 empty] | 4846
Сметная прибыль | [6 empty] | 2851
Итоги по разделу 1 Пусконаладочные работы КНС 1 :
Пусконаладочные работы: 'вхолостую' - 10%, 'под нагрузкой' - 90% | [6 empty] | 14325 |  |  |  |  | 157
Пусконаладочные работы: 'вхолостую' - 80%, 'под нагрузкой' - 20% | [6 empty] | 498 |  |  |  |  | 6
Итого | [6 empty] | 14823 |  |  |  |  | 163
В том числе:
ФОТ | [6 empty] | 7126
Накладные расходы | [6 empty] | 4846
Сметная прибыль | [6 empty] | 2851
Итого по разделу 1 Пусконаладочные работы КНС 1 | [6 empty] | 14823 |  |  |  |  | 163
ИТОГИ ПО СМЕТЕ:
Итого прямые затраты по смете в ценах 2001г. | [6 empty] | 7126 | 7126 |  |  |  | 163
Накладные расходы | [6 empty] | 4846
Сметная прибыль | [6 empty] | 2851
Итоги по смете:
Пусконаладочные работы: 'вхолостую' - 10%, 'под нагрузкой' - 90% | [6 empty] | 14325 |  |  |  |  | 157
Пусконаладочные работы: 'вхолостую' - 80%, 'под нагрузкой' - 20% | [6 empty] | 498 |  |  |  |  | 6
Итого | [6 empty] | 14823 |  |  |  |  | 163
В том числе:
ФОТ | [6 empty] | 7126
Накладные расходы | [6 empty] | 4846
Сметная прибыль | [6 empty] | 2851
ВСЕГО по смете | [6 empty] | 14823 |  |  |  |  | 163

## ЛС 09-01-02
ЛОКАЛЬНЫЙ СМЕТНЫЙ РАСЧЕТ № 09-01-01
(локальная смета)
Пусконаладочные работы КНС №2. Третий этап
(наименование работ и затрат, наименование объекта)
Основание: Проектная документация, шифр: 09.2014.ПИР-ИЛО
| Сметная стоимость прочих _______________________________________________________________________________________________ |  | ___________________________14,823 |  | тыс. руб.
| Средства на оплату труда _______________________________________________________________________________________________ |  | ___________________________7,126 |  | тыс. руб.
| Сметная трудоемкость _______________________________________________________________________________________________ |  | _______________________________________________________________________________________________163 |  | чел.час
Составлен в ценах 2001 года (по состоянию на 01.01.2000)
№ пп | Шифр и номер позиции норматива | Наименование работ и затрат, единица измерения | Количество | Стоимость единицы, руб. |  |  | Общая стоимость, руб. |  |  |  | Затраты труда рабочих, чел.-ч, не занятых обслуживанием машин
|  |  |  | всего | эксплуата- ции машин | мате- риалы | Всего | оплаты труда | эксплуата- ции машин | мате- риалы
|  |  |  | оплаты труда | в т.ч. оплаты труда |  |  |  | в т.ч. оплаты труда |  | на единицу | всего
1 | 2 | 3 | 4 | 5 | 6 | 7 | 8 | 9 | 10 | 11 | 12 | 13
Раздел 1. Пусконаладочные работы КНС 2
1 | ТЕРп09-03-001-01 | Установка перекачки воды, сточных вод, осадка, группа насосов одного назначения, производительность: до 1200 м3/сут (1 узел) НР (4683 руб.): 68% от ФОТ СП (2755 руб.): 40% от ФОТ | 1 | 6887,43 6887,43 |  |  | 6887 | 6887 |  |  | 157 | 157
2 | ТЕРп01-04-004-01 | МТЗ на постоянном и переменном оперативном токе с: одним реле РТ-40, РСТ (1 компл.) НР (163 руб.): 68% от ФОТ СП (96 руб.): 40% от ФОТ | 1 | 239,22 239,22 |  |  | 239 | 239 |  |  | 6 | 6
Итого прямые затраты по разделу в ценах 2001г. | [6 empty] | 7126 | 7126 |  |  |  | 163
Накладные расходы | [6 empty] | 4846
Сметная прибыль | [6 empty] | 2851
Итоги по разделу 1 Пусконаладочные работы КНС 2 :
Пусконаладочные работы: 'вхолостую' - 10%, 'под нагрузкой' - 90% | [6 empty] | 14325 |  |  |  |  | 157
Пусконаладочные работы: 'вхолостую' - 80%, 'под нагрузкой' - 20% | [6 empty] | 498 |  |  |  |  | 6
Итого | [6 empty] | 14823 |  |  |  |  | 163
В том числе:
ФОТ | [6 empty] | 7126
Накладные расходы | [6 empty] | 4846
Сметная прибыль | [6 empty] | 2851
Итого по разделу 1 Пусконаладочные работы КНС 2 | [6 empty] | 14823 |  |  |  |  | 163
ИТОГИ ПО СМЕТЕ:
Итого прямые затраты по смете в ценах 2001г. | [6 empty] | 7126 | 7126 |  |  |  | 163
Накладные расходы | [6 empty] | 4846
Сметная прибыль | [6 empty] | 2851
Итоги по смете:
Пусконаладочные работы: 'вхолостую' - 10%, 'под нагрузкой' - 90% | [6 empty] | 14325 |  |  |  |  | 157
Пусконаладочные работы: 'вхолостую' - 80%, 'под нагрузкой' - 20% | [6 empty] | 498 |  |  |  |  | 6
Итого | [6 empty] | 14823 |  |  |  |  | 163
В том числе:
ФОТ | [6 empty] | 7126
Накладные расходы | [6 empty] | 4846
Сметная прибыль | [6 empty] | 2851
ВСЕГО по смете | [6 empty] | 14823 |  |  |  |  | 163

## ЛС 09-01-03
ЛОКАЛЬНЫЙ СМЕТНЫЙ РАСЧЕТ № 09-01-01
(локальная смета)
Пусконаладочные работы КНС №3. Четвертый этап
(наименование работ и затрат, наименование объекта)
Основание: Проектная документация, шифр: 09.2014.ПИР-ИЛО
| Сметная стоимость прочих _______________________________________________________________________________________________ |  | ___________________________14,823 |  | тыс. руб.
| Средства на оплату труда _______________________________________________________________________________________________ |  | ___________________________7,126 |  | тыс. руб.
| Сметная трудоемкость _______________________________________________________________________________________________ |  | _______________________________________________________________________________________________163 |  | чел.час
Составлен в ценах 2001 года (по состоянию на 01.01.2000)
№ пп | Шифр и номер позиции норматива | Наименование работ и затрат, единица измерения | Количество | Стоимость единицы, руб. |  |  | Общая стоимость, руб. |  |  |  | Затраты труда рабочих, чел.-ч, не занятых обслуживанием машин
|  |  |  | всего | эксплуата- ции машин | мате- риалы | Всего | оплаты труда | эксплуата- ции машин | мате- риалы
|  |  |  | оплаты труда | в т.ч. оплаты труда |  |  |  | в т.ч. оплаты труда |  | на единицу | всего
1 | 2 | 3 | 4 | 5 | 6 | 7 | 8 | 9 | 10 | 11 | 12 | 13
Раздел 1. Пусконаладочные работы КНС 3
1 | ТЕРп09-03-001-01 | Установка перекачки воды, сточных вод, осадка, группа насосов одного назначения, производительность: до 1200 м3/сут (1 узел) НР (4683 руб.): 68% от ФОТ СП (2755 руб.): 40% от ФОТ | 1 | 6887,43 6887,43 |  |  | 6887 | 6887 |  |  | 157 | 157
2 | ТЕРп01-04-004-01 | МТЗ на постоянном и переменном оперативном токе с: одним реле РТ-40, РСТ (1 компл.) НР (163 руб.): 68% от ФОТ СП (96 руб.): 40% от ФОТ | 1 | 239,22 239,22 |  |  | 239 | 239 |  |  | 6 | 6
Итого прямые затраты по разделу в ценах 2001г. | [6 empty] | 7126 | 7126 |  |  |  | 163
Накладные расходы | [6 empty] | 4846
Сметная прибыль | [6 empty] | 2851
Итоги по разделу 1 Пусконаладочные работы КНС 3 :
Пусконаладочные работы: 'вхолостую' - 10%, 'под нагрузкой' - 90% | [6 empty] | 14325 |  |  |  |  | 157
Пусконаладочные работы: 'вхолостую' - 80%, 'под нагрузкой' - 20% | [6 empty] | 498 |  |  |  |  | 6
Итого | [6 empty] | 14823 |  |  |  |  | 163
В том числе:
ФОТ | [6 empty] | 7126
Накладные расходы | [6 empty] | 4846
Сметная прибыль | [6 empty] | 2851
Итого по разделу 1 Пусконаладочные работы КНС 3 | [6 empty] | 14823 |  |  |  |  | 163
ИТОГИ ПО СМЕТЕ:
Итого прямые затраты по смете в ценах 2001г. | [6 empty] | 7126 | 7126 |  |  |  | 163
Накладные расходы | [6 empty] | 4846
Сметная прибыль | [6 empty] | 2851
Итоги по смете:
Пусконаладочные работы: 'вхолостую' - 10%, 'под нагрузкой' - 90% | [6 empty] | 14325 |  |  |  |  | 157
Пусконаладочные работы: 'вхолостую' - 80%, 'под нагрузкой' - 20% | [6 empty] | 498 |  |  |  |  | 6
Итого | [6 empty] | 14823 |  |  |  |  | 163
В том числе:
ФОТ | [6 empty] | 7126
Накладные расходы | [6 empty] | 4846
Сметная прибыль | [6 empty] | 2851
ВСЕГО по смете | [6 empty] | 14823 |  |  |  |  | 163