## Локальная смета
Приложение №1
к техническому заданию
ЛОКАЛЬНЫЙ СМЕТНЫЙ РАСЧЕТ
(локальная смета)
на | Обустройство улиц техническими средствами организации дорожного движения в г.Югорске
(наименование работ и затрат, наименование объекта)
Составлена в ценах 2001 г.
№ пп | Шифр и номер позиции норматива | Наименование работ и затрат, единица измерения | Количество | Стоимость единицы, руб. |  |  | Общая стоимость, руб. |  |  |  | Затраты труда рабочих, чел.-ч, не занятых обслуживанием машин
|  |  |  | всего | эксплуатации машин | материалы | Всего | оплаты труда | эксплуатация машин | материалы
|  |  |  | оплаты труда | в т.ч. оплаты труда |  |  |  | в т.ч. оплаты труда |  | на единицу | всего
1 | 2 | 3 | 4 | 5 | 6 | 7 | 8 | 9 | 10 | 11 | 12 | 13
Раздел 1. Обустройство улиц техническими средствами организации движения.
1 | ТЕРр68-20-01 Применительно. | Разборка тротуарной плитки из брусчатки - Разборка тротуаров и дорожек из плит с их отноской и укладкой в штабель (100 м2 основания) НР (4,46 руб.): 104% от ФОТ СП (2,57 руб.): 60% от ФОТ | 0.0096 | 447,01 447,01 |  |  | 4.29 | 4.29 |  |  | 18.68 | 0.18
2 | ТЕР27-20-002-01 Применительно. | Устройство тротуаров из брусчатки (без стоимости материала (брусчатки)) - Устройство тротуаров и площадок по готовому основанию с заделкой швов раствором из гранитной брусчатки из гранитного камня размером 100х100х100 мм: красного (100 м2) НР (171,49 руб.): 142% от ФОТ СП (114,73 руб.): 95% от ФОТ | 0.0096 | 177641,64 12354,80 | 1319,14 225,07 | 163967.7 | 1705.36 | 118.61 | 12,66 2,16 | 1574.09 | 461 | 4.43
3 | СЦМ-408-9221-001 | Брусчатка фр.9/11, гранит красный (м2) | -0.9024 | 1735.34 |  | 1735.34 | -1565.97 |  |  | -1565.97
4 | ТЕР27-09-008-01 | Установка дорожных знаков: на металлических стойках (100 знаков) НР (1184,81 руб.): 142% от ФОТ СП (792,65 руб.): 95% от ФОТ | 0.08 | 16035,19 9776,64 | 4702,4 652,97 | 1556.15 | 1282.82 | 782.13 | 376,19 52,24 | 124.5 | 364.8 | 29.18
5 | СЦМ-103-0357 Применительно. | Стойки металлические - Трубы стальные бесшовные, горячедеформированные со снятой фаской из стали, наружный диаметр 57 мм толщина стенки 3.5 мм (5 стоек - по 4 м, 1 стойка - г образная 6 м) (м) | 26 | 43.12 |  | 43.12 | 1121.12 |  |  | 1121.12
6 | Прайс - лист | Щитки дорожных знаков квадратной формы (5.20 - 2 шт) (шт) | 2 | 245.31 |  | 245.31 | 490.62 |  |  | 490.62
7 | Прайс - лист | Щитки дорожных знаков треугольной формы (1.17 - 2 шт) (шт) | 2 | 223.01 |  | 223.01 | 446.02 |  |  | 446.02
8 | Прайс - лист | Дорожный знак круглой формы (3.24. - 4 шт) (шт) | 4 | 223.01 |  | 223.01 | 892.04 |  |  | 892.04
9 | ТЕР06-01-001-01 | Устройство бетонной подготовки (100 м3 бетона, бутобетона и железобетона в деле) НР (8,64 руб.): 105% от ФОТ СП (5,35 руб.): 65% от ФОТ | 0.0016 | 13342,24 4411,80 | 2777,45 731,88 | 6152.99 | 21.35 | 7.06 | 4,44 1,17 | 9.85 | 180 | 0.29
10 | СЦМ-401-0106 | Бетон дорожный, класс В 15 (м3) | 0.1632 | 1068.7 |  | 1068.7 | 174.41 |  |  | 174.41
11 | ТЕР27-09-008-01 Применительно. | Демонтаж металлической стойки с 3 -мя знаками - Установка дорожных знаков: на металлических стойках (100 знаков) КОЭФ. К ПОЗИЦИИ: ПЗ=0,7 (ОЗП=0,7; ЭМ=0,7 к расх.; ЗПМ=0,7; МАТ=0 к расх.; ТЗ=0,7; ТЗМ=0,7) НР (311,01 руб.): 142% от ФОТ СП (208,07 руб.): 95% от ФОТ | 0.03 | 10135,33 6843,65 | 3291,68 457,08 |  | 304.06 | 205.31 | 98,75 13,71 |  | 255.36 | 7.66
12 | ТЕР27-09-008-01 | Установка дорожных знаков: на металлических стойках (100 знаков) НР (1925,31 руб.): 142% от ФОТ СП (1288,06 руб.): 95% от ФОТ | 0.13 | 16035,19 9776,64 | 4702,4 652,97 | 1556.15 | 2084.57 | 1270.96 | 611,31 84,89 | 202.3 | 364.8 | 47.42
13 | СЦМ-103-0357 Применительно. | Стойки металлические - Трубы стальные бесшовные, горячедеформированные со снятой фаской из стали, наружный диаметр 57 мм толщина стенки 3.5 мм (8 стоек - по 4 м стоимость учтена; 1 стойка 6 м - без стоимости,устанавливается после демонтажа) (м) | 32 | 43.12 |  | 43.12 | 1379.84 |  |  | 1379.84
14 | Прайс - лист | Щитки дорожных знаков квадратной формы (5.20 - 2 шт) (шт) | 2 | 245.31 |  | 245.31 | 490.62 |  |  | 490.62
15 | Прайс - лист | Щитки дорожных знаков квадратной формы (5.19.1(5.19.2) - 4 шт) - на основе флуоресцентных световозвращающих мат - ов (шт) | 4 | 990.18 |  | 990.18 | 3960.72 |  |  | 3960.72
16 | Прайс - лист | Щитки дорожных знаков треугольной формы (1.17 - 2 шт,2.4 - 1 шт) (шт) | 3 | 223.01 |  | 223.01 | 669.03 |  |  | 669.03
17 | Прайс - лист | Дорожный знак круглой формы (3.24. - 4 шт) (шт) | 4 | 223.01 |  | 223.01 | 892.04 |  |  | 892.04
18 | ТЕР06-01-001-01 | Устройство бетонной подготовки (100 м3 бетона, бутобетона и железобетона в деле) НР (11,34 руб.): 105% от ФОТ СП (7,02 руб.): 65% от ФОТ | 0.0021 | 13342,24 4411,80 | 2777,45 731,88 | 6152.99 | 28.02 | 9.26 | 5,83 1,54 | 12.93 | 180 | 0.38
19 | СЦМ-401-0106 | Бетон дорожный, класс В 15 (м3) | 0.2142 | 1068.7 |  | 1068.7 | 228.92 |  |  | 228.92
20 | ТЕР27-09-008-01 | Установка дорожных знаков: на металлических стойках (100 знаков) НР (592,41 руб.): 142% от ФОТ СП (396,33 руб.): 95% от ФОТ | 0.04 | 16035,19 9776,64 | 4702,4 652,97 | 1556.15 | 641.41 | 391.07 | 188,1 26,12 | 62.24 | 364.8 | 14.59
21 | СЦМ-103-0357 Применительно. | Стойки металлические - Трубы стальные бесшовные, горячедеформированные со снятой фаской из стали, наружный диаметр 57 мм толщина стенки 3.5 мм (2 стойки - по 4 м) (м) | 8 | 43.12 |  | 43.12 | 344.96 |  |  | 344.96
22 | Прайс - лист | Щитки дорожных знаков квадратной формы (5.19.1(5.19.2) - 4 шт) - на основе флуоресцентных световозвращающих мат - ов (шт) | 4 | 990.18 |  | 990.18 | 3960.72 |  |  | 3960.72
23 | ТЕР06-01-001-01 | Устройство бетонной подготовки (100 м3 бетона, бутобетона и железобетона в деле) НР (3,24 руб.): 105% от ФОТ СП (2,01 руб.): 65% от ФОТ | 0.0006 | 13342,24 4411,80 | 2777,45 731,88 | 6152.99 | 8.01 | 2.65 | 1,67 0,44 | 3.69 | 180 | 0.11
24 | СЦМ-401-0106 | Бетон дорожный, класс В 15 (м3) | 0.0612 | 1068.7 |  | 1068.7 | 65.4 |  |  | 65.4
25 | ТЕР27-09-008-01 | Установка дорожных знаков: на металлических стойках (100 знаков) НР (592,41 руб.): 142% от ФОТ СП (396,33 руб.): 95% от ФОТ | 0.04 | 16035,19 9776,64 | 4702,4 652,97 | 1556.15 | 641.41 | 391.07 | 188,1 26,12 | 62.24 | 364.8 | 14.59
26 | СЦМ-103-0357 Применительно. | Стойки металлические - Трубы стальные бесшовные, горячедеформированные со снятой фаской из стали, наружный диаметр 57 мм толщина стенки 3.5 мм (2 стойки - по 4 м) (м) | 8 | 43.12 |  | 43.12 | 344.96 |  |  | 344.96
27 | Прайс - лист | Щитки дорожных знаков квадратной формы (5.19.1(5.19.2) - 4 шт) - на основе флуоресцентных световозвращающих мат - ов (шт) | 4 | 990.18 |  | 990.18 | 3960.72 |  |  | 3960.72
28 | ТЕР06-01-001-01 | Устройство бетонной подготовки (100 м3 бетона, бутобетона и железобетона в деле) НР (3,24 руб.): 105% от ФОТ СП (2,01 руб.): 65% от ФОТ | 0.0006 | 13342,24 4411,80 | 2777,45 731,88 | 6152.99 | 8.01 | 2.65 | 1,67 0,44 | 3.69 | 180 | 0.11
29 | СЦМ-401-0106 | Бетон дорожный, класс В 15 (м3) | 0.0612 | 1068.7 |  | 1068.7 | 65.4 |  |  | 65.4
30 | ТЕР27-09-008-01 | Установка дорожных знаков: на металлических стойках (100 знаков) НР (296,2 руб.): 142% от ФОТ СП (198,16 руб.): 95% от ФОТ | 0.02 | 16035,19 9776,64 | 4702,4 652,97 | 1556.15 | 320.7 | 195.53 | 94,05 13,06 | 31.12 | 364.8 | 7.3
31 | СЦМ-103-0357 Применительно. | Стойки металлические - Трубы стальные бесшовные, горячедеформированные со снятой фаской из стали, наружный диаметр 57 мм толщина стенки 3.5 мм (1 стойка - 4 м) (м) | 4 | 43.12 |  | 43.12 | 172.48 |  |  | 172.48
32 | Прайс - лист | Дорожный знак прямоугольной формы (5.16. - 2 шт) (шт) | 2 | 278.76 |  | 278.76 | 557.52 |  |  | 557.52
33 | ТЕР06-01-001-01 | Устройство бетонной подготовки (100 м3 бетона, бутобетона и железобетона в деле) НР (1,62 руб.): 105% от ФОТ СП (1 руб.): 65% от ФОТ | Прайс - лист | 13342,24 4411,80 | 2777,45 731,88 | 6152.99 | 4 | 1.32 | 0,83 0,22 | 1.85 | 180 | 0.05
34 | СЦМ-401-0106 | Бетон дорожный, класс В 15 (м3) | 0.0306 | 1068.7 |  | 1068.7 | 32.7 |  |  | 32.7
35 | ТЕР27-09-008-01 | Установка дорожных знаков: на металлических стойках (100 знаков) НР (444,3 руб.): 142% от ФОТ СП (297,25 руб.): 95% от ФОТ | 0.03 | 16035,19 9776,64 | 4702,4 652,97 | 1556.15 | 481.06 | 293.3 | 141,07 19,59 | 46.69 | 364.8 | 10.94
36 | СЦМ-103-0357 Применительно. | Стойки металлические - Трубы стальные бесшовные, горячедеформированные со снятой фаской из стали, наружный диаметр 57 мм толщина стенки 3.5 мм (1 стойка - 4 м) (м) | 4 | 43.12 |  | 43.12 | 172.48 |  |  | 172.48
37 | Прайс - лист | Дорожный знак квадратной формы (6.4 - 1 шт) (шт) | 1 | 245.31 |  | 245.31 | 245.31 |  |  | 245.31
38 | Прайс - лист | Дорожный знак (таблички) (8.17 - 1 шт,8.2.5 - 1 шт) (шт) | 2 | 156.11 |  | 156.11 | 312.22 |  |  | 312.22
39 | ТЕР06-01-001-01 | Устройство бетонной подготовки (100 м3 бетона, бутобетона и железобетона в деле) НР (1,62 руб.): 105% от ФОТ СП (1 руб.): 65% от ФОТ | 0.0003 | 13342,24 4411,80 | 2777,45 731,88 | 6152.99 | 4 | 1.32 | 0,83 0,22 | 1.85 | 180 | 0.05
40 | СЦМ-401-0106 | Бетон дорожный, класс В 15 (м3) | 0.0306 | 1068.7 |  | 1068.7 | 32.7 |  |  | 32.7
41 | ТЕР27-09-008-01 | Установка дорожных знаков: на металлических стойках (100 знаков) НР (444,3 руб.): 142% от ФОТ СП (297,25 руб.): 95% от ФОТ | 0.03 | 16035,19 9776,64 | 4702,4 652,97 | 1556.15 | 481.06 | 293.3 | 141,07 19,59 | 46.69 | 364.8 | 10.94
42 | СЦМ-103-0357 Применительно. | Стойки металлические - Трубы стальные бесшовные, горячедеформированные со снятой фаской из стали, наружный диаметр 57 мм толщина стенки 3.5 мм (1 стойка - 4 м) (м) | 4 | 43.12 |  | 43.12 | 172.48 |  |  | 172.48
43 | Прайс - лист | Дорожный знак квадратной формы (6.4 - 1 шт) (шт) | 1 | 245.31 |  | 245.31 | 245.31 |  |  | 245.31
44 | Прайс - лист | Дорожный знак (таблички) (8.17 - 1 шт,8.2.5 - 1 шт) (шт) | 2 | 156.11 |  | 156.11 | 312.22 |  |  | 312.22
45 | ТЕР06-01-001-01 | Устройство бетонной подготовки (100 м3 бетона, бутобетона и железобетона в деле) НР (1,62 руб.): 105% от ФОТ СП (1 руб.): 65% от ФОТ | 0.0003 | 13342,24 4411,80 | 2777,45 731,88 | 6152.99 | 4 | 1.32 | 0,83 0,22 | 1.85 | 180 | 0.05
46 | СЦМ-401-0106 | Бетон дорожный, класс В 15 (м3) | 0.0306 | 1068.7 |  | 1068.7 | 32.7 |  |  | 32.7
Итого прямые затраты по разделу в ценах 2001г. | [6 empty] | 28233.82 | 3971.15 | 1867,40 261,73 | 22395.27 |  | 148.27
Накладные расходы | [6 empty] | 5998.02
Сметная прибыль | [6 empty] | 4010.78
Итого по смете в ценах 2001 г. | [6 empty] | 38242.62 |  |  |  |  | 148.27
В том числе:
Материалы | [6 empty] | 22395.27
Машины и механизмы | [6 empty] | 1867.4
ФОТ | [6 empty] | 4232.88
С индексом удорожания -
Итого по разделу 1 Обустройство улиц техническими средствами организации движения.
ИТОГИ ПО СМЕТЕ:
Итого прямые затраты по смете в ценах 2001г. | [6 empty] | 28233.82 | 3971.15 | 1867,40 261,73 | 22395.27 |  | 148.27
Накладные расходы | [6 empty] | 5998.02
Сметная прибыль | [6 empty] | 4010.78
Итоги по смете:
Благоустройство (ремонтно-строительные) | [6 empty] | 11.32 |  |  |  |  | 0.18
Автомобильные дороги | [6 empty] | 37470.97 |  |  |  |  | 147.05
Бетонные и железобетонные монолитные конструкции в промышленном строительстве | [6 empty] | 760.33 |  |  |  |  | 1.04
Итого по смете в ценах 2001 г. | [6 empty] | 38242.62 |  |  |  |  | 148.27
В том числе:
Материалы | [6 empty] | 22395.27
Машины и механизмы | [6 empty] | 1867.4
ФОТ | [6 empty] | 4232.88
Накладные расходы | [6 empty] | 5998.02
Сметная прибыль | [6 empty] | 4010.78
С индексом удорожания -
НДС 18%
ВСЕГО по смете в текущих ценах с НДС