## Локальная смета
МБОУ "СОШ № 3 " по ул.Мира № 6 в г. Югорске
(наименование стройки)
ЛОКАЛЬНАЯ СМЕТА №115.10-5
на Капитальный ремонт объекта МБОУ "Средняя образовательная школа № 3 " в г. Югорске "Система водоснабжения и водоотведения"
(наименование работ и затрат, наименование объекта)
Основание: 115.10.ПИР - ИОС.4
|  |  | Сметная стоимость _______________________________________________________________________________________________ | [5 empty] | ___________________________882,893 |  | тыс. руб.
|  |  | строительных работ _______________________________________________________________________________________________ | [5 empty] | _______________________________________________________________________________________________849,362 |  | тыс. руб.
|  |  | монтажных работ _______________________________________________________________________________________________ | [5 empty] | _______________________________________________________________________________________________0,756 |  | тыс. руб.
|  |  | оборудования _______________________________________________________________________________________________ | [5 empty] | _______________________________________________________________________________________________32,775 |  | тыс. руб.
|  |  | Средства на оплату труда _______________________________________________________________________________________________ | [5 empty] | ___________________________146,037 |  | тыс. руб.
|  |  | Сметная трудоемкость _______________________________________________________________________________________________ | [5 empty] | _______________________________________________________________________________________________3886,38 |  | чел.час
Составлен в ценах по состоянию на 2001 г.
№ пп | Обоснование | Наименование | Ед. изм. | Кол. | Стоимость единицы, руб. |  |  |  | Общая стоимость, руб. |  |  |  | Т/з осн. раб.на ед. | Т/з осн. раб. Всего | Т/з мех. на ед. | Т/з мех. Всего
[5 empty] | Всего | В том числе |  |  | Всего | В том числе
[6 empty] | Осн.З/п | Эк.Маш | З/пМех |  | Осн.З/п | Эк.Маш | З/пМех
1 | 2 | 3 | 4 | 5 | 6 | 7 | 8 | 9 | 10 | 11 | 12 | 13 | 14 | 15 | 16 | 17
Раздел 1. Холодное водоснабжение
Водомер СТВ-65 (л.16)
1 | ТЕР16-02-002-08 | Прокладка трубопроводов водоснабжения из стальных водогазопроводных оцинкованных труб диаметром: 80 мм НР (11 руб.): 121%*0,9 от ФОТ (10 руб.) СП (6 руб.): 71%*0,85 от ФОТ (10 руб.) | 100 м трубопровода | 0.005 | 2178.22 | 1765.57 | 261.65 | 11.39 | 11 | 9 | 1 |  | 61.05 | 0.31 | 1.42 | 0.01
2 | СЦМ-103-0044 | Трубы стальные сварные водогазопроводные с резьбой оцинкованные легкие диаметр условного прохода 80 мм, толщина стенки 3.5 мм | м | 0.5 | 91.39 |  |  |  | 46
3 | ТЕР16-02-002-09 | Прокладка трубопроводов водоснабжения из стальных водогазопроводных оцинкованных труб диаметром: 90 мм НР (134 руб.): 121%*0,9 от ФОТ (123 руб.) СП (74 руб.): 71%*0,85 от ФОТ (123 руб.) | 100 м трубопровода | 0.04768 | 2823.02 | 2214.98 | 395.47 | 19.92 | 135 | 106 | 19 | 1 | 76.59 | 3.65 | 2.18 | 0.1
4 | СЦМ-103-0045 | Трубы стальные сварные водогазопроводные с резьбой оцинкованные легкие диаметр условного прохода 90 мм, толщина стенки 3.5 мм | м | 4.768 | 106.64 |  |  |  | 508
5 | СЦМ-201-9261 | Детали крепления стальные | кг | 21.68 | 33.58 |  |  |  | 728
6 | ТЕР16-05-001-03 | Установка вентилей, задвижек, затворов, клапанов обратных, кранов проходных на трубопроводах из стальных труб диаметром: до 100 мм НР (317 руб.): 121%*0,9 от ФОТ (291 руб.) СП (176 руб.): 71%*0,85 от ФОТ (291 руб.) | 1 шт | 3 | 127.85 | 83.17 | 16.61 | 0.82 | 384 | 250 | 50 | 2 | 2.91 | 8.73 | 0.04 | 0.12
7 | ТЕР16-05-001-01 | Установка вентилей, задвижек, затворов, клапанов обратных, кранов проходных на трубопроводах из стальных труб диаметром: до 25 мм НР (52 руб.): 121%*0,9 от ФОТ (48 руб.) СП (29 руб.): 71%*0,85 от ФОТ (48 руб.) | 1 шт | 1 | 65.05 | 42.01 | 6.93 |  | 65 | 42 | 7 |  | 1.47 | 1.47 | 0.01 | 0.01
8 | СЦМ-300-9230-089 | Краны 10Б 9бк д. 15 мм 1 МПа | шт. | 1 | 44.85 |  |  |  | 45
9 | ТЕР18-07-001-02 | Установка манометров: с трехходовым краном НР (9 руб.): 121%*0,9 от ФОТ (8 руб.) СП (5 руб.): 71%*0,85 от ФОТ (8 руб.) | 1 комплект | 1 | 7.8 | 6.86 |  |  | 8 | 7 |  |  | 0.22 | 0.22
10 | СЦМ-300-9340-20 | Манометры МП-3У 10 кг/см | шт. | 1 | 241.19 |  |  |  | 241
11 | ТЕР18-06-007-06 | Установка фильтров диаметром: 80 мм НР (57 руб.): 121%*0,9 от ФОТ (52 руб.) СП (31 руб.): 71%*0,85 от ФОТ (52 руб.) | 10 фильтров | 0.1 | 8297.18 | 439.92 | 249.36 | 8.95 | 830 | 44 | 25 | 1 | 15.04 | 1.5 | 0.75 | 0.08
12 | ТЕР16-06-005-02 | Установка счетчиков (водомеров) диаметром: до 50 мм НР (45 руб.): 121%*0,9 от ФОТ (41 руб.) СП (25 руб.): 71%*0,85 от ФОТ (41 руб.) | 1 счетчик (водомер) | 1 | 62.47 | 36.1 | 8.62 |  | 62 | 36 | 9 |  | 1.22 | 1.22 | 0.02 | 0.02
13 | СЦМ-300-1523-001 | Водомеры (счетчики) СТВГ турбинные д. 65 мм | шт. | 1 | 2752.7 |  |  |  | 2753
14 | СЦМ-300-0934 | Фланцы стальные плоские приварные из стали давлением 0.1 и 0.25 МПа (1 и 2.5 кгс/см2), диаметром 80 мм | шт | 6 | 27.65 |  |  |  | 166
15 | СЦМ-534-0015 | Отводы 90град. с радиусом кривизны R=1.5Ду на Ру менее или 10 МПа (100 кгс/см2), диаметром условного прохода 80 мм, наружным диаметром 89 мм, толщиной стенки 3.5 мм | шт | 2 | 45.57 |  |  |  | 91
16 | СЦМ-300-9504-040 | Резьба оцинкованная д. 15 мм | шт. | 2 | 2.97 |  |  |  | 6
17 | СЦМ-534-0264 | Переходы концентрические на Ру до 16 МПа (160 кгс/см2) диаметром условного прохода 80х65 мм, наружным диаметром и толщиной стенки 89х3.5-76х3.5 мм | шт | 2 | 107.88 |  |  |  | 216
Холодное водоснабжение . Ниже 0,00
18 | ТЕР16-05-001-01 | Установка вентилей, задвижек, затворов, клапанов обратных, кранов проходных на трубопроводах из стальных труб диаметром: до 25 мм НР (1420 руб.): 121%*0,9 от ФОТ (1304 руб.) СП (787 руб.): 71%*0,85 от ФОТ (1304 руб.) | 1 шт | 27 | 65.05 | 42.01 | 6.93 |  | 1756 | 1134 | 187 |  | 1.47 | 39.69 | 0.01 | 0.27
19 | СЦМ-300-9230-11 | Краны 11Б27П1 ДУ= 15 мм РУ= 1МПа шаровые проходные | шт | 7 | 29.74 |  |  |  | 208
20 | СЦМ-300-9230-12 | Краны 11Б27П1 ДУ= 20 мм РУ= 1МПа шаровые проходные | шт | 6 | 37.31 |  |  |  | 224
21 | СЦМ-300-9230-13 | Краны 11Б27П1 ДУ= 25 мм РУ= 1МПа шаровые проходные | шт | 14 | 52.13 |  |  |  | 730
22 | ТЕР16-05-001-02 | Установка вентилей, задвижек, затворов, клапанов обратных, кранов проходных на трубопроводах из стальных труб диаметром: до 50 мм НР (264 руб.): 121%*0,9 от ФОТ (242 руб.) СП (146 руб.): 71%*0,85 от ФОТ (242 руб.) | 1 шт | 5 | 65.11 | 42.01 | 8.62 |  | 326 | 210 | 43 |  | 1.47 | 7.35 | 0.02 | 0.1
23 | СЦМ-300-9230-14 | Краны 11Б27П1 ДУ= 32 мм РУ= 1МПа шаровые проходные | шт | 4 | 120.07 |  |  |  | 480
24 | СЦМ-300-9230-16 | Краны 11Б27П1 ДУ= 50 мм РУ= 1МПа шаровые проходные | шт | 1 | 253.47 |  |  |  | 253
25 | СЦМ-300-0932 | Фланцы стальные плоские приварные из стали; давлением 0.1 и 0.25 МПа (1 и 2.5 кгс/см2), диаметром 50 мм | шт | 2 | 20.74 |  |  |  | 41
26 | ТЕР16-05-001-02 | Установка вентилей, задвижек, затворов, клапанов обратных, кранов проходных на трубопроводах из стальных труб диаметром: до 50 мм НР (52 руб.): 121%*0,9 от ФОТ (48 руб.) СП (29 руб.): 71%*0,85 от ФОТ (48 руб.) | 1 шт | 1 | 65.11 | 42.01 | 8.62 |  | 65 | 42 | 9 |  | 1.47 | 1.47 | 0.02 | 0.02
27 | Прайс-лист | Кран шаровой МА39015-01 Д50 (см. разд. матер) или эквивалент | шт | 1
28 | ТЕР16-02-002-09 | Прокладка трубопроводов водоснабжения из стальных водогазопроводных оцинкованных труб диаметром: 90 мм НР (168 руб.): 121%*0,9 от ФОТ (154 руб.) СП (93 руб.): 71%*0,85 от ФОТ (154 руб.) | 100 м трубопровода | 0.06 | 2823.02 | 2214.98 | 395.47 | 19.92 | 169 | 133 | 24 | 1 | 76.59 | 4.6 | 2.18 | 0.13
29 | СЦМ-103-0045 | Трубы стальные сварные водогазопроводные с резьбой оцинкованные легкие диаметр условного прохода 90 мм, толщина стенки 3.5 мм | м | 6 | 106.64 |  |  |  | 640
30 | ТЕР16-04-002-01 | Прокладка трубопроводов водоснабжения из напорных полиэтиленовых труб низкого давления среднего типа наружным диаметром: 20 мм 8 536,66 = 9 372,73 - 89,9 x 9,30 НР (2940 руб.): 121%*0,9 от ФОТ (2700 руб.) СП (1629 руб.): 71%*0,85 от ФОТ (2700 руб.) | 100 м трубопровода | 0.36 | 8536.66 | 5929.78 | 2509.59 | 545.65 | 3073 | 2135 | 903 | 196 | 190.24 | 68.49 | 13.64 | 4.91
31 | ТЕР16-04-002-02 | Прокладка трубопроводов водоснабжения из напорных полиэтиленовых труб низкого давления среднего типа наружным диаметром: 25 мм 6 282,89 = 7 146,86 - 92,9 x 9,30 НР (2393 руб.): 121%*0,9 от ФОТ (2197 руб.) СП (1326 руб.): 71%*0,85 от ФОТ (2197 руб.) | 100 м трубопровода | 0.38 | 6282.89 | 4664.28 | 1547.76 | 333.41 | 2387 | 1772 | 588 | 127 | 149.64 | 56.86 | 8.42 | 3.2
32 | ТЕР16-04-002-03 | Прокладка трубопроводов водоснабжения из напорных полиэтиленовых труб низкого давления среднего типа наружным диаметром: 32 мм 4 765,44 = 5 637,78 - 93,8 x 9,30 НР (2909 руб.): 121%*0,9 от ФОТ (2671 руб.) СП (1612 руб.): 71%*0,85 от ФОТ (2671 руб.) | 100 м трубопровода | 0.58 | 4765.44 | 3796.51 | 906.53 | 191.91 | 2764 | 2202 | 526 | 111 | 121.8 | 70.64 | 4.94 | 2.87
33 | ТЕР16-04-002-04 | Прокладка трубопроводов водоснабжения из напорных полиэтиленовых труб низкого давления среднего типа наружным диаметром: 40 мм 6 319,45 = 7 190,86 - 93,7 x 9,30 НР (333 руб.): 121%*0,9 от ФОТ (306 руб.) СП (185 руб.): 71%*0,85 от ФОТ (306 руб.) | 100 м трубопровода | 0.05 | 6319.45 | 5062.01 | 1139.27 | 239.9 | 316 | 253 | 57 | 12 | 162.4 | 8.12 | 6.21 | 0.31
34 | ТЕР16-04-002-05 | Прокладка трубопроводов водоснабжения из напорных полиэтиленовых труб низкого давления среднего типа наружным диаметром: 50 мм 7 051,53 = 7 931,31 - 94,6 x 9,30 НР (1317 руб.): 121%*0,9 от ФОТ (1209 руб.) СП (730 руб.): 71%*0,85 от ФОТ (1209 руб.) | 100 м трубопровода | 0.21 | 7051.53 | 4411.18 | 2537.46 | 547.28 | 1481 | 926 | 533 | 115 | 141.52 | 29.72 | 13.8 | 2.9
35 | ТЕР16-04-002-06 | Прокладка трубопроводов водоснабжения из напорных полиэтиленовых труб низкого давления среднего типа наружным диаметром: 63 мм 6 880,28 = 7 760,06 - 94,6 x 9,30 НР (1453 руб.): 121%*0,9 от ФОТ (1334 руб.) СП (805 руб.): 71%*0,85 от ФОТ (1334 руб.) | 100 м трубопровода | 0.24 | 6880.28 | 4235.69 | 2537.46 | 547.28 | 1651 | 1017 | 609 | 131 | 141.52 | 33.96 | 13.8 | 3.31
36 | ТЕР16-04-002-07 | Прокладка трубопроводов водоснабжения из напорных полиэтиленовых труб низкого давления среднего типа наружным диаметром: 75 мм 8 131,95 = 9 037,77 - 97,4 x 9,30 НР (142 руб.): 121%*0,9 от ФОТ (130 руб.) СП (78 руб.): 71%*0,85 от ФОТ (130 руб.) | 100 м трубопровода | 0.02 | 8131.95 | 4860.63 | 3193.21 | 690 | 163 | 97 | 64 | 14 | 162.4 | 3.25 | 17.36 | 0.35
37 | ТЕР26-01-017-01 | Изоляция трубопроводов изделиями из вспененного каучука, вспененного полиэтилена трубками 349,45 = 799,15 - 30 x 14,99 НР (1985 руб.): 95%*0,9 от ФОТ (2322 руб.) СП (1184 руб.): 60%*0,85 от ФОТ (2322 руб.) | 10 м трубопроводов | 18.4 | 349.45 | 109.72 | 43.78 |  | 6430 | 2019 | 806 |  | 3.52 | 64.77 | 0.25 | 4.6
38 | СЦМ-500-9044 | Хомутики для крепления труб | 100 шт | 5.52 | 74.4 |  |  |  | 411
39 | СЦМ-104-9400-010 | Трубки из вспененного полиэтилена внутр.диам. 22 мм толщ. 9 мм | м | 36 | 11.98 |  |  |  | 431
40 | СЦМ-104-9400-007 | Трубки из вспененного полиэтилена внутр.диам. 35 мм толщ. 6 мм | м | 96 | 14.27 |  |  |  | 1370
41 | СЦМ-104-9400-015 | Трубки из вспененного полиэтилена внутр.диам. 42 мм толщ. 9 мм | м | 5 | 22.94 |  |  |  | 115
42 | СЦМ-104-9400-024 | Трубки из вспененного полиэтилена внутр.диам. 54 мм толщ.13 мм | м | 21 | 46.26 |  |  |  | 971
43 | СЦМ-104-9400-025 | Трубки из вспененного полиэтилена внутр.диам. 60 мм толщ.13 мм | м | 24 | 49.31 |  |  |  | 1183
44 | СЦМ-104-9400-027 | Трубки из вспененного полиэтилена внутр.диам. 76 мм толщ.13 мм | м | 2 | 63.2 |  |  |  | 126
45 | ТЕР16-07-001-02 | Установка кранов поливочных, диаметром: 25 мм 162,30 = 1 053,10 - 20 x 44,54 НР (49 руб.): 134%*0,9 от ФОТ (41 руб.) СП (29 руб.): 83%*0,85 от ФОТ (41 руб.) | 1 кран | 4 | 162.3 | 9.08 |  |  | 649 | 36 |  |  | 0.3 | 1.2
46 | СЦМ-300-1368 | Рукава поливочные диаметром 25 мм | м | 120 | 45.51 |  |  |  | 5461
Итого прямые затраты по разделу в ценах 2001г. | [8 empty] | 40169 | 12470 | 4460 | 711 |  | 407.22 |  | 23.31
Итого прямые затраты по разделу с учетом коэффициентов к итогам | [8 empty] | 43155 | 14340 | 5576 | 889 |  | 407.22 |  | 23.31
Накладные расходы | [8 empty] | 16045
Сметная прибыль | [8 empty] | 8978
Итоги по разделу 1 Холодное водоснабжение :
Сантехнические работы - внутренние (трубопроводы, водопровод, канализация, отопление, газоснабжение, вентиляция и кондиционирование воздуха) | [8 empty] | 46091 |  |  |  |  | 342.45 |  | 18.71
Кровли | [8 empty] | 1922
Металлические конструкции в сельском хозяйстве | [8 empty] | 5147
Бетонные и железобетонные сборные конструкции в промышленном строительстве | [8 empty] | 307
Теплоизоляционные работы | [8 empty] | 10515 |  |  |  |  | 64.77 |  | 4.6
Земляные работы, выполняемые механизированным способом | [8 empty] | 4196
Итого | [8 empty] | 68178 |  |  |  |  | 407.22 |  | 23.31
В том числе:
Материалы | [8 empty] | 23239
Машины и механизмы | [8 empty] | 5576
ФОТ | [8 empty] | 15229
Накладные расходы | [8 empty] | 16045
Сметная прибыль | [8 empty] | 8978
Итого по разделу 1 Холодное водоснабжение | [8 empty] | 68178 |  |  |  |  | 407.22 |  | 23.31
Раздел 2. Холодное водоснабжение В3 (Пищеблок)
47 | ТЕРм11-02-001-03 | Приборы, устанавливаемые на резьбовых соединениях, масса, кг, до: 10 НР (54 руб.): 84% от ФОТ (64 руб.) СП (38 руб.): 60% от ФОТ (64 руб.) | шт. | 1 | 65.28 | 64.21 |  |  | 65 | 64 |  |  | 2.06 | 2.06
48 | ТЕРм11-01-002-01 | Конструкции для установки исполнительных механизмов, устанавливаемые на стене, масса, кг, до: 20 НР (90 руб.): 84% от ФОТ (107 руб.) СП (64 руб.): 60% от ФОТ (107 руб.) | шт. | 1 | 412.64 | 70.13 | 79.1 | 21.18 | 413 | 70 | 79 | 21 | 2.25 | 2.25 | 0.01 | 0.01
49 | ТЕР18-07-001-02 | Установка манометров: с трехходовым краном НР (9 руб.): 121%*0,9 от ФОТ (8 руб.) СП (5 руб.): 71%*0,85 от ФОТ (8 руб.) | 1 комплект | 1 | 7.8 | 6.86 |  |  | 8 | 7 |  |  | 0.22 | 0.22
50 | СЦМ-300-9340-20 | Манометры МП-3У 10 кг/см | шт. | 1 | 241.19 |  |  |  | 241
51 | ТЕР16-05-001-01 | Установка вентилей, задвижек, затворов, клапанов обратных, кранов проходных на трубопроводах из стальных труб диаметром: до 25 мм НР (52 руб.): 121%*0,9 от ФОТ (48 руб.) СП (29 руб.): 71%*0,85 от ФОТ (48 руб.) | 1 шт | 1 | 65.05 | 42.01 | 6.93 |  | 65 | 42 | 7 |  | 1.47 | 1.47 | 0.01 | 0.01
52 | СЦМ-300-9230-089 | Краны 10Б 9бк д. 15 мм 1 МПа | шт. | 1 | 44.85 |  |  |  | 45
53 | ТЕР16-04-002-07 | Прокладка трубопроводов водоснабжения из напорных полиэтиленовых труб низкого давления среднего типа наружным диаметром: 75 мм 8 131,95 = 9 037,77 - 97,4 x 9,30 НР (1897 руб.): 121%*0,9 от ФОТ (1742 руб.) СП (1051 руб.): 71%*0,85 от ФОТ (1742 руб.) | 100 м трубопровода | 0.27 | 8131.95 | 4860.63 | 3193.21 | 690 | 2196 | 1312 | 862 | 186 | 162.4 | 43.85 | 17.36 | 4.69
54 | ТЕР16-04-002-06 | Прокладка трубопроводов водоснабжения из напорных полиэтиленовых труб низкого давления среднего типа наружным диаметром: 63 мм 6 880,28 = 7 760,06 - 94,6 x 9,30 НР (242 руб.): 121%*0,9 от ФОТ (222 руб.) СП (134 руб.): 71%*0,85 от ФОТ (222 руб.) | 100 м трубопровода | 0.04 | 6880.28 | 4235.69 | 2537.46 | 547.28 | 275 | 169 | 101 | 22 | 141.52 | 5.66 | 13.8 | 0.55
55 | ТЕР16-04-002-05 | Прокладка трубопроводов водоснабжения из напорных полиэтиленовых труб низкого давления среднего типа наружным диаметром: 50 мм 7 051,53 = 7 931,31 - 94,6 x 9,30 НР (314 руб.): 121%*0,9 от ФОТ (288 руб.) СП (174 руб.): 71%*0,85 от ФОТ (288 руб.) | 100 м трубопровода | 0.05 | 7051.53 | 4411.18 | 2537.46 | 547.28 | 353 | 221 | 127 | 27 | 141.52 | 7.08 | 13.8 | 0.69
56 | ТЕР16-04-002-04 | Прокладка трубопроводов водоснабжения из напорных полиэтиленовых труб низкого давления среднего типа наружным диаметром: 40 мм 6 319,45 = 7 190,86 - 93,7 x 9,30 НР (466 руб.): 121%*0,9 от ФОТ (428 руб.) СП (258 руб.): 71%*0,85 от ФОТ (428 руб.) | 100 м трубопровода | 0.07 | 6319.45 | 5062.01 | 1139.27 | 239.9 | 442 | 354 | 80 | 17 | 162.4 | 11.37 | 6.21 | 0.43
57 | ТЕР16-04-002-03 | Прокладка трубопроводов водоснабжения из напорных полиэтиленовых труб низкого давления среднего типа наружным диаметром: 32 мм 4 765,44 = 5 637,78 - 93,8 x 9,30 НР (751 руб.): 121%*0,9 от ФОТ (690 руб.) СП (416 руб.): 71%*0,85 от ФОТ (690 руб.) | 100 м трубопровода | 0.15 | 4765.44 | 3796.51 | 906.53 | 191.91 | 715 | 569 | 136 | 29 | 121.8 | 18.27 | 4.94 | 0.74
58 | ТЕР16-04-002-02 | Прокладка трубопроводов водоснабжения из напорных полиэтиленовых труб низкого давления среднего типа наружным диаметром: 25 мм 6 282,89 = 7 146,86 - 92,9 x 9,30 НР (567 руб.): 121%*0,9 от ФОТ (521 руб.) СП (314 руб.): 71%*0,85 от ФОТ (521 руб.) | 100 м трубопровода | 0.09 | 6282.89 | 4664.28 | 1547.76 | 333.41 | 565 | 420 | 139 | 30 | 149.64 | 13.47 | 8.42 | 0.76
59 | ТЕР16-04-002-01 | Прокладка трубопроводов водоснабжения из напорных полиэтиленовых труб низкого давления среднего типа наружным диаметром: 20 мм 8 536,66 = 9 372,73 - 89,9 x 9,30 НР (164 руб.): 121%*0,9 от ФОТ (151 руб.) СП (91 руб.): 71%*0,85 от ФОТ (151 руб.) | 100 м трубопровода | 0.02 | 8536.66 | 5929.78 | 2509.59 | 545.65 | 171 | 119 | 50 | 11 | 190.24 | 3.8 | 13.64 | 0.27
60 | ТЕР26-01-017-01 | Изоляция трубопроводов изделиями из вспененного каучука ("Армофлекс"), вспененного полиэтилена ("Термофлекс"): трубками 349,45 = 799,15 - 30 x 14,99 НР (745 руб.): 95%*0,9 от ФОТ (871 руб.) СП (444 руб.): 60%*0,85 от ФОТ (871 руб.) | 10 м трубопроводов | 6.9 | 349.45 | 109.72 | 43.78 |  | 2411 | 757 | 302 |  | 3.52 | 24.29 | 0.25 | 1.73
61 | СЦМ-500-9044 | Хомутики для крепления труб | 100 шт | 2.07 | 74.4 |  |  |  | 154
62 | СЦМ-104-9400-010 | Трубки из вспененного полиэтилена внутр.диам. 22 мм толщ. 9 мм | м | 2 | 11.98 |  |  |  | 24
63 | СЦМ-104-9400-007 | Трубки из вспененного полиэтилена внутр.диам. 35 мм толщ. 6 мм | м | 24 | 14.27 |  |  |  | 342
64 | СЦМ-104-9400-015 | Трубки из вспененного полиэтилена внутр.диам. 42 мм толщ. 9 мм | м | 7 | 22.94 |  |  |  | 161
65 | СЦМ-104-9400-024 | Трубки из вспененного полиэтилена внутр.диам. 54 мм толщ.13 мм | м | 5 | 46.26 |  |  |  | 231
66 | СЦМ-104-9400-025 | Трубки из вспененного полиэтилена внутр.диам. 60 мм толщ.13 мм | м | 4 | 49.31 |  |  |  | 197
67 | СЦМ-104-9400-027 | Трубки из вспененного полиэтилена внутр.диам. 76 мм толщ.13 мм | м | 27 | 63.2 |  |  |  | 1706
68 | ТЕР16-05-001-03 | Установка вентилей, задвижек, затворов, клапанов обратных, кранов проходных на трубопроводах из стальных труб диаметром: до 100 мм (МА 39015-01 ф80) НР (116 руб.): 134%*0,9 от ФОТ (96 руб.) СП (58 руб.): 71%*0,85 от ФОТ (96 руб.) | 1 шт | 1 | 127.85 | 83.17 | 16.61 | 0.82 | 128 | 83 | 17 | 1 | 2.91 | 2.91 | 0.04 | 0.04
69 | СЦМ-300-0934 | Фланцы стальные плоские приварные из стали давлением 0.1 и 0.25 МПа (1 и 2.5 кгс/см2), диаметром 80 мм | шт | 2 | 27.65 |  |  |  | 55
70 | ТЕР16-05-001-02 | Установка вентилей, задвижек, затворов, клапанов обратных, кранов проходных на трубопроводах из стальных труб диаметром: до 50 мм НР (117 руб.): 134%*0,9 от ФОТ (97 руб.) СП (68 руб.): 83%*0,85 от ФОТ (97 руб.) | 1 шт | 2 | 65.11 | 42.01 | 8.62 |  | 130 | 84 | 17 |  | 1.47 | 2.94 | 0.02 | 0.04
71 | СЦМ-300-0932 | Фланцы стальные плоские приварные из стали давлением 0.1 и 0.25 МПа (1 и 2.5 кгс/см2), диаметром 50 мм | шт | 4 | 20.74 |  |  |  | 83
72 | ТЕР16-05-001-01 | Установка вентилей, задвижек, затворов, клапанов обратных, кранов проходных на трубопроводах из стальных труб диаметром: до 25 мм НР (117 руб.): 134%*0,9 от ФОТ (97 руб.) СП (59 руб.): 71%*0,85 от ФОТ (97 руб.) | 1 шт | 2 | 65.05 | 42.01 | 6.93 |  | 130 | 84 | 14 |  | 1.47 | 2.94 | 0.01 | 0.02
73 | СЦМ-300-9230-13 | Краны 11Б27П1 ДУ= 25 мм РУ= 1МПа шаровые проходные | шт | 2 | 52.13 |  |  |  | 104
74 | ТЕР16-05-001-02 | Установка вентилей, задвижек, затворов, клапанов обратных, кранов проходных на трубопроводах из стальных труб диаметром: до 50 мм НР (233 руб.): 134%*0,9 от ФОТ (193 руб.) СП (116 руб.): 71%*0,85 от ФОТ (193 руб.) | 1 шт | 4 | 65.11 | 42.01 | 8.62 |  | 260 | 168 | 34 |  | 1.47 | 5.88 | 0.02 | 0.08
75 | СЦМ-300-9230-14 | Краны 11Б27П1 ДУ= 32 мм РУ= 1МПа шаровые проходные | шт | 2 | 120.07 |  |  |  | 240
76 | СЦМ-300-9230-113 | Краны 11Б27п1 д.40 мм 1,6 МПа | шт. | 2 | 270.56 |  |  |  | 541
77 | СЦМ-300-0932 | Фланцы стальные плоские приварные из стали давлением 0.1 и 0.25 МПа (1 и 2.5 кгс/см2), диаметром 50 мм | шт | 4 | 20.74 |  |  |  | 83
Итого прямые затраты по разделу в ценах 2001г. | [8 empty] | 12534 | 4523 | 1965 | 344 |  | 148.46 |  | 10.06
Итого прямые затраты по разделу с учетом коэффициентов к итогам | [8 empty] | 13696 | 5193 | 2457 | 430 |  | 148.46 |  | 10.06
Накладные расходы | [8 empty] | 5935
Сметная прибыль | [8 empty] | 3321
Итоги по разделу 2 Холодное водоснабжение В3 (Пищеблок) :
Итого Строительные работы | [8 empty] | 22196 |  |  |  |  | 144.15 |  | 10.05
Итого Монтажные работы | [8 empty] | 756 |  |  |  |  | 4.31 |  | 0.01
Итого | [8 empty] | 22952 |  |  |  |  | 148.46 |  | 10.06
В том числе:
Материалы | [8 empty] | 6046
Машины и механизмы | [8 empty] | 2457
ФОТ | [8 empty] | 5623
Накладные расходы | [8 empty] | 5935
Сметная прибыль | [8 empty] | 3321
Итого по разделу 2 Холодное водоснабжение В3 (Пищеблок) | [8 empty] | 22952 |  |  |  |  | 148.46 |  | 10.06
Раздел 3. Горячее водоснабжение
водомерный узел ВСКМГ-50 ( л.17)
78 | ТЕР16-02-002-08 | Прокладка трубопроводов водоснабжения из стальных водогазопроводных оцинкованных труб диаметром: 80 мм НР (17 руб.): 121%*0,9 от ФОТ (16 руб.) СП (10 руб.): 71%*0,85 от ФОТ (16 руб.) | 100 м трубопровода | 0.008 | 2178.22 | 1765.57 | 261.65 | 11.39 | 17 | 14 | 2 |  | 61.05 | 0.49 | 1.42 | 0.01
79 | СЦМ-103-0044 | Трубы стальные сварные водогазопроводные с резьбой оцинкованные легкие диаметр условного прохода 80 мм, толщина стенки 3.5 мм | м | 0.8 | 91.39 |  |  |  | 73
80 | ТЕР16-02-002-06 | Прокладка трубопроводов водоснабжения из стальных водогазопроводных оцинкованных труб диаметром: 50 мм НР (9 руб.): 121%*0,9 от ФОТ (8 руб.) СП (5 руб.): 71%*0,85 от ФОТ (8 руб.) | 100 м трубопровода | 0.005 | 1690.74 | 1442.24 | 193.33 | 8.54 | 8 | 7 | 1 |  | 47.63 | 0.24 | 1.08 | 0.01
81 | СЦМ-103-0042 | Трубы стальные сварные водогазопроводные с резьбой оцинкованные легкие диаметр условного прохода 50 мм, толщина стенки 3 мм | м | 0.5 | 52.4 |  |  |  | 26
82 | ТЕР16-05-001-02 | Установка вентилей, задвижек, затворов, клапанов обратных, кранов проходных на трубопроводах из стальных труб диаметром: до 50 мм НР (106 руб.): 121%*0,9 от ФОТ (97 руб.) СП (59 руб.): 71%*0,85 от ФОТ (97 руб.) | 1 шт | 2 | 65.11 | 42.01 | 8.62 |  | 130 | 84 | 17 |  | 1.47 | 2.94 | 0.02 | 0.04
83 | ТЕР16-05-001-01 | Установка вентилей, задвижек, затворов, клапанов обратных, кранов проходных на трубопроводах из стальных труб диаметром: до 25 мм НР (52 руб.): 121%*0,9 от ФОТ (48 руб.) СП (29 руб.): 71%*0,85 от ФОТ (48 руб.) | 1 шт | 1 | 65.05 | 42.01 | 6.93 |  | 65 | 42 | 7 |  | 1.47 | 1.47 | 0.01 | 0.01
84 | СЦМ-300-9230-089 | Краны 10Б 9бк д. 15 мм 1 МПа | шт. | 1 | 44.85 |  |  |  | 45
85 | ТЕР18-07-001-02 | Установка манометров: с трехходовым краном НР (9 руб.): 121%*0,9 от ФОТ (8 руб.) СП (5 руб.): 71%*0,85 от ФОТ (8 руб.) | 1 комплект | 1 | 7.8 | 6.86 |  |  | 8 | 7 |  |  | 0.22 | 0.22
86 | СЦМ-300-9340-20 | Манометры МП-3У 10 кг/см | шт. | 1 | 241.19 |  |  |  | 241
87 | ТЕР18-06-007-05 | Установка фильтров диаметром: 65 мм НР (44 руб.): 121%*0,9 от ФОТ (40 руб.) СП (24 руб.): 71%*0,85 от ФОТ (40 руб.) | 10 фильтров | 0.1 | 6512.33 | 353.93 | 192.56 | 4.47 | 651 | 35 | 19 |  | 12.1 | 1.21 | 0.71 | 0.07
88 | ТЕР16-06-005-02 | Установка счетчиков (водомеров) диаметром: до 50 мм НР (45 руб.): 121%*0,9 от ФОТ (41 руб.) СП (25 руб.): 71%*0,85 от ФОТ (41 руб.) | 1 счетчик (водомер) | 1 | 62.47 | 36.1 | 8.62 |  | 62 | 36 | 9 |  | 1.22 | 1.22 | 0.02 | 0.02
89 | СЦМ-300-1523-001 | Водомеры (счетчики) СТВГ турбинные д. 65 мм | шт. | 1 | 2752.7 |  |  |  | 2753
90 | СЦМ-300-0932 | Фланцы стальные плоские приварные из стали давлением 0.1 и 0.25 МПа (1 и 2.5 кгс/см2), диаметром 50 мм | шт | 4 | 20.74 |  |  |  | 83
91 | СЦМ-300-9504-040 | Резьба оцинкованная д. 15 мм | шт. | 2 | 2.97 |  |  |  | 6
92 | СЦМ-201-9261 | Детали крепления стальные | кг | 10.84 | 33.58 |  |  |  | 364
93 | СЦМ-534-0259 | Переходы концентрические на Ру до 16 МПа (160 кгс/см2) диаметром условного прохода 65х50 мм, наружным диаметром и толщиной стенки 76х6-57х5 мм | шт | 2 | 90.21 |  |  |  | 180
94 | СЦМ-534-0264 | Переходы концентрические на Ру до 16 МПа (160 кгс/см2) диаметром условного прохода 80х65 мм, наружным диаметром и толщиной стенки 89х3.5-76х3.5 мм | шт | 2 | 107.88 |  |  |  | 216
95 | ТЕР18-07-001-04 | Установка термометров в оправе прямых и угловых НР (12 руб.): 134%*0,9 от ФОТ (10 руб.) СП (7 руб.): 83%*0,85 от ФОТ (10 руб.) | 1 комплект | 1 | 10.55 | 9.17 |  |  | 11 | 9 |  |  | 0.31 | 0.31
96 | СЦМ-300-9340-16 | Термометры технические прямые ртутные до 160 град. 66 мм. | шт. | 1 | 211.69 |  |  |  | 212
97 | СЦМ-300-9340-18 | Оправы для термометра прямые 66 мм | шт. | 1 | 210.25 |  |  |  | 210
трубопроводы
98 | ТЕР16-02-002-08 | Прокладка трубопроводов водоснабжения из стальных водогазопроводных оцинкованных труб диаметром: 80 мм НР (123 руб.): 134%*0,9 от ФОТ (102 руб.) СП (62 руб.): 71%*0,85 от ФОТ (102 руб.) | 100 м трубопровода | 0.05 | 2178.22 | 1765.57 | 261.65 | 11.39 | 109 | 88 | 13 | 1 | 61.05 | 3.05 | 1.42 | 0.07
99 | СЦМ-103-0044 | Трубы стальные сварные водогазопроводные с резьбой оцинкованные легкие диаметр условного прохода 80 мм, толщина стенки 3.5 мм | м | 5 | 91.39 |  |  |  | 457
100 | ТЕР16-05-001-01 | Установка вентилей, задвижек, затворов, клапанов обратных, кранов проходных на трубопроводах из стальных труб диаметром: до 25 мм НР (1631 руб.): 134%*0,9 от ФОТ (1352 руб.) СП (816 руб.): 71%*0,85 от ФОТ (1352 руб.) | 1 шт | 28 | 65.05 | 42.01 | 6.93 |  | 1821 | 1176 | 194 |  | 1.47 | 41.16 | 0.01 | 0.28
101 | СЦМ-300-9230-11 | Краны 11Б27П1 ДУ= 15 мм РУ= 1МПа шаровые проходные | шт | 5 | 29.74 |  |  |  | 149
102 | СЦМ-300-9230-12 | Краны 11Б27П1 ДУ= 20 мм РУ= 1МПа шаровые проходные | шт | 9 | 37.31 |  |  |  | 336
103 | СЦМ-300-9230-13 | Краны 11Б27П1 ДУ= 25 мм РУ= 1МПа шаровые проходные | шт | 14 | 52.13 |  |  |  | 730
104 | ТЕР16-05-001-02 | Установка вентилей, задвижек, затворов, клапанов обратных, кранов проходных на трубопроводах из стальных труб диаметром: до 50 мм НР (292 руб.): 134%*0,9 от ФОТ (242 руб.) СП (146 руб.): 71%*0,85 от ФОТ (242 руб.) | 1 шт | 5 | 65.11 | 42.01 | 8.62 |  | 326 | 210 | 43 |  | 1.47 | 7.35 | 0.02 | 0.1
105 | СЦМ-300-9230-14 | Краны 11Б27П1 ДУ= 32 мм РУ= 1МПа шаровые проходные | шт | 3 | 120.07 |  |  |  | 360
106 | СЦМ-300-9230-15 | Краны 11Б27П1 ДУ= 40 мм РУ= 1МПа шаровые проходные | шт | 1 | 177.04 |  |  |  | 177
107 | СЦМ-300-9230-16 | Краны 11Б27П1 ДУ= 50 мм РУ= 1МПа шаровые проходные | шт | 1 | 253.47 |  |  |  | 253
108 | СЦМ-300-0932 | Фланцы стальные плоские приварные из стали ВСт3сп2, ВСт3сп3; давлением 0.1 и 0.25 МПа (1 и 2.5 кгс/см2), диаметром 50 мм | шт | 2 | 20.74 |  |  |  | 41
109 | ТЕР16-04-002-01 | Прокладка трубопроводов водоснабжения из напорных полиэтиленовых труб низкого давления среднего типа наружным диаметром: 20 мм 8 536,66 = 9 372,73 - 89,9 x 9,30 НР (4251 руб.): 134%*0,9 от ФОТ (3525 руб.) СП (2127 руб.): 71%*0,85 от ФОТ (3525 руб.) | 100 м трубопровода | 0.47 | 8536.66 | 5929.78 | 2509.59 | 545.65 | 4012 | 2787 | 1180 | 256 | 190.24 | 89.41 | 13.64 | 6.41
110 | ТЕР16-04-002-02 | Прокладка трубопроводов водоснабжения из напорных полиэтиленовых труб низкого давления среднего типа наружным диаметром: 25 мм 6 282,89 = 7 146,86 - 92,9 x 9,30 НР (3277 руб.): 134%*0,9 от ФОТ (2717 руб.) СП (1640 руб.): 71%*0,85 от ФОТ (2717 руб.) | 100 м трубопровода | 0.47 | 6282.89 | 4664.28 | 1547.76 | 333.41 | 2953 | 2192 | 727 | 157 | 149.64 | 70.33 | 8.42 | 3.96
111 | ТЕР16-04-002-03 | Прокладка трубопроводов водоснабжения из напорных полиэтиленовых труб низкого давления среднего типа наружным диаметром: 32 мм 4 765,44 = 5 637,78 - 93,8 x 9,30 НР (1445 руб.): 134%*0,9 от ФОТ (1198 руб.) СП (723 руб.): 71%*0,85 от ФОТ (1198 руб.) | 100 м трубопровода | 0.26 | 4765.44 | 3796.51 | 906.53 | 191.91 | 1239 | 987 | 236 | 50 | 121.8 | 31.67 | 4.94 | 1.28
112 | ТЕР16-04-002-04 | Прокладка трубопроводов водоснабжения из напорных полиэтиленовых труб низкого давления среднего типа наружным диаметром: 40 мм 6 319,45 = 7 190,86 - 93,7 x 9,30 НР (2288 руб.): 134%*0,9 от ФОТ (1897 руб.) СП (1145 руб.): 71%*0,85 от ФОТ (1897 руб.) | 100 м трубопровода | 0.31 | 6319.45 | 5062.01 | 1139.27 | 239.9 | 1959 | 1569 | 353 | 74 | 162.4 | 50.34 | 6.21 | 1.93
113 | ТЕР16-04-002-05 | Прокладка трубопроводов водоснабжения из напорных полиэтиленовых труб низкого давления среднего типа наружным диаметром: 50 мм 7 051,53 = 7 931,31 - 94,6 x 9,30 НР (2846 руб.): 134%*0,9 от ФОТ (2360 руб.) СП (1424 руб.): 71%*0,85 от ФОТ (2360 руб.) | 100 м трубопровода | 0.41 | 7051.53 | 4411.18 | 2537.46 | 547.28 | 2891 | 1809 | 1040 | 224 | 141.52 | 58.02 | 13.8 | 5.66
114 | ТЕР16-04-002-06 | Прокладка трубопроводов водоснабжения из напорных полиэтиленовых труб низкого давления среднего типа наружным диаметром: 63 мм 6 880,28 = 7 760,06 - 94,6 x 9,30 НР (268 руб.): 134%*0,9 от ФОТ (222 руб.) СП (134 руб.): 71%*0,85 от ФОТ (222 руб.) | 100 м трубопровода | 0.04 | 6880.28 | 4235.69 | 2537.46 | 547.28 | 275 | 169 | 101 | 22 | 141.52 | 5.66 | 13.8 | 0.55
115 | ТЕР16-04-002-07 | Прокладка трубопроводов водоснабжения из напорных полиэтиленовых труб низкого давления среднего типа наружным диаметром: 75 мм 8 131,95 = 9 037,77 - 97,4 x 9,30 НР (234 руб.): 134%*0,9 от ФОТ (194 руб.) СП (117 руб.): 71%*0,85 от ФОТ (194 руб.) | 100 м трубопровода | 0.03 | 8131.95 | 4860.63 | 3193.21 | 690 | 244 | 146 | 96 | 21 | 162.4 | 4.87 | 17.36 | 0.52
116 | ТЕР26-01-017-01 | Изоляция трубопроводов изделиями из вспененного каучука, вспененного полиэтилена трубками 349,45 = 799,15 - 30 x 14,99 НР (2432 руб.): 105%*0,9 от ФОТ (2574 руб.) СП (1313 руб.): 60%*0,85 от ФОТ (2574 руб.) | 10 м трубопроводов | 20.4 | 349.45 | 109.72 | 43.78 |  | 7129 | 2238 | 893 |  | 3.52 | 71.81 | 0.25 | 5.1
117 | СЦМ-500-9044 | Хомутики для крепления труб | 100 шт | 6.12 | 74.4 |  |  |  | 455
118 | СЦМ-104-9400-010 | Трубки из вспененного полиэтилена внутр.диам. 22 мм толщ. 9 мм | м | 47 | 11.98 |  |  |  | 563
119 | СЦМ-104-9400-007 | Трубки из вспененного полиэтилена внутр.диам. 35 мм толщ. 6 мм | м | 73 | 14.27 |  |  |  | 1042
120 | СЦМ-104-9400-015 | Трубки из вспененного полиэтилена внутр.диам. 42 мм толщ. 9 мм | м | 31 | 22.94 |  |  |  | 711
121 | СЦМ-104-9400-024 | Трубки из вспененного полиэтилена внутр.диам. 54 мм толщ.13 мм | м | 41 | 46.26 |  |  |  | 1897
122 | СЦМ-104-9400-025 | Трубки из вспененного полиэтилена внутр.диам. 60 мм толщ.13 мм | м | 4 | 49.31 |  |  |  | 197
123 | СЦМ-104-9400-027 | Трубки из вспененного полиэтилена внутр.диам. 76 мм толщ.13 мм | м | 3 | 63.2 |  |  |  | 190
124 | ТЕР16-02-005-05 | Прокладка трубопроводов отопления и водоснабжения из стальных электросварных труб диаметром: 100 мм НР (9 руб.): 121%*0,9 от ФОТ (8 руб.) СП (5 руб.): 71%*0,85 от ФОТ (8 руб.) | 100 м трубопровода | 0.003 | 3047.07 | 2449.92 | 464.19 | 15.05 | 9 | 7 | 1 |  | 79.75 | 0.24 | 1.77 | 0.01
Итого прямые затраты по разделу в ценах 2001г. | [8 empty] | 35886 | 13612 | 4932 | 805 |  | 442.01 |  | 26.03
Итого прямые затраты по разделу с учетом коэффициентов к итогам | [8 empty] | 39161 | 15654 | 6165 | 1006 |  | 442.01 |  | 26.03
Накладные расходы | [8 empty] | 19389
Сметная прибыль | [8 empty] | 9815
Итоги по разделу 3 Горячее водоснабжение :
Сантехнические работы - внутренние (трубопроводы, водопровод, канализация, отопление, газоснабжение, вентиляция и кондиционирование воздуха) | [8 empty] | 44965 |  |  |  |  | 370.2 |  | 20.93
Кровли | [8 empty] | 920
Металлические конструкции в сельском хозяйстве | [8 empty] | 5596
Бетонные и железобетонные сборные конструкции в промышленном строительстве | [8 empty] | 396
Теплоизоляционные работы | [8 empty] | 11888 |  |  |  |  | 71.81 |  | 5.1
Земляные работы, выполняемые механизированным способом | [8 empty] | 4600
Итого | [8 empty] | 68365 |  |  |  |  | 442.01 |  | 26.03
В том числе:
Материалы | [8 empty] | 17342
Машины и механизмы | [8 empty] | 6165
ФОТ | [8 empty] | 16660
Накладные расходы | [8 empty] | 19389
Сметная прибыль | [8 empty] | 9815
Итого по разделу 3 Горячее водоснабжение | [8 empty] | 68365 |  |  |  |  | 442.01 |  | 26.03
Раздел 4. Циркуляционное водоснабжение
Водомер ВСКМГ-20 (л.18)
125 | ТЕР16-02-002-04 | Прокладка трубопроводов водоснабжения из стальных водогазопроводных оцинкованных труб диаметром: 32 мм НР (10 руб.): 121%*0,9 от ФОТ (9 руб.) СП (5 руб.): 71%*0,85 от ФОТ (9 руб.) | 100 м трубопровода | 0.007 | 1272.28 | 1122.48 | 108.93 | 6.1 | 9 | 8 | 1 |  | 37.07 | 0.26 | 0.59
126 | СЦМ-103-0040 | Трубы стальные сварные водогазопроводные с резьбой оцинкованные легкие диаметр условного прохода 32 мм, толщина стенки 2.8 мм | м | 0.7 | 33.83 |  |  |  | 24
127 | ТЕР16-02-002-02 | Прокладка трубопроводов водоснабжения из стальных водогазопроводных оцинкованных труб диаметром: 20 мм НР (8 руб.): 121%*0,9 от ФОТ (7 руб.) СП (4 руб.): 71%*0,85 от ФОТ (7 руб.) | 100 м трубопровода | 0.005 | 1270.58 | 1122.48 | 108.93 | 6.1 | 6 | 6 |  |  | 37.07 | 0.19 | 0.59
128 | СЦМ-103-0038 | Трубы стальные сварные водогазопроводные с резьбой оцинкованные легкие диаметр условного прохода 20 мм, толщина стенки 2.5 мм | м | 0.5 | 18.57 |  |  |  | 9
129 | ТЕР16-05-001-02 | Установка вентилей, задвижек, затворов, клапанов обратных, кранов проходных на трубопроводах из стальных труб диаметром: до 50 мм НР (106 руб.): 121%*0,9 от ФОТ (97 руб.) СП (59 руб.): 71%*0,85 от ФОТ (97 руб.) | 1 шт | 2 | 65.11 | 42.01 | 8.62 |  | 130 | 84 | 17 |  | 1.47 | 2.94 | 0.02 | 0.04
130 | СЦМ-300-9230-153 | Краны КШИ- 32ф | шт. | 2 | 1671.65 |  |  |  | 3343
131 | ТЕР16-05-001-01 | Установка вентилей, задвижек, затворов, клапанов обратных, кранов проходных на трубопроводах из стальных труб диаметром: до 25 мм НР (52 руб.): 121%*0,9 от ФОТ (48 руб.) СП (29 руб.): 71%*0,85 от ФОТ (48 руб.) | 1 шт | 1 | 65.05 | 42.01 | 6.93 |  | 65 | 42 | 7 |  | 1.47 | 1.47 | 0.01 | 0.01
132 | СЦМ-300-9230-089 | Краны 10Б 9бк д. 15 мм 1 МПа | шт. | 1 | 44.85 |  |  |  | 45
133 | ТЕР18-07-001-02 | Установка манометров: с трехходовым краном НР (9 руб.): 121%*0,9 от ФОТ (8 руб.) СП (5 руб.): 71%*0,85 от ФОТ (8 руб.) | 1 комплект | 1 | 7.8 | 6.86 |  |  | 8 | 7 |  |  | 0.22 | 0.22
134 | СЦМ-300-9340-20 | Манометры МП-3У 10 кг/см | шт. | 1 | 241.19 |  |  |  | 241
135 | ТЕР16-06-005-02 | Установка счетчиков (водомеров) диаметром: до 50 мм НР (45 руб.): 121%*0,9 от ФОТ (41 руб.) СП (25 руб.): 71%*0,85 от ФОТ (41 руб.) | 1 счетчик (водомер) | 1 | 62.47 | 36.1 | 8.62 |  | 62 | 36 | 9 |  | 1.22 | 1.22 | 0.02 | 0.02
136 | СЦМ-300-9050-008 | Водомеры (счетчики) ВСХ крыльчатые (муфтовые) д. 20 мм | шт. | 1 | 619.17 |  |  |  | 619
137 | СЦМ-300-9504-040 | Резьба оцинкованная д. 15 мм | шт. | 2 | 2.97 |  |  |  | 6
138 | СЦМ-201-9261 | Детали крепления стальные | кг | 10.84 | 33.58 |  |  |  | 364
139 | СЦМ-534-0256 | Переходы концентрические на Ру до 16 МПа (160 кгс/см2) диаметром условного прохода 50х40 мм, наружным диаметром и толщиной стенки 57х4-45х2.5 мм | шт | 2 | 73.47 |  |  |  | 147
140 | СЦМ-534-0277 | Переходы концентрические на Ру до 16 МПа (160 кгс/см2) диаметром условного прохода 100х50 мм, наружным диаметром и толщиной стенки 108х6-57х4 мм | шт | 2 | 156.24 |  |  |  | 312
141 | Прайс-лист | Переход К-Д32х3-20х2 | шт | 2 | 45 |  |  |  | 90
142 | ТЕР18-07-001-04 | Установка термометров в оправе прямых и угловых НР (12 руб.): 134%*0,9 от ФОТ (10 руб.) СП (7 руб.): 83%*0,85 от ФОТ (10 руб.) | 1 комплект | 1 | 10.55 | 9.17 |  |  | 11 | 9 |  |  | 0.31 | 0.31
143 | СЦМ-300-9340-16 | Термометры технические прямые ртутные до 160 град. 66 мм. | шт. | 1 | 211.69 |  |  |  | 212
144 | СЦМ-300-9340-18 | Оправы для термометра прямые 66 мм | шт. | 1 | 210.25 |  |  |  | 210
145 | СЦМ-300-9170-3 | Клапаны обратные подъемные 16кч 9п д. 32 мм РУ=2,5 МПА (прим. 16б7п) | шт | 1 | 82.77 |  |  |  | 83
Трубопроводы
146 | ТЕР16-05-001-01 | Установка вентилей, задвижек, затворов, клапанов обратных, кранов проходных на трубопроводах из стальных труб диаметром: до 25 мм НР (52 руб.): 121%*0,9 от ФОТ (48 руб.) СП (29 руб.): 71%*0,85 от ФОТ (48 руб.) | 1 шт | 1 | 65.05 | 42.01 | 6.93 |  | 65 | 42 | 7 |  | 1.47 | 1.47 | 0.01 | 0.01
147 | СЦМ-300-9230-13 | Краны 11Б27П1 ДУ= 25 мм РУ= 1МПа шаровые проходные | шт | 1 | 52.13 |  |  |  | 52
148 | ТЕР16-05-001-02 | Установка вентилей, задвижек, затворов, клапанов обратных, кранов проходных на трубопроводах из стальных труб диаметром: до 50 мм НР (52 руб.): 121%*0,9 от ФОТ (48 руб.) СП (29 руб.): 71%*0,85 от ФОТ (48 руб.) | 1 шт | 1 | 65.11 | 42.01 | 8.62 |  | 65 | 42 | 9 |  | 1.47 | 1.47 | 0.02 | 0.02
149 | СЦМ-300-9230-14 | Краны 11Б27П1 ДУ= 32 мм РУ= 1МПа шаровые проходные | шт | 1 | 120.07 |  |  |  | 120
150 | ТЕР16-04-002-01 | Прокладка трубопроводов водоснабжения из напорных полиэтиленовых труб низкого давления среднего типа наружным диаметром: 20 мм 8 536,66 = 9 372,73 - 89,9 x 9,30 НР (81 руб.): 121%*0,9 от ФОТ (74 руб.) СП (45 руб.): 71%*0,85 от ФОТ (74 руб.) | 100 м трубопровода | 0.01 | 8536.66 | 5929.78 | 2509.59 | 545.65 | 85 | 59 | 25 | 5 | 190.24 | 1.9 | 13.64 | 0.14
151 | ТЕР16-04-002-02 | Прокладка трубопроводов водоснабжения из напорных полиэтиленовых труб низкого давления среднего типа наружным диаметром: 25 мм 6 282,89 = 7 146,86 - 92,9 x 9,30 НР (4218 руб.): 121%*0,9 от ФОТ (3873 руб.) СП (2337 руб.): 71%*0,85 от ФОТ (3873 руб.) | 100 м трубопровода | 0.67 | 6282.89 | 4664.28 | 1547.76 | 333.41 | 4210 | 3125 | 1037 | 223 | 149.64 | 100.26 | 8.42 | 5.64
152 | ТЕР16-04-002-03 | Прокладка трубопроводов водоснабжения из напорных полиэтиленовых труб низкого давления среднего типа наружным диаметром: 32 мм 4 765,44 = 5 637,78 - 93,8 x 9,30 НР (1253 руб.): 121%*0,9 от ФОТ (1151 руб.) СП (695 руб.): 71%*0,85 от ФОТ (1151 руб.) | 100 м трубопровода | 0.25 | 4765.44 | 3796.51 | 906.53 | 191.91 | 1191 | 949 | 227 | 48 | 121.8 | 30.45 | 4.94 | 1.24
153 | ТЕР16-02-002-04 | Прокладка трубопроводов водоснабжения из стальных водогазопроводных оцинкованных труб диаметром: 32 мм НР (99 руб.): 121%*0,9 от ФОТ (91 руб.) СП (55 руб.): 71%*0,85 от ФОТ (91 руб.) | 100 м трубопровода | 0.07 | 1288.42 | 1122.48 | 108.93 | 6.1 | 90 | 79 | 8 |  | 37.07 | 2.59 | 0.59 | 0.04
154 | СЦМ-300-0890 | Узлы укрупненные монтажные (трубопроводы) из стальных водо-газопроводных оцинкованных труб с гильзами для водоснабжения, диаметром 32 мм | м | 7 | 78.57 |  |  |  | 550
155 | СЦМ-300-1224 | Крепления для трубопроводов: кронштейны, планки, хомуты | кг | 9.1 | 16.05 |  |  |  | 146
156 | ТЕР26-01-017-01 | Изоляция трубопроводов изделиями из вспененного каучука, вспененного полиэтилена трубками 349,45 = 799,15 - 30 x 14,99 НР (1003 руб.): 95%*0,9 от ФОТ (1173 руб.) СП (598 руб.): 60%*0,85 от ФОТ (1173 руб.) | 10 м трубопроводов | 9.3 | 349.45 | 109.72 | 43.78 |  | 3250 | 1020 | 407 |  | 3.52 | 32.74 | 0.25 | 2.33
157 | СЦМ-500-9044 | Хомутики для крепления труб | 100 шт | 2.79 | 74.4 |  |  |  | 208
158 | СЦМ-104-9400-010 | Трубки из вспененного полиэтилена внутр.диам. 22 мм толщ. 9 мм | м | 68 | 11.98 |  |  |  | 815
159 | СЦМ-104-9400-007 | Трубки из вспененного полиэтилена внутр.диам. 35 мм толщ. 6 мм | м | 32 | 14.27 |  |  |  | 457
Итого прямые затраты по разделу в ценах 2001г. | [8 empty] | 17300 | 5508 | 1754 | 276 |  | 177.49 |  | 9.49
Итого прямые затраты по разделу с учетом коэффициентов к итогам | [8 empty] | 18565 | 6334 | 2193 | 345 |  | 177.49 |  | 9.49
Накладные расходы | [8 empty] | 7000
Сметная прибыль | [8 empty] | 3922
Итоги по разделу 4 Циркуляционное водоснабжение :
Сантехнические работы - внутренние (трубопроводы, водопровод, канализация, отопление, газоснабжение, вентиляция и кондиционирование воздуха) | [8 empty] | 16328 |  |  |  |  | 144.75 |  | 7.16
Кровли | [8 empty] | 397
Металлические конструкции в сельском хозяйстве | [8 empty] | 5627
Бетонные и железобетонные сборные конструкции в промышленном строительстве | [8 empty] | 549
Теплоизоляционные работы | [8 empty] | 5314 |  |  |  |  | 32.74 |  | 2.33
Земляные работы, выполняемые механизированным способом | [8 empty] | 1272
Итого | [8 empty] | 29487 |  |  |  |  | 177.49 |  | 9.49
В том числе:
Материалы | [8 empty] | 10038
Машины и механизмы | [8 empty] | 2193
ФОТ | [8 empty] | 6679
Накладные расходы | [8 empty] | 7000
Сметная прибыль | [8 empty] | 3922
Итого по разделу 4 Циркуляционное водоснабжение | [8 empty] | 29487 |  |  |  |  | 177.49 |  | 9.49
Раздел 5. Бытовая канализация
160 | ТЕР16-05-001-03 | Установка вентилей, задвижек, затворов, клапанов обратных, кранов проходных на трубопроводах из стальных труб диаметром: до 100 мм НР (116 руб.): 134%*0,9 от ФОТ (96 руб.) СП (68 руб.): 83%*0,85 от ФОТ (96 руб.) | 1 шт | 1 | 127.85 | 83.17 | 16.61 | 0.82 | 128 | 83 | 17 | 1 | 2.91 | 2.91 | 0.04 | 0.04
161 | СЦМ-300-1177 | Задвижки параллельные фланцевые с выдвижным шпинделем, для воды и пара давлением 1 МПа (10 кгс/см2) 30Ч6БР диаметром 100 мм | шт | 1 | 486.72 |  |  |  | 487
162 | ТЕР09-06-001-02 | Монтаж: лотков, решеток, затворов из полосовой и тонколистовой стали НР (35 руб.): 86%*0,9 от ФОТ (45 руб.) СП (28 руб.): 72%*0,85 от ФОТ (45 руб.) | 1 т конструкций | 0.029 | 17485.98 | 1361.17 | 195.14 | 4.88 | 507 | 39 | 6 |  | 50.79 | 1.47 | 0.31 | 0.01
163 | СЦМ-534-0018 | Отводы 90град. с радиусом кривизны R=1.5Ду на Ру менее или 10 МПа (100 кгс/см2), диаметром условного прохода 100 мм, наружным диаметром 108 мм, толщиной стенки 4 мм | шт | 4 | 69.75 |  |  |  | 279
164 | ТЕР18-05-001-01 | Установка насосов центробежных с электродвигателем массой агрегата: до 0.1 т НР (522 руб.): 121%*0,9 от ФОТ (479 руб.) СП (289 руб.): 71%*0,85 от ФОТ (479 руб.) | 1 насос | 1 | 1195.99 | 414.47 | 24.3 | 2.03 | 1196 | 414 | 24 | 2 | 14.17 | 14.17 | 0.08 | 0.08
165 | ТЕР16-04-001-02 | Прокладка трубопроводов канализации из полиэтиленовых труб высокой плотности диаметром: 100 мм НР (3877 руб.): 121%*0,9 от ФОТ (3560 руб.) СП (2148 руб.): 71%*0,85 от ФОТ (3560 руб.) | 100 м трубопровода | 1.61 | 6357.19 | 1920.07 | 47.77 | 2.44 | 10235 | 3091 | 77 | 4 | 61.6 | 99.18 | 0.28 | 0.45
166 | СЦМ-300-9240 | Крепления | кг | 3.22 | 7.06 |  |  |  | 23
167 | СЦМ-300-0917 | Ревизии, диаметром 50 мм | шт | 18 | 33.6 |  |  |  | 605
168 | СЦМ-300-0918 | Ревизии, диаметром 100 мм | шт | 8 | 77.57 |  |  |  | 621
169 | ТЕР16-04-001-01 | Прокладка трубопроводов канализации из полиэтиленовых труб высокой плотности диаметром: 50 мм НР (2132 руб.): 121%*0,9 от ФОТ (1958 руб.) СП (1182 руб.): 71%*0,85 от ФОТ (1958 руб.) | 100 м трубопровода | 0.85 | 4846.12 | 2002.36 | 22.37 | 0.82 | 4119 | 1702 | 19 | 1 | 64.24 | 54.6 | 0.13 | 0.11
170 | СЦМ-300-9240 | Крепления | кг | 1.7 | 7.06 |  |  |  | 12
171 | ТЕР46-05-008-03 | Монтаж мелких металлоконструкций массой до 10 кг НР (201 руб.): 104% от ФОТ (193 руб.) СП (116 руб.): 60% от ФОТ (193 руб.) | 1 т металлоконструкций | 0.079 | 17347.3 | 2449.23 | 398.02 |  | 1370 | 193 | 31 |  | 84.69 | 6.69 | 0.65 | 0.05
Итого прямые затраты по разделу в ценах 2001г. | [8 empty] | 19582 | 5522 | 174 | 8 |  | 179.02 |  | 0.74
Итого прямые затраты по разделу с учетом коэффициентов к итогам | [8 empty] | 20417 | 6321 | 210 | 10 |  | 179.02 |  | 0.74
Накладные расходы | [8 empty] | 6883
Сметная прибыль | [8 empty] | 3831
Итоги по разделу 5 Бытовая канализация :
Сантехнические работы - внутренние (трубопроводы, водопровод, канализация, отопление, газоснабжение, вентиляция и кондиционирование воздуха) | [8 empty] | 26839 |  |  |  |  | 170.86 |  | 0.68
Металлические конструкции в сельском хозяйстве | [8 empty] | 1713
Строительные металлические конструкции | [8 empty] | 578 |  |  |  |  | 1.47 |  | 0.01
Бетонные и железобетонные сборные конструкции в промышленном строительстве | [8 empty] | 279
Кровли | [8 empty] | 35
Работы по реконструкции зданий и сооружений (усиление и замена существующих конструкций, разборка и возведение отдельных конструктивных элементов) | [8 empty] | 1687 |  |  |  |  | 6.69 |  | 0.05
Итого | [8 empty] | 31131 |  |  |  |  | 179.02 |  | 0.74
В том числе:
Материалы | [8 empty] | 13886
Машины и механизмы | [8 empty] | 210
ФОТ | [8 empty] | 6331
Накладные расходы | [8 empty] | 6883
Сметная прибыль | [8 empty] | 3831
Итого по разделу 5 Бытовая канализация | [8 empty] | 31131 |  |  |  |  | 179.02 |  | 0.74
Раздел 6. Технологическая канализация К3
172 | ТЕР16-04-001-02 | Прокладка трубопроводов канализации из полиэтиленовых труб высокой плотности диаметром: 100 мм НР (1465 руб.): 134%*0,9 от ФОТ (1215 руб.) СП (733 руб.): 71%*0,85 от ФОТ (1215 руб.) | 100 м трубопровода | 0.55 | 6357.19 | 1920.07 | 47.77 | 2.44 | 3496 | 1056 | 26 | 1 | 61.6 | 33.88 | 0.28 | 0.15
173 | СЦМ-300-9240 | Крепления | кг | 1.1 | 7.06 |  |  |  | 8
174 | СЦМ-300-0918 | Ревизии, диаметром 100 мм | шт | 3 | 77.57 |  |  |  | 233
175 | ТЕР16-04-001-01 | Прокладка трубопроводов канализации из полиэтиленовых труб высокой плотности диаметром: 50 мм НР (28 руб.): 134%*0,9 от ФОТ (23 руб.) СП (14 руб.): 71%*0,85 от ФОТ (23 руб.) | 100 м трубопровода | 0.01 | 4846.12 | 2002.36 | 22.37 | 0.82 | 48 | 20 |  |  | 64.24 | 0.64 | 0.13
176 | СЦМ-300-9240 | Крепления | кг | 0.02 | 7.06
177 | ТЕР46-05-008-03 | Монтаж мелких металлоконструкций массой до 10 кг НР (51 руб.): 116% от ФОТ (44 руб.) СП (26 руб.): 60% от ФОТ (44 руб.) | 1 т металлоконструкций | 0.018 | 17347.3 | 2449.23 | 398.02 |  | 312 | 44 | 7 |  | 84.69 | 1.52 | 0.65 | 0.01
Итого прямые затраты по разделу в ценах 2001г. | [8 empty] | 4097 | 1120 | 33 | 1 |  | 36.04 |  | 0.16
Итого прямые затраты по разделу с учетом коэффициентов к итогам | [8 empty] | 4265 | 1281 | 40 | 1 |  | 36.04 |  | 0.16
Накладные расходы | [8 empty] | 1544
Сметная прибыль | [8 empty] | 773
Итоги по разделу 6 Технологическая канализация К3 :
Сантехнические работы - внутренние (трубопроводы, водопровод, канализация, отопление, газоснабжение, вентиляция и кондиционирование воздуха) | [8 empty] | 5952 |  |  |  |  | 34.52 |  | 0.15
Кровли | [8 empty] | 8
Металлические конструкции в сельском хозяйстве | [8 empty] | 233
Работы по реконструкции зданий и сооружений (усиление и замена существующих конструкций, разборка и возведение отдельных конструктивных элементов) | [8 empty] | 389 |  |  |  |  | 1.52 |  | 0.01
Итого | [8 empty] | 6582 |  |  |  |  | 36.04 |  | 0.16
В том числе:
Материалы | [8 empty] | 2944
Машины и механизмы | [8 empty] | 40
ФОТ | [8 empty] | 1282
Накладные расходы | [8 empty] | 1544
Сметная прибыль | [8 empty] | 773
Итого по разделу 6 Технологическая канализация К3 | [8 empty] | 6582 |  |  |  |  | 36.04 |  | 0.16
Раздел 7. Холодное водоснабжение выше отм. 0.000
178 | ТЕР16-07-001-02 | Установка кранов поливочных, диаметром: 25 мм 162,30 = 1 053,10 - 20 x 44,54 НР (151 руб.): 134%*0,9 от ФОТ (125 руб.) СП (88 руб.): 83%*0,85 от ФОТ (125 руб.) | 1 кран | 12 | 162.3 | 9.08 |  |  | 1948 | 109 |  |  | 0.3 | 3.6
179 | СЦМ-300-1368 | Рукава поливочные диаметром 25 мм | м | 96 | 45.51 |  |  |  | 4369
180 | Прайс-лист | Смеситель СМ-УМ-Нв или эквивалент | шт | 12 | 126.53 |  |  |  | 1518
181 | ТЕР16-04-002-01 | Прокладка трубопроводов водоснабжения из напорных полиэтиленовых труб низкого давления среднего типа наружным диаметром: 20 мм 8 536,66 = 9 372,73 - 89,9 x 9,30 НР (543 руб.): 134%*0,9 от ФОТ (450 руб.) СП (272 руб.): 71%*0,85 от ФОТ (450 руб.) | 100 м трубопровода | 0.06 | 8536.66 | 5929.78 | 2509.59 | 545.65 | 512 | 356 | 151 | 33 | 190.24 | 11.41 | 13.64 | 0.82
182 | ТЕР17-01-006-01 | Установка фонтанчиков питьевых напольных с педальным пуском 816,83 = 34 608,83 - 10 x 3 379,20 НР (671 руб.): 121%*0,9 от ФОТ (616 руб.) СП (372 руб.): 71%*0,85 от ФОТ (616 руб.) | 10 комплектов | 0.8 | 816.83 | 663.43 | 41.43 | 4.47 | 653 | 531 | 33 | 4 | 21.91 | 17.53 | 0.2 | 0.16
183 | ТЕР16-05-001-01 | Установка вентилей, задвижек, затворов, клапанов обратных, кранов проходных на трубопроводах из стальных труб диаметром: до 25 мм НР (3671 руб.): 134%*0,9 от ФОТ (3044 руб.) СП (1837 руб.): 71%*0,85 от ФОТ (3044 руб.) | 1 шт | 63 | 65.05 | 42.01 | 6.93 |  | 4098 | 2647 | 437 |  | 1.47 | 92.61 | 0.01 | 0.63
184 | СЦМ-300-9230-11 | Краны 11Б27П1 ДУ= 15 мм РУ= 1МПа шаровые проходные | шт | 53 | 29.74 |  |  |  | 1576
185 | СЦМ-300-9230-12 | Краны 11Б27П1 ДУ= 20 мм РУ= 1МПа шаровые проходные | шт | 1 | 37.31 |  |  |  | 37
186 | СЦМ-300-9230-13 | Краны 11Б27П1 ДУ= 25 мм РУ= 1МПа шаровые проходные | шт | 9 | 52.13 |  |  |  | 469
187 | ТЕР16-04-002-01 | Прокладка трубопроводов водоснабжения из напорных полиэтиленовых труб низкого давления среднего типа наружным диаметром: 20 мм 8 536,66 = 9 372,73 - 89,9 x 9,30 НР (33744 руб.): 134%*0,9 от ФОТ (27980 руб.) СП (16886 руб.): 71%*0,85 от ФОТ (27980 руб.) | 100 м трубопровода | 3.73 | 8536.66 | 5929.78 | 2509.59 | 545.65 | 31842 | 22118 | 9361 | 2035 | 190.24 | 709.6 | 13.64 | 50.88
188 | ТЕР16-04-002-02 | Прокладка трубопроводов водоснабжения из напорных полиэтиленовых труб низкого давления среднего типа наружным диаметром: 25 мм 6 282,89 = 7 146,86 - 92,9 x 9,30 НР (3277 руб.): 134%*0,9 от ФОТ (2717 руб.) СП (1640 руб.): 71%*0,85 от ФОТ (2717 руб.) | 100 м трубопровода | 0.47 | 6282.89 | 4664.28 | 1547.76 | 333.41 | 2953 | 2192 | 727 | 157 | 149.64 | 70.33 | 8.42 | 3.96
189 | ТЕР16-04-002-03 | Прокладка трубопроводов водоснабжения из напорных полиэтиленовых труб низкого давления среднего типа наружным диаметром: 32 мм 4 765,44 = 5 637,78 - 93,8 x 9,30 НР (611 руб.): 134%*0,9 от ФОТ (507 руб.) СП (306 руб.): 71%*0,85 от ФОТ (507 руб.) | 100 м трубопровода | 0.11 | 4765.44 | 3796.51 | 906.53 | 191.91 | 524 | 418 | 100 | 21 | 121.8 | 13.4 | 4.94 | 0.54
190 | ТЕР26-01-017-01 | Изоляция трубопроводов изделиями из вспененного каучука ("Армофлекс"), вспененного полиэтилена ("Термофлекс"): трубками 349,45 = 799,15 - 30 x 14,99 НР (2051 руб.): 105%*0,9 от ФОТ (2170 руб.) СП (1107 руб.): 60%*0,85 от ФОТ (2170 руб.) | 10 м трубопроводов | 17.2 | 349.45 | 109.72 | 43.78 |  | 6011 | 1887 | 753 |  | 3.52 | 60.54 | 0.25 | 4.3
191 | СЦМ-500-9044 | Хомутики для крепления труб | 100 шт | 5.16 | 74.4 |  |  |  | 384
192 | СЦМ-104-9400-010 | Трубки из вспененного полиэтилена внутр.диам. 22 мм толщ. 9 мм | м | 144 | 11.98 |  |  |  | 1725
193 | СЦМ-104-9400-007 | Трубки из вспененного полиэтилена внутр.диам. 35 мм толщ. 6 мм | м | 58 | 14.27 |  |  |  | 828
194 | ТЕР16-02-002-06 | Прокладка трубопроводов водоснабжения из стальных водогазопроводных оцинкованных труб диаметром: 50 мм НР (564 руб.): 121%*0,9 от ФОТ (518 руб.) СП (313 руб.): 71%*0,85 от ФОТ (518 руб.) | 100 м трубопровода | 0.31 | 1721.24 | 1442.24 | 193.33 | 8.54 | 534 | 447 | 60 | 3 | 47.63 | 14.77 | 1.08 | 0.33
195 | СЦМ-103-0139 | Трубы стальные электросварные прямошовные со снятой фаской диаметром от 20 до 377 мм из стали наружный диаметр 57 мм толщина стенки 3.5 мм | м | 31 | 38.07 |  |  |  | 1180
196 | ТЕР16-04-001-01 | Прокладка трубопроводов канализации из полиэтиленовых труб высокой плотности диаметром: 50 мм НР (175 руб.): 121%*0,9 от ФОТ (161 руб.) СП (97 руб.): 71%*0,85 от ФОТ (161 руб.) | 100 м трубопровода | 0.07 | 4846.12 | 2002.36 | 22.37 | 0.82 | 339 | 140 | 2 |  | 64.24 | 4.5 | 0.13 | 0.01
197 | ТЕР16-04-002-01 | Прокладка трубопроводов водоснабжения из напорных полиэтиленовых труб низкого давления среднего типа наружным диаметром: 20 мм 8 536,66 = 9 372,73 - 89,9 x 9,30 НР (543 руб.): 134%*0,9 от ФОТ (450 руб.) СП (272 руб.): 71%*0,85 от ФОТ (450 руб.) | 100 м трубопровода | 0.06 | 8536.66 | 5929.78 | 2509.59 | 545.65 | 512 | 356 | 151 | 33 | 190.24 | 11.41 | 13.64 | 0.82
Итого прямые затраты по разделу в ценах 2001г. | [8 empty] | 62012 | 31201 | 11775 | 2286 |  | 1009.7 |  | 62.45
Итого прямые затраты по разделу с учетом коэффициентов к итогам | [8 empty] | 69636 | 35881 | 14719 | 2858 |  | 1009.7 |  | 62.45
Накладные расходы | [8 empty] | 46002
Сметная прибыль | [8 empty] | 23189
Итоги по разделу 7 Холодное водоснабжение выше отм. 0.000 :
Сантехнические работы - внутренние (трубопроводы, водопровод, канализация, отопление, газоснабжение, вентиляция и кондиционирование воздуха) | [8 empty] | 122988 |  |  |  |  | 949.16 |  | 58.15
Металлические конструкции в сельском хозяйстве | [8 empty] | 2082
Теплоизоляционные работы | [8 empty] | 10024 |  |  |  |  | 60.54 |  | 4.3
Земляные работы, выполняемые механизированным способом | [8 empty] | 2553
Кровли | [8 empty] | 1180
Итого | [8 empty] | 138827 |  |  |  |  | 1009.7 |  | 62.45
В том числе:
Материалы | [8 empty] | 19036
Машины и механизмы | [8 empty] | 14719
ФОТ | [8 empty] | 38739
Накладные расходы | [8 empty] | 46002
Сметная прибыль | [8 empty] | 23189
Итого по разделу 7 Холодное водоснабжение выше отм. 0.000 | [8 empty] | 138827 |  |  |  |  | 1009.7 |  | 62.45
Раздел 8. Горячее водоснабжение выше 0.00 стр.5-6
198 | ТЕР16-05-001-01 | Установка вентилей, задвижек, затворов, клапанов обратных, кранов проходных на трубопроводах из стальных труб диаметром: до 25 мм НР (1573 руб.): 134%*0,9 от ФОТ (1304 руб.) СП (787 руб.): 71%*0,85 от ФОТ (1304 руб.) | 1 шт | 27 | 65.05 | 42.01 | 6.93 |  | 1756 | 1134 | 187 |  | 1.47 | 39.69 | 0.01 | 0.27
199 | СЦМ-300-9230-11 | Краны 11Б27П1 ДУ= 15 мм РУ= 1МПа шаровые проходные | шт | 20 | 29.74 |  |  |  | 595
200 | СЦМ-300-9230-12 | Краны 11Б27П1 ДУ= 20 мм РУ= 1МПа шаровые проходные | шт | 6 | 37.31 |  |  |  | 224
201 | СЦМ-300-9230-13 | Краны 11Б27П1 ДУ= 25 мм РУ= 1МПа шаровые проходные | шт | 1 | 52.13 |  |  |  | 52
202 | ТЕР16-04-002-01 | Прокладка трубопроводов водоснабжения из напорных полиэтиленовых труб низкого давления среднего типа наружным диаметром: 20 мм 8 536,66 = 9 372,73 - 89,9 x 9,30 НР (31211 руб.): 134%*0,9 от ФОТ (25880 руб.) СП (15619 руб.): 71%*0,85 от ФОТ (25880 руб.) | 100 м трубопровода | 3.45 | 8536.66 | 5929.78 | 2509.59 | 545.65 | 29451 | 20458 | 8658 | 1882 | 190.24 | 656.33 | 13.64 | 47.06
203 | ТЕР16-04-002-02 | Прокладка трубопроводов водоснабжения из напорных полиэтиленовых труб низкого давления среднего типа наружным диаметром: 25 мм 6 282,89 = 7 146,86 - 92,9 x 9,30 НР (2788 руб.): 134%*0,9 от ФОТ (2312 руб.) СП (1395 руб.): 71%*0,85 от ФОТ (2312 руб.) | 100 м трубопровода | 0.4 | 6282.89 | 4664.28 | 1547.76 | 333.41 | 2513 | 1866 | 619 | 133 | 149.64 | 59.86 | 8.42 | 3.37
204 | ТЕР26-01-017-01 | Изоляция трубопроводов изделиями из вспененного каучука, вспененного полиэтилена трубками 349,45 = 799,15 - 30 x 14,99 НР (2051 руб.): 105%*0,9 от ФОТ (2170 руб.) СП (1107 руб.): 60%*0,85 от ФОТ (2170 руб.) | 10 м трубопроводов | 17.2 | 349.45 | 109.72 | 43.78 |  | 6011 | 1887 | 753 |  | 3.52 | 60.54 | 0.25 | 4.3
205 | СЦМ-500-9044 | Хомутики для крепления труб | 100 шт | 5.16 | 74.4 |  |  |  | 384
206 | СЦМ-104-9400-010 | Трубки из вспененного полиэтилена внутр.диам. 22 мм толщ. 9 мм | м | 132 | 11.98 |  |  |  | 1581
207 | СЦМ-104-9400-007 | Трубки из вспененного полиэтилена внутр.диам. 35 мм толщ. 6 мм | м | 40 | 14.27 |  |  |  | 571
208 | ТЕР16-04-002-01 | Прокладка трубопроводов водоснабжения из напорных полиэтиленовых труб низкого давления среднего типа наружным диаметром: 20 мм 8 536,66 = 9 372,73 - 89,9 x 9,30 НР (363 руб.): 134%*0,9 от ФОТ (301 руб.) СП (182 руб.): 71%*0,85 от ФОТ (301 руб.) | 100 м трубопровода | 0.04 | 8536.66 | 5929.78 | 2509.59 | 545.65 | 341 | 237 | 100 | 22 | 190.24 | 7.61 | 13.64 | 0.55
209 | ТЕР16-02-001-06 | Прокладка трубопроводов отопления из стальных водогазопроводных неоцинкованных труб диаметром: 50 мм НР (469 руб.): 121%*0,9 от ФОТ (431 руб.) СП (260 руб.): 71%*0,85 от ФОТ (431 руб.) | 100 м трубопровода | 0.3 | 1491.86 | 1239.06 | 178.77 | 7.73 | 448 | 372 | 54 | 2 | 40.92 | 12.28 | 1 | 0.3
210 | СЦМ-300-9240 | Крепления | кг | 3 | 7.06 |  |  |  | 21
211 | СЦМ-103-0138 | Трубы стальные электросварные прямошовные со снятой фаской диаметром от 20 до 377 мм из стали наружный диаметр 57 мм толщина стенки 3 мм | м | 30 | 33.25 |  |  |  | 998
212 | ТЕР17-01-002-03 | Установка смесителей Без ст-ти смесителей) НР (2469 руб.): 121%*0,9 от ФОТ (2267 руб.) СП (1368 руб.): 71%*0,85 от ФОТ (2267 руб.) | 10 шт | 9.3 | 237.35 | 211.96 | 0.53 |  | 2207 | 1971 | 5 |  | 7 | 65.1
213 | ТЕР16-05-001-01 | Установка вентилей, задвижек, затворов, клапанов обратных, кранов проходных на трубопроводах из стальных труб диаметром: до 25 мм НР (264 руб.): 121%*0,9 от ФОТ (242 руб.) СП (146 руб.): 71%*0,85 от ФОТ (242 руб.) | 1 шт | 5 | 65.05 | 42.01 | 6.93 |  | 325 | 210 | 35 |  | 1.47 | 7.35 | 0.01 | 0.05
Итого прямые затраты по разделу в ценах 2001г. | [8 empty] | 47478 | 28135 | 10411 | 2039 |  | 908.76 |  | 55.9
Итого прямые затраты по разделу с учетом коэффициентов к итогам | [8 empty] | 54301 | 32355 | 13014 | 2549 |  | 908.76 |  | 55.9
Накладные расходы | [8 empty] | 41185
Сметная прибыль | [8 empty] | 20862
Итоги по разделу 8 Горячее водоснабжение выше 0.00 стр.5-6 :
Сантехнические работы - внутренние (трубопроводы, водопровод, канализация, отопление, газоснабжение, вентиляция и кондиционирование воздуха) | [8 empty] | 102282 |  |  |  |  | 848.22 |  | 51.6
Металлические конструкции в сельском хозяйстве | [8 empty] | 871
Теплоизоляционные работы | [8 empty] | 10024 |  |  |  |  | 60.54 |  | 4.3
Земляные работы, выполняемые механизированным способом | [8 empty] | 2152
Кровли | [8 empty] | 1019
Итого | [8 empty] | 116348 |  |  |  |  | 908.76 |  | 55.9
В том числе:
Материалы | [8 empty] | 8932
Машины и механизмы | [8 empty] | 13014
ФОТ | [8 empty] | 34904
Накладные расходы | [8 empty] | 41185
Сметная прибыль | [8 empty] | 20862
Итого по разделу 8 Горячее водоснабжение выше 0.00 стр.5-6 | [8 empty] | 116348 |  |  |  |  | 908.76 |  | 55.9
Раздел 9. Бытовая канализация стр.6
214 | ТЕР16-04-001-02 | Прокладка трубопроводов канализации из полиэтиленовых труб высокой плотности диаметром: 100 мм НР (4988 руб.): 134%*0,9 от ФОТ (4136 руб.) СП (2496 руб.): 71%*0,85 от ФОТ (4136 руб.) | 100 м трубопровода | 1.87 | 6357.19 | 1920.07 | 47.77 | 2.44 | 11888 | 3591 | 89 | 5 | 61.6 | 115.19 | 0.28 | 0.52
215 | СЦМ-300-9240 | Крепления | кг | 3.74 | 7.06 |  |  |  | 26
216 | СЦМ-300-0917 | Ревизии, диаметром 50 мм | шт | 15 | 33.6 |  |  |  | 504
217 | ТЕР16-04-001-01 | Прокладка трубопроводов канализации из полиэтиленовых труб высокой плотности диаметром: 50 мм НР (7335 руб.): 134%*0,9 от ФОТ (6082 руб.) СП (3670 руб.): 71%*0,85 от ФОТ (6082 руб.) | 100 м трубопровода | 2.64 | 4846.12 | 2002.36 | 22.37 | 0.82 | 12794 | 5286 | 59 | 2 | 64.24 | 169.59 | 0.13 | 0.34
218 | СЦМ-300-9240 | Крепления | кг | 5.28 | 7.06 |  |  |  | 37
219 | СЦМ-300-0918 | Ревизии, диаметром 100 мм | шт | 21 | 77.57 |  |  |  | 1629
220 | ТЕР17-01-001-18 | Установка поддонов душевых: чугунных и стальных мелких НР (676 руб.): 121%*0,9 от ФОТ (621 руб.) СП (375 руб.): 71%*0,85 от ФОТ (621 руб.) | 10 комплектов | 1.6 | 537.9 | 329.75 | 124.89 | 6.96 | 861 | 528 | 200 | 11 | 10.89 | 17.42 | 0.85 | 1.36
221 | ТЕР17-01-001-22 | Установка трапов диаметром: 50 мм НР (155 руб.): 121%*0,9 от ФОТ (142 руб.) СП (86 руб.): 71%*0,85 от ФОТ (142 руб.) | 10 комплектов | 0.8 | 1710.86 | 153.22 | 19.52 | 0.91 | 1369 | 123 | 16 | 1 | 5.06 | 4.05 | 0.13 | 0.1
222 | ТЕР17-01-001-23 | Установка трапов диаметром: 100 мм НР (170 руб.): 121%*0,9 от ФОТ (156 руб.) СП (94 руб.): 71%*0,85 от ФОТ (156 руб.) | 10 комплектов | 0.5 | 3522.97 | 265.56 | 40.86 | 3.03 | 1761 | 133 | 20 | 2 | 8.77 | 4.39 | 0.29 | 0.15
223 | ТЕР17-01-001-14 | Установка умывальников одиночных: с подводкой холодной и горячей воды НР (6776 руб.): 121%*0,9 от ФОТ (6222 руб.) СП (3755 руб.): 71%*0,85 от ФОТ (6222 руб.) | 10 комплектов | 8.2 | 837.64 | 655.56 | 49.62 | 3.94 | 6869 | 5376 | 407 | 32 | 21.65 | 177.53 | 0.35 | 2.87
224 | ТЕР17-01-003-01 | Установка унитазов: с бачком непосредственно присоединенным НР (3017 руб.): 121%*0,9 от ФОТ (2770 руб.) СП (1672 руб.): 71%*0,85 от ФОТ (2770 руб.) | 10 комплектов | 3.1 | 1766.37 | 737.48 | 95.01 | 36.55 | 5476 | 2286 | 295 | 113 | 24.64 | 76.38 | 0.71 | 2.2
225 | Прайс-лист | Унитаз с бачком Ун ТКВфс БНбпфс (с двухрежимной системой смыва) или эквивалент | комплект | 23 | 1479.69 |  |  |  | 34033
226 | Прайс-лист | Унитаз с бачком (для инвалидов) Ун ТКВ фс БНбпфс (с двухрежимной системой смыва) (прим.) или эквивалент | комплект | 5 | 8306.43 |  |  |  | 41532
227 | Прайс-лист | Унитаз с бачком (детский) Ун ТКВ фс БНбпфс (с двухрежимной системой смыва) или эквивалент | комплект | 3 | 874.36 |  |  |  | 2623
228 | ТЕР17-01-004-01 | Установка писсуаров: настенных НР (360 руб.): 121%*0,9 от ФОТ (331 руб.) СП (200 руб.): 71%*0,85 от ФОТ (331 руб.) | 10 комплектов | 0.9 | 419.67 | 305.37 | 35.17 | 13.36 | 378 | 275 | 32 | 12 | 10.32 | 9.29 | 0.25 | 0.23
229 | СЦМ-300-9400-004 | Писсуары | шт. | 9 | 223.02 |  |  |  | 2007
230 | СЦМ-300-9400-079 | Сифоны для мойки полиэтиленовые | шт. | 1 | 23.45 |  |  |  | 23
231 | СЦМ-300-9400-092 | Сифоны для писсуаров | шт. | 9 | 22.13 |  |  |  | 199
232 | СЦМ-300-9400-094 | Сифоны для душевого поддона | шт. | 16 | 42.01 |  |  |  | 672
233 | ТЕР16-05-004-01 | Установка клапанов приемных диаметром: 50 мм НР (140 руб.): 121%*0,9 от ФОТ (129 руб.) СП (78 руб.): 71%*0,85 от ФОТ (129 руб.) | 1 шт | 3 | 49.81 | 37.44 | 4.24 |  | 149 | 112 | 13 |  | 1.28 | 3.84 | 0.01 | 0.03
Итого прямые затраты по разделу в ценах 2001г. | [8 empty] | 124830 | 17710 | 1131 | 178 |  | 577.68 |  | 7.8
Итого прямые затраты по разделу с учетом коэффициентов к итогам | [8 empty] | 127770 | 20367 | 1414 | 223 |  | 577.68 |  | 7.8
Накладные расходы | [8 empty] | 23618
Сметная прибыль | [8 empty] | 12427
Итоги по разделу 9 Бытовая канализация стр.6 :
Сантехнические работы - внутренние (трубопроводы, водопровод, канализация, отопление, газоснабжение, вентиляция и кондиционирование воздуха) | [8 empty] | 158718 |  |  |  |  | 577.68 |  | 7.8
Кровли | [8 empty] | 63
Металлические конструкции в сельском хозяйстве | [8 empty] | 5034
Итого | [8 empty] | 163815 |  |  |  |  | 577.68 |  | 7.8
В том числе:
Материалы | [8 empty] | 105989
Машины и механизмы | [8 empty] | 1414
ФОТ | [8 empty] | 20590
Накладные расходы | [8 empty] | 23618
Сметная прибыль | [8 empty] | 12427
Итого по разделу 9 Бытовая канализация стр.6 | [8 empty] | 163815 |  |  |  |  | 577.68 |  | 7.8
Раздел 10. материалы
234 | прайс-лист | Кран шаровый МА 39015-01 Ду 80 или эквивалент | шт | 4 | 2400.79 |  |  |  | 9603
235 | прайс-лист | Кран шаровый МА 39015-01 Ду 50 или эквивалент | шт | 6 | 1852.47 |  |  |  | 11115
236 | прайс-лист | Труба PEX 16х1,8 ТУ 2248-039-00284581 или эквивалент | м | 560 | 30.94 |  |  |  | 17326
237 | прайс-лист | Труба PEX 20х1,9 ТУ 2248-039-00284581 или эквивалент | м | 250 | 38.1 |  |  |  | 9525
238 | прайс-лист | Труба PEX 25х2,3 ТУ 2248-039-00284581 или эквивалент | м | 248 | 57.3 |  |  |  | 14210
239 | прайс-лист | Труба PEX 32х2,4 ТУ 2248-039-00284581 или эквивалент | м | 135 | 79.52 |  |  |  | 10735
240 | прайс-лист | Труба PEX 40х3 ТУ 2248-039-00284581 или эквивалент | м | 43 | 123.49 |  |  |  | 5310
241 | прайс-лист | Труба PEX 50х3,7ТУ 2248-039-00284581 или эквивалент | м | 67 | 161.75 |  |  |  | 10837
242 | прайс-лист | Труба PEX 63х4,7ТУ 2248-039-00284581 или эквивалент | м | 32 | 233.81 |  |  |  | 7482
243 | прайс-лист | Труба PEX 75х5,5 ТУ 2248-039-00284581 или эквивалент | м | 32 | 247.26 |  |  |  | 7912
244 | прайс-лист | Счетчик воды ВСКМГ-50 или эквивалент | шт | 1 | 2010.36 |  |  |  | 2010
245 | прайс-лист | Труба защитная УНИВЕЛ NW 20 16х2 УНИПАЙП или эквивалент | м | 6 | 11.1 |  |  |  | 67
246 | прайс-лист | Труба защитная УНИВЕЛ NW 20 20х2 УНИПАЙП или эквивалент | м | 4 | 11.77 |  |  |  | 47
247 | прайс-лист | Смеситель для душа Р-19 STAR или эквивалент | шт | 2 | 207.7 |  |  |  | 415
248 | прайс-лист | Смеситель для душа c керамическим запорным элементом и регулятором расжода (на гибком шланге) или эквивалент | шт | 14 | 191.78 |  |  |  | 2685
249 | прайс-лист | Смеситель для умывальника c керамическим запорным элементом и регулятором расжода или эквивалент | шт | 77 | 117.14 |  |  |  | 9020
250 | прайс-лист | Противопожарная муфта Огракс-ПМ-110 или эквивалент | шт | 42 | 113.52 |  |  |  | 4768
251 | прайс-лист | Противопожарная муфта Огракс-ПМ-80 или эквивалент | шт | 52 | 105.06 |  |  |  | 5463
252 | прайс-лист | Поддон душевой эмалированный мелкий или эквивалент | шт | 16 | 725.82 |  |  |  | 11613
253 | прайс-лист | Умывальник сосмесителем и сифоном модель Trevi 11181 или эквивалент | шт | 5 | 1138.01 |  |  |  | 5690
254 | прайс-лист | Вакуумный клапан универсальный Ду 50 или эквивалент | шт | 3 | 292.24 |  |  |  | 877
255 | прайс-лист | Фонтанчики питьевые ПФШК-3 или эквивалент | шт | 8 | 5296.61 |  |  |  | 42373
Итого прямые затраты по разделу в ценах 2001г. | [8 empty] | 189083
Итого прямые затраты по разделу с учетом коэффициентов к итогам | [8 empty] | 204437
Итоги по разделу 10 материалы :
Материалы | [8 empty] | 83473
Земляные работы, выполняемые с применением средств гидромеханизации | [8 empty] | 96798
Кровли | [8 empty] | 13104
Металлические конструкции в сельском хозяйстве | [8 empty] | 11062
Итого | [8 empty] | 204437
В том числе:
Материалы | [8 empty] | 204437
Итого по разделу 10 материалы | [8 empty] | 204437
Раздел 11. оборудование
256 | прайс-лист | Установка обеззараживания к Пищеблоку питьевой воды УОВ 3.0м-10 или эквивалент | шт | 1 | 18547.05 |  |  |  | 18547
257 | прайс-лист | Стоимость насоса WILO -Drain TMW 32/8 или эквивалент | шт | 1 | 2107.8 |  |  |  | 2108
258 | прайс-лист | Термостатический смесительный вентиль "Brava-Mix" для инвалидов или эквивалент | шт | 5 | 1979.68 |  |  |  | 9898
Итого прямые затраты по разделу в ценах 2001г. | [8 empty] | 30553
Итого прямые затраты по разделу с учетом коэффициентов к итогам | [8 empty] | 32775
Итоги по разделу 11 оборудование :
Оборудование | [8 empty] | 32775
Итого | [8 empty] | 32775
В том числе:
Оборудование | [8 empty] | 32775
Итого по разделу 11 оборудование | [8 empty] | 32775
ИТОГИ ПО СМЕТЕ:
Итого прямые затраты по смете в ценах 2001г. | [8 empty] | 583524 | 119801 | 36635 | 6648 |  | 3886.38 |  | 195.94
Итого прямые затраты по смете с учетом коэффициентов к итогам | [8 empty] | 628177 | 137727 | 45786 | 8310 |  | 3886.38 |  | 195.94
Накладные расходы | [8 empty] | 167599
Сметная прибыль | [8 empty] | 87117
Итоги по смете:
Итого Строительные работы | [8 empty] | 849362 |  |  |  |  | 3882.07 |  | 195.93
Итого Монтажные работы | [8 empty] | 756 |  |  |  |  | 4.31 |  | 0.01
Итого Оборудование | [8 empty] | 32775
Итого | [8 empty] | 882893 |  |  |  |  | 3886.38 |  | 195.94
В том числе:
Материалы | [8 empty] | 411889
Машины и механизмы | [8 empty] | 45786
ФОТ | [8 empty] | 146037
Оборудование | [8 empty] | 32775
Накладные расходы | [8 empty] | 167599
Сметная прибыль | [8 empty] | 87117
ВСЕГО по смете | [8 empty] | 882893 |  |  |  |  | 3886.38 |  | 195.94
Составил: ___________________________Чикишева Т.Н.
(должность, подпись, расшифровка)
Note on C11: на <Наименование локальной сметы> <Наименование объекта>