## Локальная смета
Приложение 1
к техническому заданию
ЛОКАЛЬНЫЙ СМЕТНЫЙ РАСЧЕТ
(локальная смета)
на | Выполнение работ по ремонту квартиры №11 жилого дома №59 "А" по ул.Мира в г.Югорске
(наименование работ и затрат, наименование объекта)
№ пп | Шифр и номер позиции норматива | Наименование работ и затрат, единица измерения | Количество | Стоимость единицы, руб. |  |  | Общая стоимость, руб. |  |  |  | Затраты труда рабочих, чел.-ч, не занятых обслуживанием машин
|  |  |  | всего | эксплуатации машин | материалы | Всего | оплаты труда | эксплуатация машин | материалы
|  |  |  | оплаты труда | в т.ч. оплаты труда |  |  |  | в т.ч. оплаты труда |  | на единицу | всего
1 | 2 | 3 | 4 | 5 | 6 | 7 | 8 | 9 | 10 | 11 | 12 | 13
Раздел 1. Окна
Демонтажные работы
1 | ТЕРр56-1-3 | Демонтаж оконных коробок: в рубленых стенах (100 коробок) НР (48,19 руб.): 86% от ФОТ (56,03 руб.) СП (34,74 руб.): 62% от ФОТ (56,03 руб.) | 0.03 | 1867,79 1867,79 |  |  | 56.03 | 56.03 |  |  | 72.79 | 2.18
2 | ТЕРр56-2-2 | Снятие оконных переплетов: остекленных (100 м2 оконных переплетов) НР (82,78 руб.): 86% от ФОТ (96,26 руб.) СП (59,68 руб.): 62% от ФОТ (96,26 руб.) | 0.08063 | 1224,83 1161,51 | 63,32 32,35 |  | 98.76 | 93.65 | 5,11 2,61 |  | 46.11 | 3.72
3 | ТЕРр56-3-3 | Снятие подоконных досок: деревянных в деревянных зданиях (100 м2) НР (34,52 руб.): 86% от ФОТ (40,14 руб.) СП (24,89 руб.): 62% от ФОТ (40,14 руб.) | 0.0203 | 1977,33 1977,33 |  |  | 40.14 | 40.14 |  |  | 79.22 | 1.61
Установка оконных блоков
4 | ТЕР10-01-034-06 | Установка в жилых и общественных зданиях оконных блоков из ПВХ профилей: поворотных (откидных, поворотно-откидных) с площадью проема более 2 м2 двухстворчатых (с тройным остеклением) (100 м2 проемов) КОЭФ. К ПОЗИЦИИ: ОЗП=1,15; ЭМ=1,25 к расх.; ЗПМ=1,25; ТЗ=1,15; ТЗМ=1,25 НР (416,8 руб.): 124%*0.9 от ФОТ (373,48 руб.) СП (200 руб.): 63%*0.85 от ФОТ (373,48 руб.) | 0.08063 | 366246,23 4002,93 | 659,55 22,96 | 361583.75 | 29592.14 | 371.17 | 66,47 2,31 | 29154.5 | 167.58 | 13.51
5 | ТЕР10-01-035-02 | Установка подоконных досок из ПВХ: в панельных стенах (100 п. м) КОЭФ. К ПОЗИЦИИ: ОЗП=1,15; ЭМ=1,25 к расх.; ЗПМ=1,25; ТЗ=1,15; ТЗМ=1,25 НР (49,51 руб.): 124%*0.9 от ФОТ (44,36 руб.) СП (23,75 руб.): 63%*0.85 от ФОТ (44,36 руб.) | 0.0675 | 6123,6 569,56 | 30,61 1,74 | 5523.44 | 419.63 | 44.21 | 2,58 0,15 | 372.84 | 24.45 | 1.65
6 | ТСЦ-101-2906 | Доски подоконные ПВХ, шириной: 300 мм (м) | 6.75 | 316.88 |  | 316.88 | 2138.94 |  |  | 2138.94
7 | ТЕР15-01-050-04 Применительно. | Облицовка откосов ГВЛ - Облицовка оконных и дверных откосов декоративным бумажно-слоистым пластиком или листами из синтетических материалов на клее (100 м2 облицовки) КОЭФ. К ПОЗИЦИИ: ОЗП=1,15; ЭМ=1,25 к расх.; ЗПМ=1,25; ТЗ=1,15; ТЗМ=1,25 НР (193,13 руб.): 110%*0.9 от ФОТ (195,08 руб.) СП (91,2 руб.): 55%*0.85 от ФОТ (195,08 руб.) | 0.0353 | 17873,75 4802,66 | 77,41 2,78 | 12993.68 | 657.06 | 194.96 | 3,42 0,12 | 458.68 | 191.44 | 6.76
8 | ТСЦ-101-1862 | Пластик бумажно-слоистый 2 с декоративной стороной (1000 м2) | -0.003707 | 115197 |  | 115197 | -427.04 |  |  | -427.04
9 | ТСЦ-101-2513 | Листы гипсоволокнистые: влагостойкие ГВЛВ 10 мм (м2) | 3.707 | 41.17 |  | 41.17 | 152.62 |  |  | 152.62
10 | ТЕР15-04-005-03 | Окраска водоэмульсионными составами откосов - Окраска поливинилацетатными водоэмульсионными составами улучшенная: по штукатурке стен (100 м2 окрашиваемой поверхности) КОЭФ. К ПОЗИЦИИ: ОЗП=1,15; ЭМ=1,25 к расх.; ЗПМ=1,25; ТЗ=1,15; ТЗМ=1,25 НР (48,6 руб.): 110%*0.9 от ФОТ (49,09 руб.) СП (22,95 руб.): 55%*0.85 от ФОТ (49,09 руб.) | 0.0353 | 3454,73 1208,49 | 22,84 0,70 | 2223.4 | 128.55 | 49.06 | 1,01 0,03 | 78.48 | 49.34 | 1.74
Итого прямые затраты по разделу в ценах 2001г. | [6 empty] | 32856.83 | 849.22 | 78,59 5,22 | 31929.02 |  | 31.17
Накладные расходы | [6 empty] | 873.53
Сметная прибыль | [6 empty] | 457.21
Итого по смете в ценах 2001 г. | [6 empty] | 34187.57 |  |  |  |  | 31.17
В том числе:
Материалы | [6 empty] | 31929.02
Машины и механизмы | [6 empty] | 78.59
ФОТ | [6 empty] | 854.44
Итого по разделу 1 Окна | [6 empty] | 34187.57 |  |  |  |  | 31.17
Раздел 2. Двери
Демонтажные работы
11 | ТЕРр56-9-4 | Демонтаж дверных коробок: в деревянных стенах каркасных и в перегородках (100 коробок) НР (14,47 руб.): 86% от ФОТ (16,82 руб.) СП (10,43 руб.): 62% от ФОТ (16,82 руб.) | 0.01 | 1682,3 1682,30 |  |  | 16.82 | 16.82 |  |  | 67.4 | 0.67
12 | ТЕРр56-10-1 | Снятие дверных полотен (100 м2 дверных полотен) НР (14,8 руб.): 86% от ФОТ (17,21 руб.) СП (10,67 руб.): 62% от ФОТ (17,21 руб.) | 0.019 | 905,55 905,55 |  |  | 17.21 | 17.21 |  |  | 36.28 | 0.69
Установка дверных блоков
13 | ТЕР10-04-013-02 | Установка: металлических дверных коробок с навеской дверных полотен (100 м2 проемов) КОЭФ. К ПОЗИЦИИ: ОЗП=1,15; ЭМ=1,25 к расх.; ЗПМ=1,25; ТЗ=1,15; ТЗМ=1,25 НР (124,96 руб.): 124%*0.9 от ФОТ (111,97 руб.) СП (59,96 руб.): 63%*0.85 от ФОТ (111,97 руб.) | 0.019 | 34953,95 5059,07 | 687,96 60,18 | 29206.92 | 681.81 | 110.54 | 16,34 1,43 | 554.93 | 186.77 | 3.55
14 | ТСЦ-203-0570 | Полотна дверные деревянные (м2) | -1.729 | 316.74 |  | 316.74 | -547.64 |  |  | -547.64
15 | Прайс - лист | Двери металлические (шт) | 1 | 3302.21 |  | 3302.21 | 3302.21 |  |  | 3302.21
Итого прямые затраты по разделу в ценах 2001г. | [6 empty] | 3470.41 | 144.57 | 16,34 1,43 | 3309.5 |  | 4.91
Накладные расходы | [6 empty] | 154.23
Сметная прибыль | [6 empty] | 81.06
Итого по смете в ценах 2001 г. | [6 empty] | 3705.7 |  |  |  |  | 4.91
В том числе:
Материалы | [6 empty] | 3309.5
Машины и механизмы | [6 empty] | 16.34
ФОТ | [6 empty] | 146
Итого по разделу 2 Двери | [6 empty] | 3705.7 |  |  |  |  | 4.91
Раздел 3. Полы
Демонтажные работы
16 | ТЕРр57-3-1 | Разборка плинтусов: деревянных и из пластмассовых материалов (100 м плинтуса) НР (29,96 руб.): 84% от ФОТ (35,67 руб.) СП (24,26 руб.): 68% от ФОТ (35,67 руб.) | 0.386 | 92,4 92,40 |  |  | 35.67 | 35.67 |  |  | 3.77 | 1.46
17 | ТЕРр57-2-1 | Разборка покрытий полов: из линолеума и релина (100 м2 покрытия) НР (86,75 руб.): 84% от ФОТ (103,27 руб.) СП (70,22 руб.): 68% от ФОТ (103,27 руб.) | 0.364 | 288,02 279,17 | 8,85 4,52 |  | 104.84 | 101.62 | 3,22 1,65 |  | 11.39 | 4.15
18 | ТЕРр57-2-7 | Разборка покрытий полов: из древесноволокнистых плит (100 м2 покрытия) НР (84,39 руб.): 84% от ФОТ (100,47 руб.) СП (68,32 руб.): 68% от ФОТ (100,47 руб.) | 0.364 | 279,99 271,82 | 8,17 4,17 |  | 101.92 | 98.95 | 2,97 1,52 |  | 11.09 | 4.04
19 | ТЕРр57-1-2 | Разборка оснований покрытия полов: лаг из досок и брусков (100 м2 основания) НР (57,48 руб.): 84% от ФОТ (68,43 руб.) СП (46,53 руб.): 68% от ФОТ (68,43 руб.) | 0.364 | 187,99 187,99 |  |  | 68.43 | 68.43 |  |  | 7.67 | 2.79
Устройство полов
20 | ТЕР11-01-012-01 | Укладка лаг: по кирпичным столбикам (100 м2 пола) КОЭФ. К ПОЗИЦИИ: ОЗП=1,15; ЭМ=1,25 к расх.; ЗПМ=1,25; ТЗ=1,15; ТЗМ=1,25 НР (584,23 руб.): 129%*0.9 от ФОТ (503,21 руб.) СП (320,8 руб.): 75%*0.85 от ФОТ (503,21 руб.) | 0.364 | 6572,2 1197,51 | 95,29 4,24 | 5279.4 | 2466.34 | 501.28 | 43,36 1,93 | 1921.7 | 51.41 | 18.71
21 | ТЕРр57-8-3 | Смена простильных дощатых полов: с полной сменой досок (100 м2 пола) НР (487,24 руб.): 84% от ФОТ (580,05 руб.) СП (394,43 руб.): 68% от ФОТ (580,05 руб.) | 0.364 | 8576,64 1577,20 | 132,22 16,35 | 6867.22 | 3121.9 | 574.1 | 48,13 5,95 | 2499.67 | 62.07 | 22.59
22 | ТЕР26-01-011-01 | Изоляция плоских и криволинейных поверхностей матами минераловатными прошивными безобкладочными и в обкладках из стеклоткани или металлической сетки, плитами минераловатными на синтетическом связующем марки М-125, плитами полужесткими из стеклянного штапельного волокна на синтетическом связующем (1 м3 изоляции) КОЭФ. К ПОЗИЦИИ: ОЗП=1,15; ЭМ=1,25 к расх.; ЗПМ=1,25; ТЗ=1,15; ТЗМ=1,25 НР (1708,93 руб.): 105%*0.9 от ФОТ (1808,39 руб.) СП (1075,99 руб.): 70%*0.85 от ФОТ (1808,39 руб.) | 3.64 | 1358,72 432,01 | 73.82 | 852.89 | 5248.81 | 1808.39 | 335.9 | 3104.52 | 17.02 | 61.95
23 | ТЕР11-01-033-02 | Устройство покрытий: дощатых толщиной 36 мм (100 м2 покрытия) КОЭФ. К ПОЗИЦИИ: ОЗП=1,15; ЭМ=1,25 к расх.; ЗПМ=1,25; ТЗ=1,15; ТЗМ=1,25 НР (882,51 руб.): 129%*0.9 от ФОТ (760,13 руб.) СП (484,58 руб.): 75%*0.85 от ФОТ (760,13 руб.) | 0.364 | 15789,92 1787,16 | 221,1 26,44 | 13781.66 | 5865.23 | 748.1 | 100,6 12,03 | 5016.53 | 76.72 | 27.93
24 | ТЕР11-01-035-04 | Устройство покрытий: из плит древесностружечных (100 м2 покрытия) КОЭФ. К ПОЗИЦИИ: ОЗП=1,15; ЭМ=1,25 к расх.; ЗПМ=1,25; ТЗ=1,15; ТЗМ=1,25 НР (641,43 руб.): 129%*0.9 от ФОТ (552,48 руб.) СП (352,21 руб.): 75%*0.85 от ФОТ (552,48 руб.) | 0.364 | 6606,71 1297,90 | 158,95 20,18 | 5149.85 | 2490.17 | 543.3 | 72,32 9,18 | 1874.55 | 55.02 | 20.03
25 | ТСЦ-101-0699 | Плиты древесностружечные многослойные и трехслойные, толщиной: 18-20 мм (100 м2) | -0.3738 | 4945.86 |  | 4945.86 | -1848.76 |  |  | -1848.76
26 | ТСЦ-102-0305 | Фанера, размер: 1525х1525х10 мм (м2) | 37.38 | 81.09 |  | 81.09 | 3031.14 |  |  | 3031.14
27 | ТЕР11-01-036-01 | Устройство покрытий: из линолеума на клее (100 м2 покрытия) КОЭФ. К ПОЗИЦИИ: ОЗП=1,15; ЭМ=1,25 к расх.; ЗПМ=1,25; ТЗ=1,15; ТЗМ=1,25 НР (544,46 руб.): 129%*0.9 от ФОТ (468,96 руб.) СП (298,96 руб.): 75%*0.85 от ФОТ (468,96 руб.) | 0.364 | 10704,65 1107,06 | 95,42 12,18 | 9502.16 | 3965.62 | 463.42 | 43,42 5,54 | 3458.78 | 48.76 | 17.75
28 | ТЕР11-01-040-01 | Устройство плинтусов поливинилхлоридных: на клее (100 м плинтуса) КОЭФ. К ПОЗИЦИИ: ОЗП=1,15; ЭМ=1,25 к расх.; ЗПМ=1,25; ТЗ=1,15; ТЗМ=1,25 НР (142,14 руб.): 129%*0.9 от ФОТ (122,43 руб.) СП (78,05 руб.): 75%*0.85 от ФОТ (122,43 руб.) | 0.386 | 1063,68 275,81 | 4.3 | 783.57 | 426.97 | 122.43 | 2.08 | 302.46 | 10.34 | 3.99
Итого прямые затраты по разделу в ценах 2001г. | [6 empty] | 25078.28 | 5065.69 | 652,00 37,80 | 19360.59 |  | 185.39
Накладные расходы | [6 empty] | 5249.53
Сметная прибыль | [6 empty] | 3214.36
Итого по смете в ценах 2001 г. | [6 empty] | 33542.17 |  |  |  |  | 185.39
В том числе:
Материалы | [6 empty] | 19360.59
Машины и механизмы | [6 empty] | 652
ФОТ | [6 empty] | 5103.49
Итого по разделу 3 Полы | [6 empty] | 33542.17 |  |  |  |  | 185.39
Раздел 4. Разные работы
Вывоз мусора
29 | ТЕРр69-9-1 | Очистка помещений от строительного мусора (100 т мусора) НР (128,17 руб.): 82% от ФОТ (156,3 руб.) СП (78,15 руб.): 50% от ФОТ (156,3 руб.) | 0.032 | 4884,35 4884,35 |  |  | 156.3 | 156.3 |  |  | 214.32 | 6.86
30 | 311-01-146-1 | Погрузочные работы: Мусор строительный с погрузкой вручную (1 т) НР (41,79 руб.): 100% от ФОТ (41,79 руб.) СП (25,07 руб.): 60% от ФОТ (41,79 руб.) | 3.2 | 69,71 13,06 | 56.65 |  | 223.07 | 41.79 | 181.28
31 | 310-8010-1 | Перевозка грузов автомобилями-самосвалами, грузоподъемностью 10 т, работающих вне карьера (Код 400052), 1 класс дорог : расстояние превозки 10 км; нормативное время пробега 0.77; класс груза 1 (1 т) НР 0% от ФОТ СП 0% от ФОТ | 3.2 | 13,22 13,22 |  |  | 42.3 | 42.3
Итого прямые затраты по разделу в ценах 2001г. | [6 empty] | 421.67 | 240.39 | 181.28 |  |  | 6.86
Накладные расходы | [6 empty] | 169.96
Сметная прибыль | [6 empty] | 103.22
Итого по смете в ценах 2001 г. | [6 empty] | 694.85 |  |  |  |  | 6.86
В том числе:
Машины и механизмы | [6 empty] | 181.28
ФОТ | [6 empty] | 240.39
Накладные расходы | [6 empty] | 169.96
Сметная прибыль | [6 empty] | 103.22
Итого по разделу 4 Разные работы | [6 empty] | 694.85 |  |  |  |  | 6.86
ИТОГИ ПО СМЕТЕ:
Итого прямые затраты по смете в ценах 2001г. | [6 empty] | 61827.19 | 6299.87 | 928,21 44,45 | 54599.11 |  | 228.33
Накладные расходы | [6 empty] | 6447.25
Сметная прибыль | [6 empty] | 3855.85
Итоги по смете:
Проемы | [6 empty] | 564.13 |  |  |  |  | 8.87
Деревянные конструкции | [6 empty] | 36462.07 |  |  |  |  | 18.71
Отделочные работы | [6 empty] | 867.07 |  |  |  |  | 8.5
Полы | [6 empty] | 4782.36 |  |  |  |  | 35.03
Полы | [6 empty] | 20726.08 |  |  |  |  | 88.41
Теплоизоляционные работы | [6 empty] | 8033.73 |  |  |  |  | 61.95
Прочие ремонтно-строительные работы | [6 empty] | 362.62 |  |  |  |  | 6.86
Погрузо-разгрузочные работы при автоперевозках | [6 empty] | 289.93
Перевозка грузов автотранспортом | [6 empty] | 42.3
Итого по смете в ценах 2001 г. | [6 empty] | 72130.29 |  |  |  |  | 228.33
В том числе:
Материалы | [6 empty] | 54599.11
Машины и механизмы | [6 empty] | 928.21
ФОТ | [6 empty] | 6344.32
Накладные расходы | [6 empty] | 6447.25
Сметная прибыль | [6 empty] | 3855.85
С индексом удорожания -
НДС 18%
ВСЕГО по смете в итекущих ценах с НДС
Локальный сметный расчет
Выполнение работ по ремонту квартиры №10 жилого дома №19 по ул.Таежная в г.Югорске
№ пп | Шифр и номер позиции норматива | Наименование работ и затрат, единица измерения | Количество | Стоимость единицы, руб. |  |  | Общая стоимость, руб. |  |  |  | Затраты труда рабочих, чел.-ч, не занятых обслуживанием машин
|  |  |  | всего | эксплуатации машин | материалы | Всего | оплаты труда | эксплуатация машин | материалы
|  |  |  | оплаты труда | в т.ч. оплаты труда |  |  |  | в т.ч. оплаты труда |  | на единицу | всего
1 | 2 | 3 | 4 | 5 | 6 | 7 | 8 | 9 | 10 | 11 | 12 | 13
Раздел 1. Окна
Демонтажные работы
1 | ТЕРр56-1-3 | Демонтаж оконных коробок: в рубленых стенах (100 коробок) НР (32,13 руб.): 86% от ФОТ (37,36 руб.) СП (23,16 руб.): 62% от ФОТ (37,36 руб.) | 0.02 | 1867,79 1867,79 |  |  | 37.36 | 37.36 |  |  | 72.79 | 1.46
2 | ТЕРр56-2-2 | Снятие оконных переплетов: остекленных (100 м2 оконных переплетов) НР (49,28 руб.): 86% от ФОТ (57,3 руб.) СП (35,53 руб.): 62% от ФОТ (57,3 руб.) | 0.048 | 1224,83 1161,51 | 63,32 32,35 |  | 58.79 | 55.75 | 3,04 1,55 |  | 46.11 | 2.21
3 | ТЕРр56-3-3 | Снятие подоконных досок: деревянных в деревянных зданиях (100 м2) НР (17,35 руб.): 86% от ФОТ (20,17 руб.) СП (12,51 руб.): 62% от ФОТ (20,17 руб.) | 0.0102 | 1977,33 1977,33 |  |  | 20.17 | 20.17 |  |  | 79.22 | 0.81
Установка оконных блоков
4 | ТЕР10-01-034-06 | Установка в жилых и общественных зданиях оконных блоков из ПВХ профилей: поворотных (откидных, поворотно-откидных) с площадью проема более 2 м2 двухстворчатых (с тройным остеклением) (100 м2 проемов) КОЭФ. К ПОЗИЦИИ: ОЗП=1,15; ЭМ=1,25 к расх.; ЗПМ=1,25; ТЗ=1,15; ТЗМ=1,25 НР (248,13 руб.): 124%*0.9 от ФОТ (222,34 руб.) СП (119,06 руб.): 63%*0.85 от ФОТ (222,34 руб.) | 0.048 | 366246,23 4002,93 | 659,55 22,96 | 361583.75 | 17616.56 | 220.96 | 39,57 1,38 | 17356.03 | 167.58 | 8.04
5 | ТЕР10-01-035-02 | Установка подоконных досок из ПВХ: в панельных стенах (100 п. м) КОЭФ. К ПОЗИЦИИ: ОЗП=1,15; ЭМ=1,25 к расх.; ЗПМ=1,25; ТЗ=1,15; ТЗМ=1,25 НР (24,93 руб.): 124%*0.9 от ФОТ (22,34 руб.) СП (11,96 руб.): 63%*0.85 от ФОТ (22,34 руб.) | 0.034 | 6123,6 569,56 | 30,61 1,74 | 5523.44 | 211.37 | 22.27 | 1,3 0,07 | 187.8 | 24.45 | 0.83
6 | ТСЦ-101-2906 | Доски подоконные ПВХ, шириной: 300 мм (м) | 3.4 | 316.88 |  | 316.88 | 1077.39 |  |  | 1077.39
7 | ТЕР15-01-050-04 Применительно. | Облицовка откосов ГВЛ - Облицовка оконных и дверных откосов декоративным бумажно-слоистым пластиком или листами из синтетических материалов на клее (100 м2 облицовки) КОЭФ. К ПОЗИЦИИ: ОЗП=1,15; ЭМ=1,25 к расх.; ЗПМ=1,25; ТЗ=1,15; ТЗМ=1,25 НР (138,42 руб.): 110%*0.9 от ФОТ (139,82 руб.) СП (65,37 руб.): 55%*0.85 от ФОТ (139,82 руб.) | 0.0253 | 17873,75 4802,66 | 77,41 2,78 | 12993.68 | 470.92 | 139.73 | 2,45 0,09 | 328.74 | 191.44 | 4.84
8 | ТСЦ-101-1862 | Пластик бумажно-слоистый 2 с декоративной стороной (1000 м2) | -0.002657 | 115197 |  | 115197 | -306.08 |  |  | -306.08
9 | ТСЦ-101-2513 | Листы гипсоволокнистые: влагостойкие ГВЛВ 10 мм (м2) | 2.657 | 41.17 |  | 41.17 | 109.39 |  |  | 109.39
10 | ТЕР15-04-005-03 | Окраска водоэмульсионными составами откосов - Окраска поливинилацетатными водоэмульсионными составами улучшенная: по штукатурке стен (100 м2 окрашиваемой поверхности) КОЭФ. К ПОЗИЦИИ: ОЗП=1,15; ЭМ=1,25 к расх.; ЗПМ=1,25; ТЗ=1,15; ТЗМ=1,25 НР (34,83 руб.): 110%*0.9 от ФОТ (35,18 руб.) СП (16,45 руб.): 55%*0.85 от ФОТ (35,18 руб.) | 0.0253 | 3454,73 1208,49 | 22,84 0,70 | 2223.4 | 92.14 | 35.16 | 0,72 0,02 | 56.26 | 49.34 | 1.25
Итого прямые затраты по разделу в ценах 2001г. | [6 empty] | 19388.01 | 531.4 | 47,08 3,11 | 18809.53 |  | 19.44
Накладные расходы | [6 empty] | 545.06
Сметная прибыль | [6 empty] | 284.03
Итого по смете в ценах 2001 г. | [6 empty] | 20217.1 |  |  |  |  | 19.44
В том числе:
Материалы | [6 empty] | 18809.53
Машины и механизмы | [6 empty] | 47.08
ФОТ | [6 empty] | 534.51
Итого по разделу 1 Окна | [6 empty] | 20217.1 |  |  |  |  | 19.44
Раздел 2. Разные работы
Вывоз мусора
11 | ТЕРр69-9-1 | Очистка помещений от строительного мусора (100 т мусора) НР (64,08 руб.): 82% от ФОТ (78,15 руб.) СП (39,08 руб.): 50% от ФОТ (78,15 руб.) | 0.016 | 4884,35 4884,35 |  |  | 78.15 | 78.15 |  |  | 214.32 | 3.43
12 | 311-01-146-1 | Погрузочные работы: Мусор строительный с погрузкой вручную (1 т) НР (20,9 руб.): 100% от ФОТ (20,9 руб.) СП (12,54 руб.): 60% от ФОТ (20,9 руб.) | 1.6 | 69,71 13,06 | 56.65 |  | 111.54 | 20.9 | 90.64
13 | 310-8010-1 | Перевозка грузов автомобилями-самосвалами, грузоподъемностью 10 т, работающих вне карьера (Код 400052), 1 класс дорог : расстояние превозки 10 км; нормативное время пробега 0.77; класс груза 1 (1 т) НР 0% от ФОТ СП 0% от ФОТ | 1.6 | 13,22 13,22 |  |  | 21.15 | 21.15
Итого прямые затраты по разделу в ценах 2001г. | [6 empty] | 210.84 | 120.2 | 90.64 |  |  | 3.43
Накладные расходы | [6 empty] | 84.98
Сметная прибыль | [6 empty] | 51.62
Итого по смете в ценах 2001 г. | [6 empty] | 347.44 |  |  |  |  | 3.43
В том числе:
Машины и механизмы | [6 empty] | 90.64
ФОТ | [6 empty] | 120.2
Итого по разделу 2 Разные работы | [6 empty] | 347.44 |  |  |  |  | 3.43
ИТОГИ ПО СМЕТЕ:
Итого прямые затраты по смете в ценах 2001г. | [6 empty] | 19598.85 | 651.6 | 137,72 3,11 | 18809.53 |  | 22.87
Накладные расходы | [6 empty] | 630.04
Сметная прибыль | [6 empty] | 335.65
Итоги по смете:
Проемы | [6 empty] | 286.26 |  |  |  |  | 4.48
Деревянные конструкции | [6 empty] | 19309.41 |  |  |  |  | 8.87
Отделочные работы | [6 empty] | 621.43 |  |  |  |  | 6.09
Прочие ремонтно-строительные работы | [6 empty] | 181.31 |  |  |  |  | 3.43
Погрузо-разгрузочные работы при автоперевозках | [6 empty] | 144.98
Перевозка грузов автотранспортом | [6 empty] | 21.15
Итого по смете в ценах 2001 г. | [6 empty] | 20564.54 |  |  |  |  | 22.87
В том числе:
Материалы | [6 empty] | 18809.53
Машины и механизмы | [6 empty] | 137.72
ФОТ | [6 empty] | 654.71
Накладные расходы | [6 empty] | 630.04
Сметная прибыль | [6 empty] | 335.65
С индексом удорожания -
НДС 18%
ВСЕГО по смете в текущих ценах с НДС
Локальный сметный расчет
Выполнение работ по ремонту квартиры №17 жилого дома №24 по ул.Спортивная в г.Югорске
№ пп | Шифр и номер позиции норматива | Наименование работ и затрат, единица измерения | Количество | Стоимость единицы, руб. |  |  | Общая стоимость, руб. |  |  |  | Затраты труда рабочих, чел.-ч, не занятых обслуживанием машин
|  |  |  | всего | эксплуатации машин | материалы | Всего | оплаты труда | эксплуатация машин | материалы
|  |  |  | оплаты труда | в т.ч. оплаты труда |  |  |  | в т.ч. оплаты труда |  | на единицу | всего
1 | 2 | 3 | 4 | 5 | 6 | 7 | 8 | 9 | 10 | 11 | 12 | 13
Раздел 1. Окна
Демонтажные работы
1 | ТЕРр56-1-3 | Демонтаж оконных коробок: в рубленых стенах (100 коробок) НР (48,19 руб.): 86% от ФОТ (56,03 руб.) СП (34,74 руб.): 62% от ФОТ (56,03 руб.) | 0.03 | 1867,79 1867,79 |  |  | 56.03 | 56.03 |  |  | 72.79 | 2.18
2 | ТЕРр56-2-2 | Снятие оконных переплетов: остекленных (100 м2 оконных переплетов) НР (82,78 руб.): 86% от ФОТ (96,26 руб.) СП (59,68 руб.): 62% от ФОТ (96,26 руб.) | 0.08063 | 1224,83 1161,51 | 63,32 32,35 |  | 98.76 | 93.65 | 5,11 2,61 |  | 46.11 | 3.72
3 | ТЕРр56-3-3 | Снятие подоконных досок: деревянных в деревянных зданиях (100 м2) НР (28,57 руб.): 86% от ФОТ (33,22 руб.) СП (20,6 руб.): 62% от ФОТ (33,22 руб.) | 0.0168 | 1977,33 1977,33 |  |  | 33.22 | 33.22 |  |  | 79.22 | 1.33
Установка оконных блоков
4 | ТЕР10-01-034-06 | Установка в жилых и общественных зданиях оконных блоков из ПВХ профилей: поворотных (откидных, поворотно-откидных) с площадью проема более 2 м2 двухстворчатых (с тройным остеклением) (100 м2 проемов) КОЭФ. К ПОЗИЦИИ: ОЗП=1,15; ЭМ=1,25 к расх.; ЗПМ=1,25; ТЗ=1,15; ТЗМ=1,25 НР (416,8 руб.): 124%*0.9 от ФОТ (373,48 руб.) СП (200 руб.): 63%*0.85 от ФОТ (373,48 руб.) | 0.08063 | 366246,23 4002,93 | 659,55 22,96 | 361583.75 | 29592.14 | 371.17 | 66,47 2,31 | 29154.5 | 167.58 | 13.51
5 | ТЕР10-01-035-02 | Установка подоконных досок из ПВХ: в панельных стенах (100 п. м) КОЭФ. К ПОЗИЦИИ: ОЗП=1,15; ЭМ=1,25 к расх.; ЗПМ=1,25; ТЗ=1,15; ТЗМ=1,25 НР (41,07 руб.): 124%*0.9 от ФОТ (36,8 руб.) СП (19,71 руб.): 63%*0.85 от ФОТ (36,8 руб.) | 0.056 | 6123,6 569,56 | 30,61 1,74 | 5523.44 | 348.13 | 36.68 | 2,14 0,12 | 309.31 | 24.45 | 1.37
6 | ТСЦ-101-2906 | Доски подоконные ПВХ, шириной: 300 мм (м) | 5.6 | 316.88 |  | 316.88 | 1774.53 |  |  | 1774.53
7 | ТЕР15-01-050-04 Применительно. | Облицовка откосов ГВЛ - Облицовка оконных и дверных откосов декоративным бумажно-слоистым пластиком или листами из синтетических материалов на клее (100 м2 облицовки) КОЭФ. К ПОЗИЦИИ: ОЗП=1,15; ЭМ=1,25 к расх.; ЗПМ=1,25; ТЗ=1,15; ТЗМ=1,25 НР (193,13 руб.): 110%*0.9 от ФОТ (195,08 руб.) СП (91,2 руб.): 55%*0.85 от ФОТ (195,08 руб.) | 0.0353 | 17873,75 4802,66 | 96,76 3,48 | 12993.68 | 657.06 | 194.96 | 3,42 0,12 | 458.68 | 191.44 | 6.76
8 | ТСЦ-101-1862 | Пластик бумажно-слоистый 2 с декоративной стороной (1000 м2) | -0.003707 | 115197 |  | 115197 | -427.04 |  |  | -427.04
9 | ТСЦ-101-2513 | Листы гипсоволокнистые: влагостойкие ГВЛВ 10 мм (м2) | 3.707 | 41.17 |  | 41.17 | 152.62 |  |  | 152.62
10 | ТЕР15-04-005-03 | Окраска водоэмульсионными составами откосов - Окраска поливинилацетатными водоэмульсионными составами улучшенная: по штукатурке стен (100 м2 окрашиваемой поверхности) КОЭФ. К ПОЗИЦИИ: ОЗП=1,15; ЭМ=1,25 к расх.; ЗПМ=1,25; ТЗ=1,15; ТЗМ=1,25 НР (48,6 руб.): 110%*0.9 от ФОТ (49,09 руб.) СП (22,95 руб.): 55%*0.85 от ФОТ (49,09 руб.) | 0.0353 | 3454,73 1208,49 | 22,84 0,70 | 2223.4 | 128.55 | 49.06 | 1,01 0,03 | 78.48 | 49.34 | 1.74
Итого прямые затраты по разделу в ценах 2001г. | [6 empty] | 32414 | 834.77 | 78,15 5,19 | 31501.08 |  | 30.61
Накладные расходы | [6 empty] | 859.14
Сметная прибыль | [6 empty] | 448.87
Итого по смете в ценах 2001 г. | [6 empty] | 33722.01 |  |  |  |  | 30.61
В том числе:
Материалы | [6 empty] | 31501.08
Машины и механизмы | [6 empty] | 78.15
ФОТ | [6 empty] | 839.96
Итого по разделу 1 Окна | [6 empty] | 33722.01 |  |  |  |  | 30.61
Раздел 2. Двери
Демонтажные работы
11 | ТЕРр56-9-4 | Демонтаж дверных коробок: в деревянных стенах каркасных и в перегородках (100 коробок) НР (14,47 руб.): 86% от ФОТ (16,82 руб.) СП (10,43 руб.): 62% от ФОТ (16,82 руб.) | 0.01 | 1682,3 1682,30 |  |  | 16.82 | 16.82 |  |  | 67.4 | 0.67
12 | ТЕРр56-10-1 | Снятие дверных полотен (100 м2 дверных полотен) НР (14,8 руб.): 86% от ФОТ (17,21 руб.) СП (10,67 руб.): 62% от ФОТ (17,21 руб.) | 0.019 | 905,55 905,55 |  |  | 17.21 | 17.21 |  |  | 36.28 | 0.69
Установка дверных блоков
13 | ТЕР10-04-013-02 | Установка: металлических дверных коробок с навеской дверных полотен (100 м2 проемов) КОЭФ. К ПОЗИЦИИ: ОЗП=1,15; ЭМ=1,25 к расх.; ЗПМ=1,25; ТЗ=1,15; ТЗМ=1,25 НР (124,96 руб.): 124%*0.9 от ФОТ (111,97 руб.) СП (59,96 руб.): 63%*0.85 от ФОТ (111,97 руб.) | 0.019 | 34953,95 5059,07 | 687,96 60,18 | 29206.92 | 681.81 | 110.54 | 16,34 1,43 | 554.93 | 186.77 | 3.55
14 | ТСЦ-203-0570 | Полотна дверные деревянные (м2) | -1.729 | 316.74 |  | 316.74 | -547.64 |  |  | -547.64
15 | Прайс - лист | Двери металлические (шт) | 1 | 3302.21 |  | 3302.21 | 3302.21 |  |  | 3302.21
Итого прямые затраты по разделу в ценах 2001г. | [6 empty] | 3470.41 | 144.57 | 16,34 1,43 | 3309.5 |  | 4.91
Накладные расходы | [6 empty] | 154.23
Сметная прибыль | [6 empty] | 81.06
Итого по смете в ценах 2001 г. | [6 empty] | 3705.7 |  |  |  |  | 4.91
В том числе:
Материалы | [6 empty] | 3309.5
Машины и механизмы | [6 empty] | 16.34
ФОТ | [6 empty] | 146
Итого по разделу 2 Двери | [6 empty] | 3705.7 |  |  |  |  | 4.91
Раздел 3. Полы
Демонтажные работы
16 | ТЕРр57-3-1 | Разборка плинтусов: деревянных и из пластмассовых материалов (100 м плинтуса) НР (12,42 руб.): 84% от ФОТ (14,78 руб.) СП (10,05 руб.): 68% от ФОТ (14,78 руб.) | 0.16 | 92,4 92,40 |  |  | 14.78 | 14.78 |  |  | 3.77 | 0.6
17 | ТЕРр57-2-1 | Разборка покрытий полов: из линолеума и релина (100 м2 покрытия) НР (29,55 руб.): 84% от ФОТ (35,18 руб.) СП (23,92 руб.): 68% от ФОТ (35,18 руб.) | 0.124 | 288,02 279,17 | 8,85 4,52 |  | 35.71 | 34.62 | 1,09 0,56 |  | 11.39 | 1.41
18 | ТЕРр57-2-7 | Разборка покрытий полов: из древесноволокнистых плит (100 м2 покрытия) НР (28,75 руб.): 84% от ФОТ (34,23 руб.) СП (23,28 руб.): 68% от ФОТ (34,23 руб.) | 0.124 | 279,99 271,82 | 8,17 4,17 |  | 34.72 | 33.71 | 1,01 0,52 |  | 11.09 | 1.38
19 | ТЕРр57-1-2 | Разборка оснований покрытия полов: лаг из досок и брусков (100 м2 основания) НР (19,58 руб.): 84% от ФОТ (23,31 руб.) СП (15,85 руб.): 68% от ФОТ (23,31 руб.) | 0.124 | 187,99 187,99 |  |  | 23.31 | 23.31 |  |  | 7.67 | 0.95
Устройство полов
20 | ТЕР11-01-012-01 | Укладка лаг: по кирпичным столбикам (100 м2 пола) КОЭФ. К ПОЗИЦИИ: ОЗП=1,15; ЭМ=1,25 к расх.; ЗПМ=1,25; ТЗ=1,15; ТЗМ=1,25 НР (199,03 руб.): 129%*0.9 от ФОТ (171,43 руб.) СП (109,29 руб.): 75%*0.85 от ФОТ (171,43 руб.) | 0.124 | 6572,2 1197,51 | 95,29 4,24 | 5279.4 | 840.18 | 170.77 | 14,77 0,66 | 654.64 | 51.41 | 6.37
21 | ТЕРр57-8-3 | Смена простильных дощатых полов: с полной сменой досок (100 м2 пола) НР (165,98 руб.): 84% от ФОТ (197,6 руб.) СП (134,37 руб.): 68% от ФОТ (197,6 руб.) | 0.124 | 8576,64 1577,20 | 132,22 16,35 | 6867.22 | 1063.5 | 195.57 | 16,4 2,03 | 851.53 | 62.07 | 7.7
22 | ТЕР26-01-011-01 | Изоляция плоских и криволинейных поверхностей матами минераловатными прошивными безобкладочными и в обкладках из стеклоткани или металлической сетки, плитами минераловатными на синтетическом связующем марки М-125, плитами полужесткими из стеклянного штапельного волокна на синтетическом связующем (1 м3 изоляции) КОЭФ. К ПОЗИЦИИ: ОЗП=1,15; ЭМ=1,25 к расх.; ЗПМ=1,25; ТЗ=1,15; ТЗМ=1,25 НР (582,16 руб.): 105%*0.9 от ФОТ (616,04 руб.) СП (366,54 руб.): 70%*0.85 от ФОТ (616,04 руб.) | 1.24 | 1358,72 432,01 | 73.82 | 852.89 | 1788.06 | 616.04 | 114.43 | 1057.59 | 17.02 | 21.1
23 | ТЕР11-01-033-02 | Устройство покрытий: дощатых толщиной 36 мм (100 м2 покрытия) КОЭФ. К ПОЗИЦИИ: ОЗП=1,15; ЭМ=1,25 к расх.; ЗПМ=1,25; ТЗ=1,15; ТЗМ=1,25 НР (300,64 руб.): 129%*0.9 от ФОТ (258,95 руб.) СП (165,08 руб.): 75%*0.85 от ФОТ (258,95 руб.) | 0.124 | 15789,92 1787,16 | 221,1 26,44 | 13781.66 | 1998.05 | 254.85 | 34,27 4,10 | 1708.93 | 76.72 | 9.51
24 | ТЕР11-01-035-04 | Устройство покрытий: из плит древесностружечных (100 м2 покрытия) КОЭФ. К ПОЗИЦИИ: ОЗП=1,15; ЭМ=1,25 к расх.; ЗПМ=1,25; ТЗ=1,15; ТЗМ=1,25 НР (218,51 руб.): 129%*0.9 от ФОТ (188,21 руб.) СП (119,98 руб.): 75%*0.85 от ФОТ (188,21 руб.) | 0.124 | 6606,71 1297,90 | 158,95 20,18 | 5149.85 | 848.3 | 185.08 | 24,64 3,13 | 638.58 | 55.02 | 6.82
25 | ТСЦ-101-0699 | Плиты древесностружечные многослойные и трехслойные, толщиной: 18-20 мм (100 м2) | -0.1273 | 4945.86 |  | 4945.86 | -629.61 |  |  | -629.61
26 | ТСЦ-102-0305 | Фанера, размер: 1525х1525х10 мм (м2) | 12.73 | 81.09 |  | 81.09 | 1032.28 |  |  | 1032.28
27 | ТЕР11-01-036-01 | Устройство покрытий: из линолеума на клее (100 м2 покрытия) КОЭФ. К ПОЗИЦИИ: ОЗП=1,15; ЭМ=1,25 к расх.; ЗПМ=1,25; ТЗ=1,15; ТЗМ=1,25 НР (185,48 руб.): 129%*0.9 от ФОТ (159,76 руб.) СП (101,85 руб.): 75%*0.85 от ФОТ (159,76 руб.) | 0.124 | 10704,65 1107,06 | 95,42 12,18 | 9502.16 | 1350.93 | 157.87 | 14,79 1,89 | 1178.27 | 48.76 | 6.05
28 | ТЕР11-01-040-01 | Устройство плинтусов поливинилхлоридных: на клее (100 м плинтуса) КОЭФ. К ПОЗИЦИИ: ОЗП=1,15; ЭМ=1,25 к расх.; ЗПМ=1,25; ТЗ=1,15; ТЗМ=1,25 НР (58,92 руб.): 129%*0.9 от ФОТ (50,75 руб.) СП (32,35 руб.): 75%*0.85 от ФОТ (50,75 руб.) | 0.16 | 1063,68 275,81 | 4.3 | 783.57 | 176.98 | 50.75 | 0.86 | 125.37 | 10.34 | 1.65
Итого прямые затраты по разделу в ценах 2001г. | [6 empty] | 8577.19 | 1737.35 | 222,26 12,89 | 6617.58 |  | 63.54
Накладные расходы | [6 empty] | 1801.03
Сметная прибыль | [6 empty] | 1102.56
Итого по смете в ценах 2001 г. | [6 empty] | 11480.78 |  |  |  |  | 63.54
В том числе:
Материалы | [6 empty] | 6617.58
Машины и механизмы | [6 empty] | 222.26
ФОТ | [6 empty] | 1750.24
Итого по разделу 3 Полы | [6 empty] | 11480.78 |  |  |  |  | 63.54
Раздел 4. Разные работы
Вывоз мусора
29 | ТЕРр69-9-1 | Очистка помещений от строительного мусора (100 т мусора) НР (88,12 руб.): 82% от ФОТ (107,46 руб.) СП (53,73 руб.): 50% от ФОТ (107,46 руб.) | 0.022 | 4884,35 4884,35 |  |  | 107.46 | 107.46 |  |  | 214.32 | 4.72
30 | 311-01-146-1 | Погрузочные работы: Мусор строительный с погрузкой вручную (1 т) НР (28,73 руб.): 100% от ФОТ (28,73 руб.) СП (17,24 руб.): 60% от ФОТ (28,73 руб.) | 2.2 | 69,71 13,06 | 56.65 |  | 153.36 | 28.73 | 124.63
31 | 310-8010-1 | Перевозка грузов автомобилями-самосвалами, грузоподъемностью 10 т, работающих вне карьера (Код 400052), 1 класс дорог : расстояние превозки 10 км; нормативное время пробега 0.77; класс груза 1 (1 т) НР 0% от ФОТ СП 0% от ФОТ | 2.2 | 13,22 13,22 |  |  | 29.08 | 29.08
Итого прямые затраты по разделу в ценах 2001г. | [6 empty] | 289.9 | 165.27 | 124.63 |  |  | 4.72
Накладные расходы | [6 empty] | 116.85
Сметная прибыль | [6 empty] | 70.97
Итого по смете в ценах 2001 г. | [6 empty] | 477.72 |  |  |  |  | 4.72
В том числе:
Машины и механизмы | [6 empty] | 124.63
ФОТ | [6 empty] | 165.27
Итого по разделу 4 Разные работы | [6 empty] | 477.72 |  |  |  |  | 4.72
ИТОГИ ПО СМЕТЕ:
Итого прямые затраты по смете в ценах 2001г. | [6 empty] | 44751.5 | 2881.96 | 441,38 19,51 | 41428.16 |  | 103.78
Накладные расходы | [6 empty] | 2931.24
Сметная прибыль | [6 empty] | 1703.45
Итоги по смете:
Проемы | [6 empty] | 546.95 |  |  |  |  | 8.59
Деревянные конструкции | [6 empty] | 36013.67 |  |  |  |  | 18.43
Отделочные работы | [6 empty] | 867.07 |  |  |  |  | 8.5
Полы | [6 empty] | 1635.77 |  |  |  |  | 12.04
Полы | [6 empty] | 7108.25 |  |  |  |  | 30.4
Теплоизоляционные работы | [6 empty] | 2736.76 |  |  |  |  | 21.1
Прочие ремонтно-строительные работы | [6 empty] | 249.31 |  |  |  |  | 4.72
Погрузо-разгрузочные работы при автоперевозках | [6 empty] | 199.33
Перевозка грузов автотранспортом | [6 empty] | 29.08
Итого по смете в ценах 2001 г. | [6 empty] | 49386.19 |  |  |  |  | 103.78
В том числе:
Материалы | [6 empty] | 41428.16
Машины и механизмы | [6 empty] | 441.38
ФОТ | [6 empty] | 2901.47
Накладные расходы | [6 empty] | 2931.24
Сметная прибыль | [6 empty] | 1703.45
С индексом удорожания
НДС 18%
ВСЕГО по смете в текущих ценах с НДС
Локальный сметный расчет
Выполнение работ по ремонту квартиры №2 жилого дома №7 "А" по ул.Буряка в г.Югорске
№ пп | Шифр и номер позиции норматива | Наименование работ и затрат, единица измерения | Количество | Стоимость единицы, руб. |  |  | Общая стоимость, руб. |  |  |  | Затраты труда рабочих, чел.-ч, не занятых обслуживанием машин
|  |  |  | всего | эксплуатации машин | материалы | Всего | оплаты труда | эксплуатация машин | материалы
|  |  |  | оплаты труда | в т.ч. оплаты труда |  |  |  | в т.ч. оплаты труда |  | на единицу | всего
1 | 2 | 3 | 4 | 5 | 6 | 7 | 8 | 9 | 10 | 11 | 12 | 13
Раздел 1. Окна
Демонтажные работы
1 | ТЕРр56-1-3 | Демонтаж оконных коробок: в рубленых стенах (100 коробок) НР (32,13 руб.): 86% от ФОТ (37,36 руб.) СП (23,16 руб.): 62% от ФОТ (37,36 руб.) | 0.02 | 1867,79 1867,79 |  |  | 37.36 | 37.36 |  |  | 72.79 | 1.46
2 | ТЕРр56-2-2 | Снятие оконных переплетов: остекленных (100 м2 оконных переплетов) НР (55,44 руб.): 86% от ФОТ (64,47 руб.) СП (39,97 руб.): 62% от ФОТ (64,47 руб.) | 0.054 | 1224,83 1161,51 | 63,32 32,35 |  | 66.14 | 62.72 | 3,42 1,75 |  | 46.11 | 2.49
3 | ТЕРр56-3-3 | Снятие подоконных досок: деревянных в деревянных зданиях (100 м2) НР (19,38 руб.): 86% от ФОТ (22,54 руб.) СП (13,97 руб.): 62% от ФОТ (22,54 руб.) | 0.0114 | 1977,33 1977,33 |  |  | 22.54 | 22.54 |  |  | 79.22 | 0.9
Установка оконных блоков
4 | ТЕР10-01-034-06 | Установка в жилых и общественных зданиях оконных блоков из ПВХ профилей: поворотных (откидных, поворотно-откидных) с площадью проема более 2 м2 двухстворчатых (с тройным остеклением) (100 м2 проемов) КОЭФ. К ПОЗИЦИИ: ОЗП=1,15; ЭМ=1,25 к расх.; ЗПМ=1,25; ТЗ=1,15; ТЗМ=1,25 НР (279,15 руб.): 124%*0.9 от ФОТ (250,13 руб.) СП (133,94 руб.): 63%*0.85 от ФОТ (250,13 руб.) | 0.054 | 366246,23 4002,93 | 659,55 22,96 | 361583.75 | 19818.62 | 248.58 | 44,52 1,55 | 19525.52 | 167.58 | 9.05
5 | ТЕР10-01-035-02 | Установка подоконных досок из ПВХ: в панельных стенах (100 п. м) КОЭФ. К ПОЗИЦИИ: ОЗП=1,15; ЭМ=1,25 к расх.; ЗПМ=1,25; ТЗ=1,15; ТЗМ=1,25 НР (27,87 руб.): 124%*0.9 от ФОТ (24,97 руб.) СП (13,37 руб.): 63%*0.85 от ФОТ (24,97 руб.) | 0.038 | 6123,6 569,56 | 30,61 1,74 | 5523.44 | 236.23 | 24.89 | 1,45 0,08 | 209.89 | 24.45 | 0.93
6 | ТСЦ-101-2912 | Доски подоконные ПВХ, шириной: 600 мм (м) | 3.8 | 639.78 |  | 639.78 | 2431.16 |  |  | 2431.16
7 | ТЕР15-01-050-04 Применительно. | Облицовка откосов ГВЛ - Облицовка оконных и дверных откосов декоративным бумажно-слоистым пластиком или листами из синтетических материалов на клее (100 м2 облицовки) КОЭФ. К ПОЗИЦИИ: ОЗП=1,15; ЭМ=1,25 к расх.; ЗПМ=1,25; ТЗ=1,15; ТЗМ=1,25 НР (472,72 руб.): 110%*0.9 от ФОТ (477,49 руб.) СП (223,23 руб.): 55%*0.85 от ФОТ (477,49 руб.) | 0.0864 | 17873,75 4802,66 | 77,41 2,78 | 12993.68 | 1608.21 | 477.19 | 8,36 0,30 | 1122.66 | 191.44 | 16.54
8 | ТСЦ-101-1862 | Пластик бумажно-слоистый 2 с декоративной стороной (1000 м2) | -0.009072 | 115197 |  | 115197 | -1045.07 |  |  | -1045.07
9 | ТСЦ-101-2513 | Листы гипсоволокнистые: влагостойкие ГВЛВ 10 мм (м2) | 9.07 | 41.17 |  | 41.17 | 373.41 |  |  | 373.41
10 | ТЕР15-04-005-03 | Окраска водоэмульсионными составами откосов - Окраска поливинилацетатными водоэмульсионными составами улучшенная: по штукатурке стен (100 м2 окрашиваемой поверхности) КОЭФ. К ПОЗИЦИИ: ОЗП=1,15; ЭМ=1,25 к расх.; ЗПМ=1,25; ТЗ=1,15; ТЗМ=1,25 НР (118,96 руб.): 110%*0.9 от ФОТ (120,16 руб.) СП (56,17 руб.): 55%*0.85 от ФОТ (120,16 руб.) | 0.0864 | 3454,73 1208,49 | 22,84 0,70 | 2223.4 | 314.64 | 120.08 | 2,47 0,08 | 192.09 | 49.34 | 4.26
Итого прямые затраты по разделу в ценах 2001г. | [6 empty] | 23863.24 | 993.36 | 60,22 3,76 | 22809.66 |  | 35.63
Накладные расходы | [6 empty] | 1005.64
Сметная прибыль | [6 empty] | 503.83
Итого по смете в ценах 2001 г. | [6 empty] | 25372.71 |  |  |  |  | 35.63
В том числе:
Материалы | [6 empty] | 22809.66
Машины и механизмы | [6 empty] | 60.22
ФОТ | [6 empty] | 997.12
Итого по разделу 1 Окна | [6 empty] | 25372.71 |  |  |  |  | 35.63
Раздел 2. Двери
Демонтажные работы
11 | ТЕРр56-9-4 | Демонтаж дверных коробок: в деревянных стенах каркасных и в перегородках (100 коробок) НР (72,34 руб.): 86% от ФОТ (84,12 руб.) СП (52,15 руб.): 62% от ФОТ (84,12 руб.) | 0.05 | 1682,3 1682,30 |  |  | 84.12 | 84.12 |  |  | 67.4 | 3.37
12 | ТЕРр56-10-1 | Снятие дверных полотен (100 м2 дверных полотен) НР (58,95 руб.): 86% от ФОТ (68,55 руб.) СП (42,5 руб.): 62% от ФОТ (68,55 руб.) | 0.0757 | 905,55 905,55 |  |  | 68.55 | 68.55 |  |  | 36.28 | 2.75
Установка дверных блоков
13 | ТЕР10-04-013-02 | Установка: металлических дверных коробок с навеской дверных полотен (100 м2 проемов) КОЭФ. К ПОЗИЦИИ: ОЗП=1,15; ЭМ=1,25 к расх.; ЗПМ=1,25; ТЗ=1,15; ТЗМ=1,25 НР (124,96 руб.): 124%*0.9 от ФОТ (111,97 руб.) СП (59,96 руб.): 63%*0.85 от ФОТ (111,97 руб.) | 0.019 | 34953,95 5059,07 | 687,96 60,18 | 29206.92 | 681.81 | 110.54 | 16,34 1,43 | 554.93 | 186.77 | 3.55
14 | ТСЦ-203-0570 | Полотна дверные деревянные (м2) | -1.729 | 316.74 |  | 316.74 | -547.64 |  |  | -547.64
15 | Прайс - лист | Двери металлические (шт) | 1 | 3302.21 |  | 3302.21 | 3302.21 |  |  | 3302.21
16 | ТЕР10-01-039-03 | Установка блоков в наружных и внутренних дверных проемах: в перегородках и деревянных нерубленых стенах, площадь проема до 3 м2 (100 м2 проемов) КОЭФ. К ПОЗИЦИИ: ОЗП=1,15; ЭМ=1,25 к расх.; ЗПМ=1,25; ТЗ=1,15; ТЗМ=1,25 НР (235,73 руб.): 124%*0.9 от ФОТ (211,23 руб.) СП (113,11 руб.): 63%*0.85 от ФОТ (211,23 руб.) | 0.0567 | 56044,38 3239,55 | 558,36 | 52246.47 | 3213.18 | 211.23 | 39.57 | 2962.38 | 132.25 | 7.5
17 | ТСЦ-203-0205 | Блоки дверные двупольные с полотном: глухим ДГ 21-13, площадь 2,63 м2 (м2) | -5.67 | 457.47 |  | 457.47 | -2593.86 |  |  | -2593.86
18 | ТСЦ-203-0199 | Блоки дверные однопольные с полотном: глухим ДГ 21-9, площадь 1,80 м2; ДГ 21-10, площадь 2,01 м2 (ламинированные) (м2) | 5.67 | 474.49 |  | 474.49 | 2690.36 |  |  | 2690.36
19 | ТСЦ-101-0894 | Скобяные изделия при заполнении отдельными элементами дверей в помещение: однопольных (компл.) | 3 | 139.24 |  | 139.24 | 417.72 |  |  | 417.72
Итого прямые затраты по разделу в ценах 2001г. | [6 empty] | 7316.45 | 474.44 | 55,91 1,43 | 6786.1 |  | 17.17
Накладные расходы | [6 empty] | 491.99
Сметная прибыль | [6 empty] | 267.73
Итого по смете в ценах 2001 г. | [6 empty] | 8076.17 |  |  |  |  | 17.17
В том числе:
Материалы | [6 empty] | 6786.1
Машины и механизмы | [6 empty] | 55.91
ФОТ | [6 empty] | 475.87
Итого по разделу 2 Двери | [6 empty] | 8076.17 |  |  |  |  | 17.17
Раздел 3. Полы
Демонтажные работы
20 | ТЕРр57-3-1 | Разборка плинтусов: деревянных и из пластмассовых материалов (100 м плинтуса) НР (19,17 руб.): 84% от ФОТ (22,82 руб.) СП (15,52 руб.): 68% от ФОТ (22,82 руб.) | 0.247 | 92,4 92,40 |  |  | 22.82 | 22.82 |  |  | 3.77 | 0.93
21 | ТЕРр57-2-1 | Разборка покрытий полов: из линолеума и релина (100 м2 покрытия) НР (51,23 руб.): 84% от ФОТ (60,99 руб.) СП (41,47 руб.): 68% от ФОТ (60,99 руб.) | 0.215 | 288,02 279,17 | 8,85 4,52 |  | 61.92 | 60.02 | 1,9 0,97 |  | 11.39 | 2.45
22 | ТЕРр57-2-7 | Разборка покрытий полов: из древесноволокнистых плит (100 м2 покрытия) НР (49,85 руб.): 84% от ФОТ (59,34 руб.) СП (40,35 руб.): 68% от ФОТ (59,34 руб.) | 0.215 | 279,99 271,82 | 8,17 4,17 |  | 60.2 | 58.44 | 1,76 0,90 |  | 11.09 | 2.38
23 | ТЕРр57-1-2 | Разборка оснований покрытия полов: лаг из досок и брусков (100 м2 основания) НР (33,95 руб.): 84% от ФОТ (40,42 руб.) СП (27,49 руб.): 68% от ФОТ (40,42 руб.) | 0.215 | 187,99 187,99 |  |  | 40.42 | 40.42 |  |  | 7.67 | 1.65
24 | ТЕРр57-2-3 | Разборка покрытий полов: из керамических плиток (100 м2 покрытия) НР (67,8 руб.): 84% от ФОТ (80,72 руб.) СП (54,89 руб.): 68% от ФОТ (80,72 руб.) | 0.042 | 1969,87 1871,82 | 98,05 50,10 |  | 82.73 | 78.62 | 4,11 2,10 |  | 69.87 | 2.93
25 | ТЕРр57-2-4 | Разборка покрытий полов: цементных (100 м2 покрытия) НР (127,81 руб.): 84% от ФОТ (152,16 руб.) СП (103,47 руб.): 68% от ФОТ (152,16 руб.) | 0.042 | 6492,33 2979,05 | 3513,28 643,86 |  | 272.68 | 125.12 | 147,56 27,04 |  | 111.2 | 4.67
Устройство полов
26 | ТЕР11-01-012-03 | Укладка лаг: по плитам перекрытий (100 м2 пола) КОЭФ. К ПОЗИЦИИ: ОЗП=1,15; ЭМ=1,25 к расх.; ЗПМ=1,25; ТЗ=1,15; ТЗМ=1,25 НР (276,79 руб.): 129%*0,9 от ФОТ (238,41 руб.) СП (151,99 руб.): 75%*0,85 от ФОТ (238,41 руб.) | 0.215 | 3361,31 957,47 | 49,94 6,26 | 2353.9 | 756.25 | 236.73 | 13,42 1,68 | 506.1 | 41.1 | 8.84
27 | ТЕРр57-8-3 | Смена простильных дощатых полов: с полной сменой досок (100 м2 пола) НР (287,8 руб.): 84% от ФОТ (342,62 руб.) СП (232,98 руб.): 68% от ФОТ (342,62 руб.) | 0.215 | 8576,64 1577,20 | 132,22 16,35 | 6867.22 | 1843.98 | 339.1 | 28,43 3,52 | 1476.45 | 62.07 | 13.35
28 | ТЕР26-01-011-01 | Изоляция плоских и криволинейных поверхностей матами минераловатными прошивными безобкладочными и в обкладках из стеклоткани или металлической сетки, плитами минераловатными на синтетическом связующем, плитами полужесткими из стеклянного штапельного волокна на синтетическом связующем (1 м3 изоляции) КОЭФ. К ПОЗИЦИИ: ОЗП=1,15; ЭМ=1,25 к расх.; ЗПМ=1,25; ТЗ=1,15; ТЗМ=1,25 НР (1009,39 руб.): 105%*0.9 от ФОТ (1068,14 руб.) СП (635,54 руб.): 70%*0.85 от ФОТ (1068,14 руб.) | 2.15 | 1358,72 432,01 | 73.82 | 852.89 | 3100.26 | 1068.14 | 198.4 | 1833.72 | 17.02 | 36.59
29 | ТЕР11-01-033-02 | Устройство покрытий: дощатых толщиной 36 мм (100 м2 покрытия) КОЭФ. К ПОЗИЦИИ: ОЗП=1,15; ЭМ=1,25 к расх.; ЗПМ=1,25; ТЗ=1,15; ТЗМ=1,25 НР (521,27 руб.): 129%*0.9 от ФОТ (448,98 руб.) СП (286,22 руб.): 75%*0.85 от ФОТ (448,98 руб.) | 0.215 | 15789,92 1787,16 | 221,1 26,44 | 13781.66 | 3464.35 | 441.87 | 59,42 7,11 | 2963.06 | 76.72 | 16.49
30 | ТЕР11-01-035-04 | Устройство покрытий: из плит древесностружечных (100 м2 покрытия) КОЭФ. К ПОЗИЦИИ: ОЗП=1,15; ЭМ=1,25 к расх.; ЗПМ=1,25; ТЗ=1,15; ТЗМ=1,25 НР (378,87 руб.): 129%*0.9 от ФОТ (326,33 руб.) СП (208,04 руб.): 75%*0.85 от ФОТ (326,33 руб.) | 0.215 | 6606,71 1297,90 | 158,95 20,18 | 5149.85 | 1470.84 | 320.91 | 42,72 5,42 | 1107.21 | 55.02 | 11.83
31 | ТСЦ-101-0699 | Плиты древесностружечные многослойные и трехслойные, толщиной: 18-20 мм (100 м2) | -0.2208 | 4945.86 |  | 4945.86 | -1092.05 |  |  | -1092.05
32 | ТСЦ-102-0305 | Фанера, размер: 1525х1525х10 мм (м2) | 22.08 | 81.09 |  | 81.09 | 1790.47 |  |  | 1790.47
33 | ТЕР11-01-036-01 | Устройство покрытий: из линолеума на клее (100 м2 покрытия) КОЭФ. К ПОЗИЦИИ: ОЗП=1,15; ЭМ=1,25 к расх.; ЗПМ=1,25; ТЗ=1,15; ТЗМ=1,25 НР (321,59 руб.): 129%*0.9 от ФОТ (276,99 руб.) СП (176,58 руб.): 75%*0.85 от ФОТ (276,99 руб.) | 0.215 | 10704,65 1107,06 | 95,42 12,18 | 9502.16 | 2342.33 | 273.72 | 25,65 3,27 | 2042.96 | 48.76 | 10.48
34 | ТЕР11-01-040-01 | Устройство плинтусов поливинилхлоридных: на клее (100 м плинтуса) КОЭФ. К ПОЗИЦИИ: ОЗП=1,15; ЭМ=1,25 к расх.; ЗПМ=1,25; ТЗ=1,15; ТЗМ=1,25 НР (90,95 руб.): 129%*0.9 от ФОТ (78,34 руб.) СП (49,94 руб.): 75%*0.85 от ФОТ (78,34 руб.) | 0.247 | 1063,68 275,81 | 4.3 | 783.57 | 273.21 | 78.34 | 1.33 | 193.54 | 10.34 | 2.55
35 | ТЕР11-01-011-01 | Устройство стяжек: цементных толщиной 20 мм (100 м2 стяжки) КОЭФ. К ПОЗИЦИИ: ОЗП=1,15; ЭМ=1,25 к расх.; ЗПМ=1,25; ТЗ=1,15; ТЗМ=1,25 НР (57,99 руб.): 129%*0,9 от ФОТ (49,95 руб.) СП (31,84 руб.): 75%*0,85 от ФОТ (49,95 руб.) | 0.042 | 2844,71 986,17 | 93,73 44,18 | 1764.81 | 126.68 | 47.63 | 4,92 2,32 | 74.13 | 45.44 | 1.91
36 | ТЕР11-01-027-02 | Устройство покрытий на цементном растворе из плиток: керамических для полов многоцветных (100 м2 покрытия) КОЭФ. К ПОЗИЦИИ: ОЗП=1,15; ЭМ=1,25 к расх.; ЗПМ=1,25; ТЗ=1,15; ТЗМ=1,25 НР (190,04 руб.): 129%*0,9 от ФОТ (163,69 руб.) СП (104,35 руб.): 75%*0,85 от ФОТ (163,69 руб.) | 0.042 | 15141,14 3290,36 | 263,34 90,92 | 11587.44 | 659.42 | 158.92 | 13,83 4,77 | 486.67 | 137.75 | 5.79
Итого прямые затраты по разделу в ценах 2001г. | [6 empty] | 15276.51 | 3350.8 | 543,45 59,10 | 11382.26 |  | 122.84
Накладные расходы | [6 empty] | 3484.51
Сметная прибыль | [6 empty] | 2160.67
Итого по смете в ценах 2001 г. | [6 empty] | 20921.69 |  |  |  |  | 122.84
В том числе:
Материалы | [6 empty] | 11382.26
Машины и механизмы | [6 empty] | 543.45
ФОТ | [6 empty] | 3409.9
Накладные расходы | [6 empty] | 3484.51
Сметная прибыль | [6 empty] | 2160.67
Итого по разделу 3 Полы | [6 empty] | 20921.69 |  |  |  |  | 122.84
Раздел 4. Разные работы
Вывоз мусора
37 | ТЕРр69-9-1 | Очистка помещений от строительного мусора (100 т мусора) НР (64,08 руб.): 82% от ФОТ (78,15 руб.) СП (39,08 руб.): 50% от ФОТ (78,15 руб.) | 0.016 | 4884,35 4884,35 |  |  | 78.15 | 78.15 |  |  | 214.32 | 3.43
38 | 311-01-146-1 | Погрузочные работы: Мусор строительный с погрузкой вручную (1 т) НР (20,9 руб.): 100% от ФОТ (20,9 руб.) СП (12,54 руб.): 60% от ФОТ (20,9 руб.) | 1.6 | 69,71 13,06 | 56.65 |  | 111.54 | 20.9 | 90.64
39 | 310-8010-1 | Перевозка грузов автомобилями-самосвалами, грузоподъемностью 10 т, работающих вне карьера (Код 400052), 1 класс дорог : расстояние превозки 10 км; нормативное время пробега 0.77; класс груза 1 (1 т) НР 0% от ФОТ СП 0% от ФОТ | 1.6 | 13,22 13,22 |  |  | 21.15 | 21.15
Итого прямые затраты по разделу в ценах 2001г. | [6 empty] | 210.84 | 120.2 | 90.64 |  |  | 3.43
Накладные расходы | [6 empty] | 84.98
Сметная прибыль | [6 empty] | 51.62
Итого по смете в ценах 2001 г. | [6 empty] | 347.44 |  |  |  |  | 3.43
В том числе:
Машины и механизмы | [6 empty] | 90.64
ФОТ | [6 empty] | 120.2
Итого по разделу 4 Разные работы | [6 empty] | 347.44 |  |  |  |  | 3.43
ИТОГИ ПО СМЕТЕ:
Итого прямые затраты по смете в ценах 2001г. | [6 empty] | 46667.04 | 4938.8 | 750,22 64,29 | 40978.02 |  | 179.07
Накладные расходы | [6 empty] | 5067.11
Сметная прибыль | [6 empty] | 2983.84
Итоги по смете:
Проемы | [6 empty] | 688.72 |  |  |  |  | 10.97
Деревянные конструкции | [6 empty] | 30637.88 |  |  |  |  | 21.03
Отделочные работы | [6 empty] | 2122.26 |  |  |  |  | 20.8
Полы | [6 empty] | 3538.54 |  |  |  |  | 28.36
Полы | [6 empty] | 12637.96 |  |  |  |  | 57.89
Теплоизоляционные работы | [6 empty] | 4745.19 |  |  |  |  | 36.59
Прочие ремонтно-строительные работы | [6 empty] | 181.31 |  |  |  |  | 3.43
Погрузо-разгрузочные работы при автоперевозках | [6 empty] | 144.98
Перевозка грузов автотранспортом | [6 empty] | 21.15
Итого по смете в ценах 2001 г. | [6 empty] | 54717.99 |  |  |  |  | 179.07
В том числе:
Материалы | [6 empty] | 40978.02
Машины и механизмы | [6 empty] | 750.22
ФОТ | [6 empty] | 5003.09
Накладные расходы | [6 empty] | 5067.11
Сметная прибыль | [6 empty] | 2983.84
С индексом удорожания -
НДС 18%
ВСЕГО по смете
Локальный сметный расчет
Выполнение работ по ремонту квартиры №19 жилого дома №73 по ул.Мира в г.Югорске
№ пп | Шифр и номер позиции норматива | Наименование работ и затрат, единица измерения | Количество | Стоимость единицы, руб. |  |  | Общая стоимость, руб. |  |  |  | Затраты труда рабочих, чел.-ч, не занятых обслуживанием машин
|  |  |  | всего | эксплуатации машин | материалы | Всего | оплаты труда | эксплуатация машин | материалы
|  |  |  | оплаты труда | в т.ч. оплаты труда |  |  |  | в т.ч. оплаты труда |  | на единицу | всего
1 | 2 | 3 | 4 | 5 | 6 | 7 | 8 | 9 | 10 | 11 | 12 | 13
Раздел 1. Окна
Демонтажные работы
1 | ТЕРр56-1-3 | Демонтаж оконных коробок: в рубленых стенах (100 коробок) НР (32,13 руб.): 86% от ФОТ (37,36 руб.) СП (23,16 руб.): 62% от ФОТ (37,36 руб.) | 0.02 | 1867,79 1867,79 |  |  | 37.36 | 37.36 |  |  | 72.79 | 1.46
2 | ТЕРр56-2-2 | Снятие оконных переплетов: остекленных (100 м2 оконных переплетов) НР (55,24 руб.): 86% от ФОТ (64,23 руб.) СП (39,82 руб.): 62% от ФОТ (64,23 руб.) | 0.0538 | 1224,83 1161,51 | 63,32 32,35 |  | 65.9 | 62.49 | 3,41 1,74 |  | 46.11 | 2.48
3 | ТЕРр56-3-3 | Снятие подоконных досок: деревянных в деревянных зданиях (100 м2) НР (28,57 руб.): 86% от ФОТ (33,22 руб.) СП (20,6 руб.): 62% от ФОТ (33,22 руб.) | 0.0168 | 1977,33 1977,33 |  |  | 33.22 | 33.22 |  |  | 79.22 | 1.33
Установка оконных блоков
4 | ТЕР10-01-034-06 | Установка в жилых и общественных зданиях оконных блоков из ПВХ профилей: поворотных (откидных, поворотно-откидных) с площадью проема более 2 м2 двухстворчатых (с тройным остеклением) (100 м2 проемов) КОЭФ. К ПОЗИЦИИ: ОЗП=1,15; ЭМ=1,25 к расх.; ЗПМ=1,25; ТЗ=1,15; ТЗМ=1,25 НР (278,11 руб.): 124%*0.9 от ФОТ (249,2 руб.) СП (133,45 руб.): 63%*0.85 от ФОТ (249,2 руб.) | 0.0538 | 366246,23 4002,93 | 659,55 22,96 | 361583.75 | 19745.22 | 247.66 | 44,36 1,54 | 19453.2 | 167.58 | 9.02
5 | ТЕР10-01-035-02 | Установка подоконных досок из ПВХ: в панельных стенах (100 п. м) КОЭФ. К ПОЗИЦИИ: ОЗП=1,15; ЭМ=1,25 к расх.; ЗПМ=1,25; ТЗ=1,15; ТЗМ=1,25 НР (33 руб.): 124%*0.9 от ФОТ (29,57 руб.) СП (15,83 руб.): 63%*0.85 от ФОТ (29,57 руб.) | 0.045 | 6123,6 569,56 | 30,61 1,74 | 5523.44 | 279.75 | 29.47 | 1,72 0,10 | 248.56 | 24.45 | 1.1
6 | ТСЦ-101-2906 | Доски подоконные ПВХ, шириной: 300 мм (м) | 4.5 | 316.88 |  | 316.88 | 1425.96 |  |  | 1425.96
7 | ТЕР15-01-050-04 Применительно. | Облицовка откосов ГВЛ - Облицовка оконных и дверных откосов декоративным бумажно-слоистым пластиком или листами из синтетических материалов на клее (100 м2 облицовки) КОЭФ. К ПОЗИЦИИ: ОЗП=1,15; ЭМ=1,25 к расх.; ЗПМ=1,25; ТЗ=1,15; ТЗМ=1,25 НР (193,13 руб.): 110%*0.9 от ФОТ (195,08 руб.) СП (91,2 руб.): 55%*0.85 от ФОТ (195,08 руб.) | 0.0353 | 17873,75 4802,66 | 77,41 2,78 | 12993.68 | 657.06 | 194.96 | 3,42 0,12 | 458.68 | 191.44 | 6.76
8 | ТСЦ-101-1862 | Пластик бумажно-слоистый 2 с декоративной стороной (1000 м2) | -0.003707 | 115197 |  | 115197 | -427.04 |  |  | -427.04
9 | ТСЦ-101-2513 | Листы гипсоволокнистые: влагостойкие ГВЛВ 10 мм (м2) | 3.707 | 41.17 |  | 41.17 | 152.62 |  |  | 152.62
10 | ТЕР15-04-005-03 | Окраска водоэмульсионными составами откосов - Окраска поливинилацетатными водоэмульсионными составами улучшенная: по штукатурке стен (100 м2 окрашиваемой поверхности) КОЭФ. К ПОЗИЦИИ: ОЗП=1,15; ЭМ=1,25 к расх.; ЗПМ=1,25; ТЗ=1,15; ТЗМ=1,25 НР (48,6 руб.): 110%*0.9 от ФОТ (49,09 руб.) СП (22,95 руб.): 55%*0.85 от ФОТ (49,09 руб.) | 0.0353 | 3454,73 1208,49 | 22,84 0,70 | 2223.4 | 128.55 | 49.06 | 1,01 0,03 | 78.48 | 49.34 | 1.74
Итого прямые затраты по разделу в ценах 2001г. | [6 empty] | 22098.6 | 654.22 | 53,92 3,53 | 21390.46 |  | 23.89
Накладные расходы | [6 empty] | 668.78
Сметная прибыль | [6 empty] | 347.01
Итого по смете в ценах 2001 г. | [6 empty] | 23114.39 |  |  |  |  | 23.89
В том числе:
Материалы | [6 empty] | 21390.46
Машины и механизмы | [6 empty] | 53.92
ФОТ | [6 empty] | 657.75
Итого по разделу 1 Окна | [6 empty] | 23114.39 |  |  |  |  | 23.89
Раздел 2. Двери
Демонтажные работы
11 | ТЕРр56-9-4 | Демонтаж дверных коробок: в деревянных стенах каркасных и в перегородках (100 коробок) НР (72,34 руб.): 86% от ФОТ (84,12 руб.) СП (52,15 руб.): 62% от ФОТ (84,12 руб.) | 0.05 | 1682,3 1682,30 |  |  | 84.12 | 84.12 |  |  | 67.4 | 3.37
12 | ТЕРр56-10-1 | Снятие дверных полотен (100 м2 дверных полотен) НР (63,86 руб.): 86% от ФОТ (74,26 руб.) СП (46,04 руб.): 62% от ФОТ (74,26 руб.) | 0.082 | 905,55 905,55 |  |  | 74.26 | 74.26 |  |  | 36.28 | 2.98
Установка дверных блоков
13 | ТЕР10-04-013-02 | Установка: металлических дверных коробок с навеской дверных полотен (100 м2 проемов) КОЭФ. К ПОЗИЦИИ: ОЗП=1,15; ЭМ=1,25 к расх.; ЗПМ=1,25; ТЗ=1,15; ТЗМ=1,25 НР (124,96 руб.): 124%*0.9 от ФОТ (111,97 руб.) СП (59,96 руб.): 63%*0.85 от ФОТ (111,97 руб.) | 0.019 | 34953,95 5059,07 | 687,96 60,18 | 29206.92 | 681.81 | 110.54 | 16,34 1,43 | 554.93 | 186.77 | 3.55
14 | ТСЦ-203-0570 | Полотна дверные деревянные (м2) | -1.729 | 316.74 |  | 316.74 | -547.64 |  |  | -547.64
15 | Прайс - лист | Двери металлические (шт) | 1 | 3302.21 |  | 3302.21 | 3302.21 |  |  | 3302.21
16 | ТЕР10-01-039-03 | Установка блоков в наружных и внутренних дверных проемах: в перегородках и деревянных нерубленых стенах, площадь проема до 3 м2 (100 м2 проемов) КОЭФ. К ПОЗИЦИИ: ОЗП=1,15; ЭМ=1,25 к расх.; ЗПМ=1,25; ТЗ=1,15; ТЗМ=1,25 НР (261,94 руб.): 124%*0.9 от ФОТ (234,71 руб.) СП (125,69 руб.): 63%*0.85 от ФОТ (234,71 руб.) | 0.063 | 56044,38 3239,55 | 558.36 | 52246.47 | 3570.2 | 234.71 | 43.97 | 3291.52 | 132.25 | 8.33
17 | ТСЦ-203-0205 | Блоки дверные двупольные с полотном: глухим ДГ 21-13, площадь 2,63 м2 (м2) | -6.3 | 457.47 |  | 457.47 | -2882.06 |  |  | -2882.06
18 | ТСЦ-203-0198 | Блоки дверные однопольные с полотном: глухим ДГ 21-7, площадь 1,39 м2; ДГ 21-8, площадь 1,59 м2 (ламинированные) (м2) | 2.52 | 481.98 |  | 481.98 | 1214.59 |  |  | 1214.59
19 | ТСЦ-203-0199 | Блоки дверные однопольные с полотном: глухим ДГ 21-9, площадь 1,80 м2; ДГ 21-10, площадь 2,01 м2 (ламинированные) (м2) | 3.78 | 474.49 |  | 474.49 | 1793.57 |  |  | 1793.57
20 | ТСЦ-101-0894 | Скобяные изделия при заполнении отдельными элементами дверей в помещение: однопольных (компл.) | 4 | 139.24 |  | 139.24 | 556.96 |  |  | 556.96
Итого прямые затраты по разделу в ценах 2001г. | [6 empty] | 7848.02 | 503.63 | 60,31 1,43 | 7284.08 |  | 18.23
Накладные расходы | [6 empty] | 523.11
Сметная прибыль | [6 empty] | 283.85
Итого по смете в ценах 2001 г. | [6 empty] | 8654.98 |  |  |  |  | 18.23
В том числе:
Материалы | [6 empty] | 7284.08
Машины и механизмы | [6 empty] | 60.31
ФОТ | [6 empty] | 505.06
Итого по разделу 2 Двери | [6 empty] | 8654.98 |  |  |  |  | 18.23
Раздел 3. Полы
Демонтажные работы
21 | ТЕРр57-3-1 | Разборка плинтусов: деревянных и из пластмассовых материалов (100 м плинтуса) НР (17,23 руб.): 84% от ФОТ (20,51 руб.) СП (13,95 руб.): 68% от ФОТ (20,51 руб.) | 0.222 | 92,4 92,40 |  |  | 20.51 | 20.51 |  |  | 3.77 | 0.84
22 | ТЕРр57-2-1 | Разборка покрытий полов: из линолеума и релина (100 м2 покрытия) НР (46,23 руб.): 84% от ФОТ (55,04 руб.) СП (37,43 руб.): 68% от ФОТ (55,04 руб.) | 0.194 | 288,02 279,17 | 8,85 4,52 |  | 55.88 | 54.16 | 1,72 0,88 |  | 11.39 | 2.21
23 | ТЕРр57-2-7 | Разборка покрытий полов: из древесноволокнистых плит (100 м2 покрытия) НР (28,75 руб.): 84% от ФОТ (34,23 руб.) СП (23,28 руб.): 68% от ФОТ (34,23 руб.) | 0.124 | 279,99 271,82 | 8,17 4,17 |  | 34.72 | 33.71 | 1,01 0,52 |  | 11.09 | 1.38
24 | ТЕРр57-1-2 | Разборка оснований покрытия полов: лаг из досок и брусков (100 м2 основания) НР (19,58 руб.): 84% от ФОТ (23,31 руб.) СП (15,85 руб.): 68% от ФОТ (23,31 руб.) | 0.124 | 187,99 187,99 |  |  | 23.31 | 23.31 |  |  | 7.67 | 0.95
Устройство полов
25 | ТЕР11-01-012-01 | Укладка лаг: по кирпичным столбикам (100 м2 пола) КОЭФ. К ПОЗИЦИИ: ОЗП=1,15; ЭМ=1,25 к расх.; ЗПМ=1,25; ТЗ=1,15; ТЗМ=1,25 НР (199,03 руб.): 129%*0.9 от ФОТ (171,43 руб.) СП (109,29 руб.): 75%*0.85 от ФОТ (171,43 руб.) | 0.124 | 6572,2 1197,51 | 95,29 4,24 | 5279.4 | 840.18 | 170.77 | 14,77 0,66 | 654.64 | 51.41 | 6.37
26 | ТЕРр57-8-3 | Смена простильных дощатых полов: с полной сменой досок (100 м2 пола) НР (165,98 руб.): 84% от ФОТ (197,6 руб.) СП (134,37 руб.): 68% от ФОТ (197,6 руб.) | 0.124 | 8576,64 1577,20 | 132,22 16,35 | 6867.22 | 1063.5 | 195.57 | 16,4 2,03 | 851.53 | 62.07 | 7.7
27 | ТЕР26-01-011-01 | Изоляция плоских и криволинейных поверхностей матами минераловатными прошивными безобкладочными и в обкладках из стеклоткани или металлической сетки, плитами минераловатными на синтетическом связующем марки М-125, плитами полужесткими из стеклянного штапельного волокна на синтетическом связующем (1 м3 изоляции) КОЭФ. К ПОЗИЦИИ: ОЗП=1,15; ЭМ=1,25 к расх.; ЗПМ=1,25; ТЗ=1,15; ТЗМ=1,25 НР (582,16 руб.): 105%*0.9 от ФОТ (616,04 руб.) СП (366,54 руб.): 70%*0.85 от ФОТ (616,04 руб.) | 1.24 | 1358,72 432,01 | 73.82 | 852.89 | 1788.06 | 616.04 | 114.43 | 1057.59 | 17.02 | 21.1
28 | ТЕР11-01-033-02 | Устройство покрытий: дощатых толщиной 36 мм (100 м2 покрытия) КОЭФ. К ПОЗИЦИИ: ОЗП=1,15; ЭМ=1,25 к расх.; ЗПМ=1,25; ТЗ=1,15; ТЗМ=1,25 НР (300,64 руб.): 129%*0.9 от ФОТ (258,95 руб.) СП (165,08 руб.): 75%*0.85 от ФОТ (258,95 руб.) | 0.124 | 15789,92 1787,16 | 221,1 26,44 | 13781.66 | 1998.05 | 254.85 | 34,27 4,10 | 1708.93 | 76.72 | 9.51
29 | ТЕР11-01-035-04 | Устройство покрытий: из плит древесностружечных (100 м2 покрытия) КОЭФ. К ПОЗИЦИИ: ОЗП=1,15; ЭМ=1,25 к расх.; ЗПМ=1,25; ТЗ=1,15; ТЗМ=1,25 НР (218,51 руб.): 129%*0.9 от ФОТ (188,21 руб.) СП (119,98 руб.): 75%*0.85 от ФОТ (188,21 руб.) | 0.124 | 6606,71 1297,90 | 198,69 25,23 | 5149.85 | 848.3 | 185.08 | 24,64 3,13 | 638.58 | 55.02 | 6.82
30 | ТСЦ-101-0699 | Плиты древесностружечные многослойные и трехслойные, толщиной: 18-20 мм (100 м2) | -0.1273 | 4945.86 |  | 4945.86 | -629.61 |  |  | -629.61
31 | ТСЦ-102-0305 | Фанера, размер: 1525х1525х10 мм (м2) | 12.73 | 81.09 |  | 81.09 | 1032.28 |  |  | 1032.28
32 | ТЕР11-01-036-01 | Устройство покрытий: из линолеума на клее (100 м2 покрытия) КОЭФ. К ПОЗИЦИИ: ОЗП=1,15; ЭМ=1,25 к расх.; ЗПМ=1,25; ТЗ=1,15; ТЗМ=1,25 НР (185,48 руб.): 129%*0.9 от ФОТ (159,76 руб.) СП (101,85 руб.): 75%*0.85 от ФОТ (159,76 руб.) | 0.124 | 10704,65 1107,06 | 95,42 12,18 | 9502.16 | 1350.93 | 157.87 | 14,79 1,89 | 1178.27 | 48.76 | 6.05
33 | ТЕР11-01-040-01 | Устройство плинтусов поливинилхлоридных: на клее (100 м плинтуса) КОЭФ. К ПОЗИЦИИ: ОЗП=1,15; ЭМ=1,25 к расх.; ЗПМ=1,25; ТЗ=1,15; ТЗМ=1,25 НР (81,75 руб.): 129%*0.9 от ФОТ (70,41 руб.) СП (44,89 руб.): 75%*0.85 от ФОТ (70,41 руб.) | 0.222 | 1063,68 275,81 | 4.3 | 783.57 | 245.56 | 70.41 | 1.19 | 173.96 | 10.34 | 2.3
Итого прямые затраты по разделу в ценах 2001г. | [6 empty] | 8671.67 | 1782.28 | 223,22 13,21 | 6666.17 |  | 65.23
Накладные расходы | [6 empty] | 1845.35
Сметная прибыль | [6 empty] | 1132.49
Итого по смете в ценах 2001 г. | [6 empty] | 11649.51 |  |  |  |  | 65.23
В том числе:
Материалы | [6 empty] | 6666.17
Машины и механизмы | [6 empty] | 223.22
ФОТ | [6 empty] | 1795.49
Итого по разделу 3 Полы | [6 empty] | 11649.51 |  |  |  |  | 65.23
Раздел 4. Разные работы
Вывоз мусора
34 | ТЕРр69-9-1 | Очистка помещений от строительного мусора (100 т мусора) НР (64,08 руб.): 82% от ФОТ (78,15 руб.) СП (39,08 руб.): 50% от ФОТ (78,15 руб.) | 0.016 | 4884,35 4884,35 |  |  | 78.15 | 78.15 |  |  | 214.32 | 3.43
35 | 311-01-146-1 | Погрузочные работы: Мусор строительный с погрузкой вручную (1 т) НР (20,9 руб.): 100% от ФОТ (20,9 руб.) СП (12,54 руб.): 60% от ФОТ (20,9 руб.) | 1.6 | 69,71 13,06 | 56.65 |  | 111.54 | 20.9 | 90.64
36 | 310-8010-1 | Перевозка грузов автомобилями-самосвалами, грузоподъемностью 10 т, работающих вне карьера (Код 400052), 1 класс дорог : расстояние превозки 10 км; нормативное время пробега 0.77; класс груза 1 (1 т) НР 0% от ФОТ СП 0% от ФОТ | 1.6 | 13,22 13,22 |  |  | 21.15 | 21.15
Итого прямые затраты по разделу в ценах 2001г. | [6 empty] | 210.84 | 120.2 | 90.64 |  |  | 3.43
Накладные расходы | [6 empty] | 84.98
Сметная прибыль | [6 empty] | 51.62
Итого по смете в ценах 2001 г. | [6 empty] | 347.44 |  |  |  |  | 3.43
В том числе:
Машины и механизмы | [6 empty] | 90.64
ФОТ | [6 empty] | 120.2
Итого по разделу 4 Разные работы | [6 empty] | 347.44 |  |  |  |  | 3.43
ИТОГИ ПО СМЕТЕ:
Итого прямые затраты по смете в ценах 2001г. | [6 empty] | 38829.13 | 3060.33 | 428,09 18,17 | 35340.71 |  | 110.78
Накладные расходы | [6 empty] | 3122.2
Сметная прибыль | [6 empty] | 1814.97
Итоги по смете:
Проемы | [6 empty] | 728.78 |  |  |  |  | 11.62
Деревянные конструкции | [6 empty] | 30173.5 |  |  |  |  | 22
Отделочные работы | [6 empty] | 867.07 |  |  |  |  | 8.5
Полы | [6 empty] | 1700.57 |  |  |  |  | 13.08
Полы | [6 empty] | 7212.18 |  |  |  |  | 31.05
Теплоизоляционные работы | [6 empty] | 2736.76 |  |  |  |  | 21.1
Прочие ремонтно-строительные работы | [6 empty] | 181.31 |  |  |  |  | 3.43
Погрузо-разгрузочные работы при автоперевозках | [6 empty] | 144.98
Перевозка грузов автотранспортом | [6 empty] | 21.15
Итого по смете в ценах 2001 г. | [6 empty] | 43766.3 |  |  |  |  | 110.78
В том числе:
Материалы | [6 empty] | 35340.71
Машины и механизмы | [6 empty] | 428.09
ФОТ | [6 empty] | 3078.5
Накладные расходы | [6 empty] | 3122.2
Сметная прибыль | [6 empty] | 1814.97
С индексом удорожания -
НДС 18%
ВСЕГО по смете в текущих ценах с НДС
Локальный сметный расчет
Выполнение работ по ремонту квартиры №18 жилого дома №59 "А" по ул.Мира в г.Югорске
№ пп | Шифр и номер позиции норматива | Наименование работ и затрат, единица измерения | Количество | Стоимость единицы, руб. |  |  | Общая стоимость, руб. |  |  |  | Затраты труда рабочих, чел.-ч, не занятых обслуживанием машин
|  |  |  | всего | эксплуатации машин | материалы | Всего | оплаты труда | эксплуатация машин | материалы
|  |  |  | оплаты труда | в т.ч. оплаты труда |  |  |  | в т.ч. оплаты труда |  | на единицу | всего
1 | 2 | 3 | 4 | 5 | 6 | 7 | 8 | 9 | 10 | 11 | 12 | 13
Раздел 1. Окна
Демонтажные работы
1 | ТЕРр56-1-3 | Демонтаж оконных коробок: в рубленых стенах (100 коробок) НР (32,13 руб.): 86% от ФОТ (37,36 руб.) СП (23,16 руб.): 62% от ФОТ (37,36 руб.) | 0.02 | 1867,79 1867,79 |  |  | 37.36 | 37.36 |  |  | 72.79 | 1.46
2 | ТЕРр56-2-2 | Снятие оконных переплетов: остекленных (100 м2 оконных переплетов) НР (55,24 руб.): 86% от ФОТ (64,23 руб.) СП (39,82 руб.): 62% от ФОТ (64,23 руб.) | 0.0538 | 1224,83 1161,51 | 63,32 32,35 |  | 65.9 | 62.49 | 3,41 1,74 |  | 46.11 | 2.48
3 | ТЕРр56-3-3 | Снятие подоконных досок: деревянных в деревянных зданиях (100 м2) НР (28,57 руб.): 86% от ФОТ (33,22 руб.) СП (20,6 руб.): 62% от ФОТ (33,22 руб.) | 0.0168 | 1977,33 1977,33 |  |  | 33.22 | 33.22 |  |  | 79.22 | 1.33
Установка оконных блоков
4 | ТЕР10-01-034-06 | Установка в жилых и общественных зданиях оконных блоков из ПВХ профилей: поворотных (откидных, поворотно-откидных) с площадью проема более 2 м2 двухстворчатых (с тройным остеклением) (100 м2 проемов) КОЭФ. К ПОЗИЦИИ: ОЗП=1,15; ЭМ=1,25 к расх.; ЗПМ=1,25; ТЗ=1,15; ТЗМ=1,25 НР (278,11 руб.): 124%*0.9 от ФОТ (249,2 руб.) СП (133,45 руб.): 63%*0.85 от ФОТ (249,2 руб.) | 0.0538 | 366246,23 4002,93 | 659,55 22,96 | 361583.75 | 19745.22 | 247.66 | 44,36 1,54 | 19453.2 | 167.58 | 9.02
5 | ТЕР10-01-035-02 | Установка подоконных досок из ПВХ: в панельных стенах (100 п. м) КОЭФ. К ПОЗИЦИИ: ОЗП=1,15; ЭМ=1,25 к расх.; ЗПМ=1,25; ТЗ=1,15; ТЗМ=1,25 НР (33 руб.): 124%*0.9 от ФОТ (29,57 руб.) СП (15,83 руб.): 63%*0.85 от ФОТ (29,57 руб.) | 0.045 | 6123,6 569,56 | 30,61 1,74 | 5523.44 | 279.75 | 29.47 | 1,72 0,10 | 248.56 | 24.45 | 1.1
6 | ТСЦ-101-2906 | Доски подоконные ПВХ, шириной: 300 мм (м) | 4.5 | 316.88 |  | 316.88 | 1425.96 |  |  | 1425.96
7 | ТЕР15-01-050-04 Применительно. | Облицовка откосов ГВЛ - Облицовка оконных и дверных откосов декоративным бумажно-слоистым пластиком или листами из синтетических материалов на клее (100 м2 облицовки) КОЭФ. К ПОЗИЦИИ: ОЗП=1,15; ЭМ=1,25 к расх.; ЗПМ=1,25; ТЗ=1,15; ТЗМ=1,25 НР (193,13 руб.): 110%*0.9 от ФОТ (195,08 руб.) СП (91,2 руб.): 55%*0.85 от ФОТ (195,08 руб.) | 0.0353 | 17873,75 4802,66 | 77,41 2,78 | 12993.68 | 657.06 | 194.96 | 3,42 0,12 | 458.68 | 191.44 | 6.76
8 | ТСЦ-101-1862 | Пластик бумажно-слоистый 2 с декоративной стороной (1000 м2) | -0.003707 | 115197 |  | 115197 | -427.04 |  |  | -427.04
9 | ТСЦ-101-2513 | Листы гипсоволокнистые: влагостойкие ГВЛВ 10 мм (м2) | 3.707 | 41.17 |  | 41.17 | 152.62 |  |  | 152.62
10 | ТЕР15-04-005-03 | Окраска водоэмульсионными составами откосов - Окраска поливинилацетатными водоэмульсионными составами улучшенная: по штукатурке стен (100 м2 окрашиваемой поверхности) КОЭФ. К ПОЗИЦИИ: ОЗП=1,15; ЭМ=1,25 к расх.; ЗПМ=1,25; ТЗ=1,15; ТЗМ=1,25 НР (48,6 руб.): 110%*0.9 от ФОТ (49,09 руб.) СП (22,95 руб.): 55%*0.85 от ФОТ (49,09 руб.) | 0.0353 | 3454,73 1208,49 | 22,84 0,70 | 2223.4 | 128.55 | 49.06 | 1,01 0,03 | 78.48 | 49.34 | 1.74
Итого прямые затраты по разделу в ценах 2001г. | [6 empty] | 22098.6 | 654.22 | 53,92 3,53 | 21390.46 |  | 23.89
Накладные расходы | [6 empty] | 668.78
Сметная прибыль | [6 empty] | 347.01
Итого по смете в ценах 2001 г. | [6 empty] | 23114.39 |  |  |  |  | 23.89
В том числе:
Материалы | [6 empty] | 21390.46
Машины и механизмы | [6 empty] | 53.92
ФОТ | [6 empty] | 657.75
Итого по разделу 1 Окна | [6 empty] | 23114.39 |  |  |  |  | 23.89
Раздел 2. Двери
Демонтажные работы
11 | ТЕРр56-9-4 | Демонтаж дверных коробок: в деревянных стенах каркасных и в перегородках (100 коробок) НР (72,34 руб.): 86% от ФОТ (84,12 руб.) СП (52,15 руб.): 62% от ФОТ (84,12 руб.) | 0.05 | 1682,3 1682,30 |  |  | 84.12 | 84.12 |  |  | 67.4 | 3.37
12 | ТЕРр56-10-1 | Снятие дверных полотен (100 м2 дверных полотен) НР (63,86 руб.): 86% от ФОТ (74,26 руб.) СП (46,04 руб.): 62% от ФОТ (74,26 руб.) | 0.082 | 905,55 905,55 |  |  | 74.26 | 74.26 |  |  | 36.28 | 2.98
Установка дверных блоков
13 | ТЕР10-04-013-02 | Установка: металлических дверных коробок с навеской дверных полотен (100 м2 проемов) КОЭФ. К ПОЗИЦИИ: ОЗП=1,15; ЭМ=1,25 к расх.; ЗПМ=1,25; ТЗ=1,15; ТЗМ=1,25 НР (124,96 руб.): 124%*0.9 от ФОТ (111,97 руб.) СП (59,96 руб.): 63%*0.85 от ФОТ (111,97 руб.) | 0.019 | 34953,95 5059,07 | 687,96 60,18 | 29206.92 | 681.81 | 110.54 | 16,34 1,43 | 554.93 | 186.77 | 3.55
14 | ТСЦ-203-0570 | Полотна дверные деревянные (м2) | -1.729 | 316.74 |  | 316.74 | -547.64 |  |  | -547.64
15 | Прайс - лист | Двери металлические 14980,00/3,844362/1,18 (шт) | 1 | 3302.21 |  | 3302.21 | 3302.21 |  |  | 3302.21
16 | ТЕР10-01-039-03 | Установка блоков в наружных и внутренних дверных проемах: в перегородках и деревянных нерубленых стенах, площадь проема до 3 м2 (100 м2 проемов) КОЭФ. К ПОЗИЦИИ: ОЗП=1,15; ЭМ=1,25 к расх.; ЗПМ=1,25; ТЗ=1,15; ТЗМ=1,25 НР (261,94 руб.): 124%*0.9 от ФОТ (234,71 руб.) СП (125,69 руб.): 63%*0.85 от ФОТ (234,71 руб.) | 0.063 | 56044,38 3239,55 | 558.36 | 52246.47 | 3570.2 | 234.71 | 43.97 | 3291.52 | 132.25 | 8.33
17 | ТСЦ-203-0205 | Блоки дверные двупольные с полотном: глухим ДГ 21-13, площадь 2,63 м2 (м2) | -6.3 | 457.47 |  | 457.47 | -2882.06 |  |  | -2882.06
18 | ТСЦ-203-0198 | Блоки дверные однопольные с полотном: глухим ДГ 21-7, площадь 1,39 м2; ДГ 21-8, площадь 1,59 м2 (ламинированные) (м2) | 2.52 | 481.98 |  | 481.98 | 1214.59 |  |  | 1214.59
19 | ТСЦ-203-0199 | Блоки дверные однопольные с полотном: глухим ДГ 21-9, площадь 1,80 м2; ДГ 21-10, площадь 2,01 м2 (ламинированные) (м2) | 3.78 | 474.49 |  | 474.49 | 1793.57 |  |  | 1793.57
20 | ТСЦ-101-0894 | Скобяные изделия при заполнении отдельными элементами дверей в помещение: однопольных (компл.) | 4 | 139.24 |  | 139.24 | 556.96 |  |  | 556.96
Итого прямые затраты по разделу в ценах 2001г. | [6 empty] | 7848.02 | 503.63 | 60,31 1,43 | 7284.08 |  | 18.23
Накладные расходы | [6 empty] | 523.11
Сметная прибыль | [6 empty] | 283.85
Итого по смете в ценах 2001 г. | [6 empty] | 8654.98 |  |  |  |  | 18.23
В том числе:
Материалы | [6 empty] | 7284.08
Машины и механизмы | [6 empty] | 60.31
ФОТ | [6 empty] | 505.06
Итого по разделу 2 Двери | [6 empty] | 8654.98 |  |  |  |  | 18.23
Раздел 3. Разные работы
Вывоз мусора
23 | ТЕРр69-9-1 | Очистка помещений от строительного мусора (100 т мусора) НР (104,13 руб.): 82% от ФОТ (126,99 руб.) СП (63,5 руб.): 50% от ФОТ (126,99 руб.) | 0.026 | 4884,35 4884,35 |  |  | 126.99 | 126.99 |  |  | 214.32 | 5.57
24 | 311-01-146-1 | Погрузочные работы: Мусор строительный с погрузкой вручную (1 т) НР (33,96 руб.): 100% от ФОТ (33,96 руб.) СП (20,38 руб.): 60% от ФОТ (33,96 руб.) | 2.6 | 69,71 13,06 | 56.65 |  | 181.25 | 33.96 | 147.29
25 | 310-8010-1 | Перевозка грузов автомобилями-самосвалами, грузоподъемностью 10 т, работающих вне карьера (Код 400052), 1 класс дорог : расстояние превозки 10 км; нормативное время пробега 0.77; класс груза 1 (1 т) НР 0% от ФОТ СП 0% от ФОТ | 2.6 | 13,22 13,22 |  |  | 34.37 | 34.37
Итого прямые затраты по разделу в ценах 2001г. | [6 empty] | 342.61 | 195.32 | 147.29 |  |  | 5.57
Накладные расходы | [6 empty] | 138.09
Сметная прибыль | [6 empty] | 83.88
Итого по смете в ценах 2001 г. | [6 empty] | 564.58 |  |  |  |  | 5.57
В том числе:
Машины и механизмы | [6 empty] | 147.29
ФОТ | [6 empty] | 195.32
Итого по разделу 3 Разные работы | [6 empty] | 564.58 |  |  |  |  | 5.57
ИТОГИ ПО СМЕТЕ:
Итого прямые затраты по смете в ценах 2001г. | [6 empty] | 30289.23 | 1353.17 | 261,52 4,96 | 28674.54 |  | 47.69
Накладные расходы | [6 empty] | 1329.96
Сметная прибыль | [6 empty] | 714.74
Итоги по смете:
Проемы | [6 empty] | 728.78 |  |  |  |  | 11.62
Деревянные конструкции | [6 empty] | 30173.5 |  |  |  |  | 22
Отделочные работы | [6 empty] | 867.07 |  |  |  |  | 8.5
Прочие ремонтно-строительные работы | [6 empty] | 294.62 |  |  |  |  | 5.57
Погрузо-разгрузочные работы при автоперевозках | [6 empty] | 235.59
Перевозка грузов автотранспортом | [6 empty] | 34.37
Итого по смете в ценах 2001 г. | [6 empty] | 32333.93 |  |  |  |  | 47.69
В том числе:
Материалы | [6 empty] | 28674.54
Машины и механизмы | [6 empty] | 261.52
ФОТ | [6 empty] | 1358.13
Накладные расходы | [6 empty] | 1329.96
Сметная прибыль | [6 empty] | 714.74
С индексом удорожания -
НДС 18%
ВСЕГО по смете в текущих ценах с НДС
Локальный сметный расчет
Выполнение работ по ремонту квартиры №6 жилого дома №30 по ул.Калинина в г.Югорске
№ пп | Шифр и номер позиции норматива | Наименование работ и затрат, единица измерения | Количество | Стоимость единицы, руб. |  |  | Общая стоимость, руб. |  |  |  | Затраты труда рабочих, чел.-ч, не занятых обслуживанием машин
|  |  |  | всего | эксплуатации машин | материалы | Всего | оплаты труда | эксплуатация машин | материалы
|  |  |  | оплаты труда | в т.ч. оплаты труда |  |  |  | в т.ч. оплаты труда |  | на единицу | всего
1 | 2 | 3 | 4 | 5 | 6 | 7 | 8 | 9 | 10 | 11 | 12 | 13
Раздел 1. Окна
Демонтажные работы
1 | ТЕРр56-1-3 | Демонтаж оконных коробок: в рубленых стенах (100 коробок) НР (32,13 руб.): 86% от ФОТ (37,36 руб.) СП (23,16 руб.): 62% от ФОТ (37,36 руб.) | 0.02 | 1867,79 1867,79 |  |  | 37.36 | 37.36 |  |  | 72.79 | 1.46
2 | ТЕРр56-2-2 | Снятие оконных переплетов: остекленных (100 м2 оконных переплетов) НР (49,28 руб.): 86% от ФОТ (57,3 руб.) СП (35,53 руб.): 62% от ФОТ (57,3 руб.) | 0.048 | 1224,83 1161,51 | 63,32 32,35 |  | 58.79 | 55.75 | 3,04 1,55 |  | 46.11 | 2.21
3 | ТЕРр56-3-3 | Снятие подоконных досок: деревянных в деревянных зданиях (100 м2) НР (17,35 руб.): 86% от ФОТ (20,17 руб.) СП (12,51 руб.): 62% от ФОТ (20,17 руб.) | 0.0102 | 1977,33 1977,33 |  |  | 20.17 | 20.17 |  |  | 79.22 | 0.81
Установка оконных блоков
4 | ТЕР10-01-034-06 | Установка в жилых и общественных зданиях оконных блоков из ПВХ профилей: поворотных (откидных, поворотно-откидных) с площадью проема более 2 м2 двухстворчатых (с тройным остеклением) (100 м2 проемов) КОЭФ. К ПОЗИЦИИ: ОЗП=1,15; ЭМ=1,25 к расх.; ЗПМ=1,25; ТЗ=1,15; ТЗМ=1,25 НР (248,13 руб.): 124%*0.9 от ФОТ (222,34 руб.) СП (119,06 руб.): 63%*0.85 от ФОТ (222,34 руб.) | 0.048 | 366246,23 4002,93 | 659,55 22,96 | 361583.75 | 17616.56 | 220.96 | 39,57 1,38 | 17356.03 | 167.58 | 8.04
5 | ТЕР10-01-035-02 | Установка подоконных досок из ПВХ: в панельных стенах (100 п. м) КОЭФ. К ПОЗИЦИИ: ОЗП=1,15; ЭМ=1,25 к расх.; ЗПМ=1,25; ТЗ=1,15; ТЗМ=1,25 НР (24,93 руб.): 124%*0.9 от ФОТ (22,34 руб.) СП (11,96 руб.): 63%*0.85 от ФОТ (22,34 руб.) | 0.034 | 6123,6 569,56 | 30,61 1,74 | 5523.44 | 211.37 | 22.27 | 1,3 0,07 | 187.8 | 24.45 | 0.83
6 | ТСЦ-101-2906 | Доски подоконные ПВХ, шириной: 300 мм (м) | 3.4 | 316.88 |  | 316.88 | 1077.39 |  |  | 1077.39
7 | ТЕР15-01-050-04 Применительно. | Облицовка откосов ГВЛ - Облицовка оконных и дверных откосов декоративным бумажно-слоистым пластиком или листами из синтетических материалов на клее (100 м2 облицовки) КОЭФ. К ПОЗИЦИИ: ОЗП=1,15; ЭМ=1,25 к расх.; ЗПМ=1,25; ТЗ=1,15; ТЗМ=1,25 НР (138,42 руб.): 110%*0.9 от ФОТ (139,82 руб.) СП (65,37 руб.): 55%*0.85 от ФОТ (139,82 руб.) | 0.0253 | 17873,75 4802,66 | 77,41 2,78 | 12993.68 | 470.92 | 139.73 | 2,45 0,09 | 328.74 | 191.44 | 4.84
8 | ТСЦ-101-1862 | Пластик бумажно-слоистый 2 с декоративной стороной (1000 м2) | -0.002657 | 115197 |  | 115197 | -306.08 |  |  | -306.08
9 | ТСЦ-101-2513 | Листы гипсоволокнистые: влагостойкие ГВЛВ 10 мм (м2) | 2.657 | 41.17 |  | 41.17 | 109.39 |  |  | 109.39
10 | ТЕР15-04-005-03 | Окраска водоэмульсионными составами откосов - Окраска поливинилацетатными водоэмульсионными составами улучшенная: по штукатурке стен (100 м2 окрашиваемой поверхности) КОЭФ. К ПОЗИЦИИ: ОЗП=1,15; ЭМ=1,25 к расх.; ЗПМ=1,25; ТЗ=1,15; ТЗМ=1,25 НР (34,83 руб.): 110%*0.9 от ФОТ (35,18 руб.) СП (16,45 руб.): 55%*0.85 от ФОТ (35,18 руб.) | 0.0253 | 3454,73 1208,49 | 22,84 0,70 | 2223.4 | 92.14 | 35.16 | 0,72 0,02 | 56.26 | 49.34 | 1.25
Итого прямые затраты по разделу в ценах 2001г. | [6 empty] | 19388.01 | 531.4 | 47,08 3,11 | 18809.53 |  | 19.44
Накладные расходы | [6 empty] | 545.06
Сметная прибыль | [6 empty] | 284.03
Итого по смете в ценах 2001 г. | [6 empty] | 20217.1 |  |  |  |  | 19.44
В том числе:
Материалы | [6 empty] | 18809.53
Машины и механизмы | [6 empty] | 47.08
ФОТ | [6 empty] | 534.51
Итого по разделу 1 Окна | [6 empty] | 20217.1 |  |  |  |  | 19.44
Раздел 2. Разные работы
Вывоз мусора
11 | ТЕРр69-9-1 | Очистка помещений от строительного мусора (100 т мусора) НР (64,08 руб.): 82% от ФОТ (78,15 руб.) СП (39,08 руб.): 50% от ФОТ (78,15 руб.) | 0.016 | 4884,35 4884,35 |  |  | 78.15 | 78.15 |  |  | 214.32 | 3.43
12 | 311-01-146-1 | Погрузочные работы: Мусор строительный с погрузкой вручную (1 т) НР (20,9 руб.): 100% от ФОТ (20,9 руб.) СП (12,54 руб.): 60% от ФОТ (20,9 руб.) | 1.6 | 69,71 13,06 | 56.65 |  | 111.54 | 20.9 | 90.64
13 | 310-8010-1 | Перевозка грузов автомобилями-самосвалами, грузоподъемностью 10 т, работающих вне карьера (Код 400052), 1 класс дорог : расстояние превозки 10 км; нормативное время пробега 0.77; класс груза 1 (1 т) НР 0% от ФОТ СП 0% от ФОТ | 1.6 | 13,22 13,22 |  |  | 21.15 | 21.15
Итого прямые затраты по разделу в ценах 2001г. | [6 empty] | 210.84 | 120.2 | 90.64 |  |  | 3.43
Накладные расходы | [6 empty] | 84.98
Сметная прибыль | [6 empty] | 51.62
Итого по смете в ценах 2001 г. | [6 empty] | 347.44 |  |  |  |  | 3.43
В том числе:
Машины и механизмы | [6 empty] | 90.64
ФОТ | [6 empty] | 120.2
Итого по разделу 2 Разные работы | [6 empty] | 347.44 |  |  |  |  | 3.43
ИТОГИ ПО СМЕТЕ:
Итого прямые затраты по смете в ценах 2001г. | [6 empty] | 19598.85 | 651.6 | 137,72 3,11 | 18809.53 |  | 22.87
Накладные расходы | [6 empty] | 630.04
Сметная прибыль | [6 empty] | 335.65
Итоги по смете:
Проемы | [6 empty] | 286.26 |  |  |  |  | 4.48
Деревянные конструкции | [6 empty] | 19309.41 |  |  |  |  | 8.87
Отделочные работы | [6 empty] | 621.43 |  |  |  |  | 6.09
Прочие ремонтно-строительные работы | [6 empty] | 181.31 |  |  |  |  | 3.43
Погрузо-разгрузочные работы при автоперевозках | [6 empty] | 144.98
Перевозка грузов автотранспортом | [6 empty] | 21.15
Итого по смете в ценах 2001 г. | [6 empty] | 20564.54 |  |  |  |  | 22.87
В том числе:
Материалы | [6 empty] | 18809.53
Машины и механизмы | [6 empty] | 137.72
ФОТ | [6 empty] | 654.71
Накладные расходы | [6 empty] | 630.04
Сметная прибыль | [6 empty] | 335.65
С индексом удорожания -
НДС 18%
ВСЕГО по смете в текущих ценах с НДС
Локальный сметный расчет
Выполнение работ по ремонту квартиры №2 жилого дома №2 по ул.Сосновая в г.Югорске
№ пп | Шифр и номер позиции норматива | Наименование работ и затрат, единица измерения | Количество | Стоимость единицы, руб. |  |  | Общая стоимость, руб. |  |  |  | Затраты труда рабочих, чел.-ч, не занятых обслуживанием машин
|  |  |  | всего | эксплуатации машин | материалы | Всего | оплаты труда | эксплуатация машин | материалы
|  |  |  | оплаты труда | в т.ч. оплаты труда |  |  |  | в т.ч. оплаты труда |  | на единицу | всего
1 | 2 | 3 | 4 | 5 | 6 | 7 | 8 | 9 | 10 | 11 | 12 | 13
Раздел 1. Кровля
1 | ТЕРр58-17-3 | Разборка покрытий кровель: из волнистых и полуволнистых асбестоцементных листов (100 м2 покрытия кровли) НР (584,79 руб.): 87% от ФОТ (672,17 руб.) СП (436,91 руб.): 65% от ФОТ (672,17 руб.) | 1.1244 | 600,01 597,80 | 2.21 |  | 674.65 | 672.17 | 2.48 |  | 24.39 | 27.42
2 | ТЕРр58-1-1 | Разборка деревянных элементов конструкций крыш: обрешетки из брусков с прозорами (100 м2 кровли) НР (155,39 руб.): 87% от ФОТ (178,61 руб.) СП (116,1 руб.): 65% от ФОТ (178,61 руб.) | 0.4498 | 457,12 378,39 | 78,73 18,70 |  | 205.61 | 170.2 | 35,41 8,41 |  | 15.16 | 6.82
3 | ТЕРр58-1-3 | Разборка деревянных элементов конструкций крыш: стропил со стойками и подкосами из брусьев и бревен (100 м2 кровли) НР (276,09 руб.): 87% от ФОТ (317,34 руб.) СП (206,27 руб.): 65% от ФОТ (317,34 руб.) | 0.45 | 759,99 688,10 | 71,89 17,08 |  | 342 | 309.65 | 32,35 7,69 |  | 27.08 | 12.19
4 | ТЕР10-01-002-01 | Установка стропил (1 м3 древесины в конструкции) КОЭФ. К ПОЗИЦИИ: ОЗП=1,15; ЭМ=1,25 к расх.; ЗПМ=1,25; ТЗ=1,15; ТЗМ=1,25 НР (440,51 руб.): 124%*0,9 от ФОТ (394,72 руб.) СП (211,37 руб.): 63%*0,85 от ФОТ (394,72 руб.) | 0.54 | 3437,42 628,99 | 73,39 6,10 | 2735.04 | 1917.06 | 390.6 | 49,54 4,12 | 1476.92 | 27.7 | 14.96
5 | ТЕРр58-12-1 | Устройство обрешетки сплошной из досок (100 м2) НР (316,9 руб.): 87% от ФОТ (364,25 руб.) СП (236,76 руб.): 65% от ФОТ (364,25 руб.) | 0.4498 | 3956,21 794,48 | 74,34 15,31 | 3087.39 | 1779.5 | 357.36 | 33,44 6,89 | 1388.7 | 31.83 | 14.32
6 | ТЕР12-01-004-01 Применительно. | Устройство примыканий - Устройство примыканий рулонных и мастичных кровель к стенам и парапетам высотой: до 600 мм без фартуков (100 м примыканий) КОЭФ. К ПОЗИЦИИ: ОЗП=1,15; ЭМ=1,25 к расх.; ЗПМ=1,25; ТЗ=1,15; ТЗМ=1,25 НР (115,52 руб.): 126%*0,9 от ФОТ (101,87 руб.) СП (56,28 руб.): 65%*0,85 от ФОТ (101,87 руб.) | 0.116 | 7970,36 752,99 | 346,28 9,76 | 6871.09 | 947.71 | 100.45 | 50,21 1,42 | 797.05 | 30.02 | 3.48
7 | ТЕР09-04-002-01 | Монтаж кровельного покрытия: из профилированного листа при высоте здания до 25 м (100 м2 покрытия) КОЭФ. К ПОЗИЦИИ: ОЗП=1,15; ЭМ=1,25 к расх.; ЗПМ=1,25; ТЗ=1,15; ТЗМ=1,25 НР (1213,31 руб.): 95%*0,9 от ФОТ (1419,08 руб.) СП (1025,29 руб.): 85%*0,85 от ФОТ (1419,08 руб.) | 1.1244 | 2038,37 975,19 | 804,95 112,49 | 258.23 | 2682.69 | 1260.98 | 1131,36 158,10 | 290.35 | 40.83 | 45.91
8 | ТСЦ-101-4340 | Профилированный настил оцинкованный (т) | 0.63 | 11740.38 |  | 11740.38 | 7396.44 |  |  | 7396.44
9 | ТЕР10-01-008-04 | Устройство: фронтонов (100 м2 стен, фронтонов (за вычетом проемов) и развернутых поверхностей карнизов) КОЭФ. К ПОЗИЦИИ: ОЗП=1,15; ЭМ=1,25 к расх.; ЗПМ=1,25; ТЗ=1,15; ТЗМ=1,25 НР (1052,1 руб.): 124%*0,9 от ФОТ (942,74 руб.) СП (504,84 руб.): 63%*0,85 от ФОТ (942,74 руб.) | 0.45 | 9804,11 1821,72 | 151.31 | 7831.08 | 4551.84 | 942.74 | 85.11 | 3523.99 | 78.2 | 35.19
10 | ТЕР15-04-013-02 Применительно. | Окраска фронтона - Окраска фасадов с лесов по подготовленной поверхности: силикатная (100 м2 фасада) КОЭФ. К ПОЗИЦИИ: ОЗП=1,15; ЭМ=1,25 к расх.; ЗПМ=1,25; ТЗ=1,15; ТЗМ=1,25 НР (200,97 руб.): 110%*0,9 от ФОТ (203 руб.) СП (94,9 руб.): 55%*0,85 от ФОТ (203 руб.) | 0.45 | 848,24 392,27 | 18.02 | 437.95 | 410.22 | 203 | 10.14 | 197.08 | 16.42 | 7.39
11 | 311-01-146-1 | Погрузочные работы: Мусор строительный с погрузкой вручную (1 т) НР (36,57 руб.): 100% от ФОТ (36,57 руб.) СП (21,94 руб.): 60% от ФОТ (36,57 руб.) | 2.8 | 69,71 13,06 | 56.65 |  | 195.19 | 36.57 | 158.62
12 | 310-8010-1 | Перевозка грузов автомобилями-самосвалами, грузоподъемностью 10 т, работающих вне карьера (Код 400052), 1 класс дорог : расстояние превозки 10 км; нормативное время пробега 0.77; класс груза 1 (1 т) НР 0% от ФОТ СП 0% от ФОТ | 2.8 | 13.22 | 13.22 |  | 37.02 |  | 37.02
Итого прямые затраты по разделу в ценах 2001г. | [6 empty] | 21139.93 | 4443.72 | 1625,68 186,63 | 15070.53 |  | 167.68
Накладные расходы | [6 empty] | 4392.14
Сметная прибыль | [6 empty] | 2910.66
Итого по смете в ценах 2001 г. | [6 empty] | 28442.73 |  |  |  |  | 167.68
В том числе:
Материалы | [6 empty] | 15070.53
Машины и механизмы | [6 empty] | 1625.68
ФОТ | [6 empty] | 4630.35
Итого по разделу 1 Кровля | [6 empty] | 28442.73 |  |  |  |  | 167.68
ИТОГИ ПО СМЕТЕ:
Итого прямые затраты по смете в ценах 2001г. | [6 empty] | 21139.93 | 4443.72 | 1625,68 186,63 | 15070.53 |  | 167.68
Накладные расходы | [6 empty] | 4392.14
Сметная прибыль | [6 empty] | 2910.66
Итоги по смете:
Крыши, кровли | [6 empty] | 5330.96 |  |  |  |  | 60.75
Деревянные конструкции | [6 empty] | 8677.72 |  |  |  |  | 50.15
Кровли | [6 empty] | 1119.51 |  |  |  |  | 3.48
Строительные металлические конструкции | [6 empty] | 12317.73 |  |  |  |  | 45.91
Отделочные работы | [6 empty] | 706.09 |  |  |  |  | 7.39
Погрузо-разгрузочные работы при автоперевозках | [6 empty] | 253.7
Перевозка грузов автотранспортом | [6 empty] | 37.02
Итого по смете в ценах 2001 г. | [6 empty] | 28442.73 |  |  |  |  | 167.68
В том числе:
Материалы | [6 empty] | 15070.53
Машины и механизмы | [6 empty] | 1625.68
ФОТ | [6 empty] | 4630.35
Накладные расходы | [6 empty] | 4392.14
Сметная прибыль | [6 empty] | 2910.66
С индексом удорожания
НДС 18%
ВСЕГО по смете в текущих ценах с НДС