## ЛСР по форме №4 с материалами
Приложение
к техническому заданию
ЛОКАЛЬНЫЙ СМЕТНЫЙ РАСЧЕТ
(локальная смета)
на | Выполнение работ по грейдированию дорог на зеленой зоне в г.Югорске
(наименование работ и затрат, наименование объекта)
| Средства на оплату труда _______________________________________________________________________________________________ |  | ___________________________2,369 |  | тыс. руб.
| Сметная трудоемкость _______________________________________________________________________________________________ |  | _______________________________________________________________________________________________0 |  | чел.час
Составлена в ценах 2001 г. - 24,622 тыс.руб.
№ пп | Шифр и номер позиции норматива | Наименование работ и затрат, единица измерения | Количество | Стоимость единицы, руб. |  |  | Общая стоимость, руб. |  |  |  | Затраты труда рабочих, чел.-ч, не занятых обслуживанием машин
|  |  |  | всего | эксплуата- ции машин | мате- риалы | Всего | оплаты труда | эксплуата- ции машин | мате- риалы
|  |  |  | оплаты труда | в т.ч. оплаты труда |  |  |  | в т.ч. оплаты труда |  | на единицу | всего
1 | 2 | 3 | 4 | 5 | 6 | 7 | 8 | 9 | 10 | 11 | 12 | 13
Раздел 1. Грейдирование
1 | ФЕР01-02-027-01 Приказ Минстроя России от 30.12.2016 №1039/пр | Планировка площадей: механизированным способом, группа грунтов 1 (1000 м2) 47,97 = 91,46 - 0,55 x 79,07 Земляные работы, выполняемые по другим видам работ (подготовительным, сопутствующим, укрепительным): НР (1990,2 руб.): 84% от ФОТ (2369,29 руб.) СП (1066,18 руб.): 45% от ФОТ (2369,29 руб.) | 449,58 449580 / 1000 | 47.97 | 47,97 5,27 |  | 21566.35 |  | 21566,35 2369,29
Итого прямые затраты по разделу в базисных ценах | [6 empty] | 21566.35 |  | 21566,35 2369,29
Накладные расходы | [6 empty] | 1990.2
Сметная прибыль | [6 empty] | 1066.18
Итого по смете в ценах 2001 г. | [6 empty] | 24622.73
В том числе:
Машины и механизмы | [6 empty] | 21566.35
ФОТ | [6 empty] | 2369.29
Итого по разделу 1 Грейдирование | [6 empty] | 24622.73
ИТОГИ ПО СМЕТЕ:
Итого прямые затраты по смете в базисных ценах | [6 empty] | 21566.35 |  | 21566,35 2369,29
Накладные расходы | [6 empty] | 1990.2
Сметная прибыль | [6 empty] | 1066.18
Итоги по смете:
Земляные работы, выполняемые по другим видам работ (подготовительным, сопутствующим, укрепительным) | [6 empty] | 24622.73
Итого по смете в ценах 2001 г. | [6 empty] | 24622.73
В том числе:
Машины и механизмы | [6 empty] | 21566.35
ФОТ | [6 empty] | 2369.29
Накладные расходы | [6 empty] | 1990.2
Сметная прибыль | [6 empty] | 1066.18
С индексом удорожания
НДС 20%
ВСЕГО по смете