## ЛСР по форме №4 с материалами
приложение к техническому заданию
ЛОКАЛЬНЫЙ СМЕТНЫЙ РАСЧЕТ
ВЫПОЛНЕНИЕ РАБОТ ПО УСТРОЙСТВУ ТРОТУАРА В РАЙОНЕ ЖИЛОГО ДОМА №12 ПО УЛ. ТОЛСТОГО В ГОРОДЕ ЮГОРСКЕ
Основание: дефектный акт
Сметная стоимость строительных работ _______________________________________________________________________________________________
| Средства на оплату труда _______________________________________________________________________________________________ |  | ___________________________0,403 |  | тыс. руб.
| Сметная трудоемкость _______________________________________________________________________________________________ |  | _______________________________________________________________________________________________33,02 |  | чел.час
Составлен(а) в ценах 2001 г.
№ пп | Шифр и номер позиции норматива | Наименование работ и затрат, единица измерения | Количество | Стоимость единицы, руб. |  |  | Общая стоимость, руб. |  |  |  | Затраты труда рабочих, чел.-ч, не занятых обслуживанием машин
|  |  |  | всего | эксплуата- ции машин | мате- риалы | Всего | оплаты труда | эксплуата- ции машин | мате- риалы
|  |  |  | оплаты труда | в т.ч. оплаты труда |  |  |  | в т.ч. оплаты труда |  | на единицу | всего
1 | 2 | 3 | 4 | 5 | 6 | 7 | 8 | 9 | 10 | 11 | 12 | 13
Раздел 1. Ремонтные работы
1 | ФЕР27-12-010-03 Приказ Минстроя РФ от 30.01.14 №31/пр | Разборка дорог из сборных железобетонных плит площадью: до 3 м2 (100 м3 сборных железобетонных плит) НР (4,81 руб.): 149% от ФОТ СП (3,07 руб.): 95% от ФОТ | 0,0045 | 4630,58 422,14 | 4208,44 294,45 |  | 20.84 | 1.9 | 18,94 1,33 |  | 51.23 | 0.23
2 | ФЕР01-01-036-01 Приказ Минстроя РФ от 30.01.14 №31/пр | Планировка площадей бульдозерами мощностью: 59 кВт (80 л.с.) (1000 м2 спланированной поверхности за 1 проход бульдозера) НР (0,44 руб.): 100% от ФОТ СП (0,22 руб.): 50% от ФОТ | 0,099 | 22.6 | 22,6 4,41 |  | 2.24 |  | 2,24 0,44
3 | ФЕР27-04-001-01 Приказ Минстроя РФ от 30.01.14 №31/пр | Устройство подстилающих и выравнивающих слоев оснований: из песка (100 м3 материала основания (в плотном теле)) НР (67,17 руб.): 149% от ФОТ СП (42,83 руб.): 95% от ФОТ | 0,1485 | 2281,99 126,07 | 2143,72 177,53 | 12.2 | 338.88 | 18.72 | 318,34 26,36 | 1.82 | 15.72 | 2.33
4 | ФССЦ-408-0122 Приказ Минстроя России от 12.11.14 №703/пр | Песок природный для строительных: работ средний (м3) | 16,335 | 55.26 |  | 55.26 | 902.67 |  |  | 902.67
5 | ФЕР01-02-005-01 Приказ Минстроя РФ от 30.01.14 №31/пр | Уплотнение грунта пневматическими трамбовками, группа грунтов: 1-2 (100 м3 уплотненного грунта) НР (20,41 руб.): 100% от ФОТ СП (10,21 руб.): 50% от ФОТ | 0,1485 | 387,18 106,88 | 280,3 30,58 |  | 57.5 | 15.87 | 41,63 4,54 |  | 12.53 | 1.86
6 | ФЕР27-04-001-04 Приказ Минстроя РФ от 30.01.14 №31/пр | Устройство подстилающих и выравнивающих слоев оснований: из щебня (100 м3 материала основания (в плотном теле)) НР (5,66 руб.): 149% от ФОТ СП (3,61 руб.): 95% от ФОТ | 0,008 | 3551,63 195,7 | 3338,85 278,72 | 17.08 | 28.41 | 1.57 | 26,71 2,23 | 0.13 | 24.19 | 0.19
7 | ФССЦ-408-0022 Приказ Минстроя России от 12.11.14 №703/пр | Щебень из природного камня для строительных работ:фракция 10-20 мм (м3) | 0.8 | 118.6 |  | 118.6 | 94.88 |  |  | 94.88
8 | ФЕР06-01-015-10 Приказ Минстроя РФ от 30.01.14 №31/пр | Армирование подстилающих слоев и набетонок (1 т) 434,69 = 6 084,69 - 1 x 5 650,00 НР (6,2 руб.): 110% от ФОТ СП (3,67 руб.): 65% от ФОТ | 0,04936 | 434,69 111,99 | 37,1 2,16 | 285.6 | 21.46 | 5.53 | 1,83 0,11 | 14.1 | 12.64 | 0.62
9 | ФССЦ-204-0021 Приказ Минстроя России от 12.11.14 №703/пр | Горячекатаная арматурная сталь периодического профиля класса: А-III, диаметром 10 мм (т) | 0,04936 | 8014.15 |  | 8014.15 | 395.58 |  |  | 395.58
10 | ФЕР27-06-001-04 Приказ Минстроя РФ от 30.01.14 №31/пр | Устройство дорожных покрытий из сборных прямоугольных железобетонных плит площадью: свыше 10,5 м2 (100 м3 сборных железобетонных плит) НР (330,24 руб.): 149% от ФОТ СП (210,56 руб.): 95% от ФОТ | 0,1176 | 11003,37 1263,54 | 7864,61 621,18 | 1875.22 | 1294 | 148.59 | 924,88 73,05 | 220.53 | 137.64 | 16.19
11 | Прайс-лист | Плита дорожная 2х6х0,14 (шт) | 7 | 1103.43 |  | 1103.43 | 7724.01 |  |  | 7724.01
12 | ФЕР06-01-001-01 Приказ Минстроя РФ от 30.01.14 №31/пр | Устройство бетонной подготовки (100 м3 бетона, бутобетона и железобетона в деле) НР (14,49 руб.): 110% от ФОТ СП (8,56 руб.): 65% от ФОТ | 0,008 | 58585,02 1404 | 1590,53 243 | 55590.49 | 468.68 | 11.23 | 12,72 1,94 | 444.73 | 180 | 1.44
13 | ФЕР47-01-046-03 Приказ Минстроя РФ от 30.01.14 №31/пр | Подготовка почвы для устройства партерного и обыкновенного газона с внесением растительной земли слоем 15 см: механизированным способом (100 м2) НР (83,71 руб.): 121% от ФОТ СП (62,26 руб.): 90% от ФОТ | 0,2475 | 2263,61 278,54 | 6,57 0,95 | 1978.5 | 560.24 | 68.94 | 1,63 0,24 | 489.67 | 35.08 | 8.68
14 | ФЕР47-01-046-06 Приказ Минстроя РФ от 30.01.14 №31/пр | Посев газонов партерных, мавританских и обыкновенных вручную (100 м2) НР (24,7 руб.): 121% от ФОТ СП (18,37 руб.): 90% от ФОТ | 0,2475 | 668,98 50,68 | 301,4 31,78 | 316.9 | 165.57 | 12.54 | 74,6 7,87 | 78.43 | 5.99 | 1.48
Итого прямые затраты по смете в ценах 2001г. | [6 empty] | 12074.96 | 284.89 | 1423,52 118,11 | 10366.55 |  | 33.02
Накладные расходы | [6 empty] | 557.83
Сметная прибыль | [6 empty] | 363.35
ВСЕГО по смете
НДС 18%
ВСЕГО по смете