## Локальная смета
ОБОСНОВАНИЕ ФОРМИРОВАНИЯ НАЧАЛЬНОЙ (МАКСИМАЛЬНОЙ) ЦЕНЫ КОНТРАКТА
Ссылка на нормативные акты.
Сметная стоимость определяется на основании следующих нормативных актов:
- МДС 81-35 2004;
- МДС 81-33 2004;
- МДС 81-25 2004;
- Приложение №1 к приказу от 03.07.2012 №60 Региональной службы по тарифам автономного округа «Индексы к полной стоимости строительно-монтажных работ к уровню цен, предусмотренных сметно-нормативной базой 2001 года. Общеотраслевое строительство
Строительство входного пандуса с установкой поручня для детского лечебного корпуса по ул.Попова, 29 в городе Югорске
(наименование стройки)
ЛОКАЛЬНЫЙ СМЕТНЫЙ РАСЧЕТ
ДОПОЛНИТЕЛЬНЫЕ РАБОТЫ ПО УСТРОЙСТВУ ВХОДНОГО ПАНДУСА
Основание: Дефектный акт
|  | Сметная стоимость в текущих ценах с НДС 18%_______________________________________________________________________________________________ |  | ___________________________157,495 |  | тыс. руб.
|  | строительных работ _______________________________________________________________________________________________ |  | _______________________________________________________________________________________________33,580 |  | тыс. руб.
|  | монтажных работ _______________________________________________________________________________________________ |  | _______________________________________________________________________________________________0,040 |  | тыс. руб.
|  | Средства на оплату труда _______________________________________________________________________________________________ |  | ___________________________8,704 |  | тыс. руб.
|  | Сметная трудоемкость _______________________________________________________________________________________________ |  | _______________________________________________________________________________________________243,09 |  | чел.час
Составлен в ценах 2001г.
| № пп | Шифр и номер позиции норматива | Наименование работ и затрат, единица измерения | Количество | Стоимость единицы, руб. |  |  | Общая стоимость, руб. |  |  |  | Затраты труда рабочих, чел.-ч, не занятых обслуживанием машин
[5 empty] | всего | эксплуата- ции машин | мате- риалы | Всего | оплаты труда | эксплуата- ции машин | мате- риалы
[5 empty] | оплаты труда | в т.ч. оплаты труда |  |  |  | в т.ч. оплаты труда |  | на единицу | всего
| 1 | 2 | 3 | 4 | 5 | 6 | 7 | 8 | 9 | 10 | 11 | 12 | 13
Раздел 1. Общестроительные работы
| 1 | ТЕРр54-8-1 | Укладка металлических балок в перекрытиях: междуэтажных (1 т балок) 2 798,93 = 9 898,95 - 1,02 x 6 960,80 НР (302,61 руб.): 89% от ФОТ (340,01 руб.) СП (272,01 руб.): 80% от ФОТ (340,01 руб.) | 0,4293 13,5*31,8/1000 | 2798,93 783,88 | 38,45 8,13 | 1976,6 | 1201,58 | 336,52 | 16,51 3,49 | 848,55 | 29,26 | 12,56
| 2 | ТСЦ-101-2241 | Швеллеры № 30 из горячекатаного проката немерной длины нормальной точности прокатки из стали С235 (т) | 0,4379 | 8045,38 |  | 8045,38 | 3523,07 |  |  | 3523,07
| 3 | ТЕР06-01-041-09 | Устройство перекрытий по стальным балкам и монолитных участков при сборном железобетонном перекрытии площадью: до 5 м2 приведенной толщиной до 200 мм (100 м3 в деле) 150 737,79 = 192 769,59 - 5,94 x 7 076,06 НР (188,42 руб.): 110% от ФОТ (171,29 руб.) СП (111,34 руб.): 65% от ФОТ (171,29 руб.) | 0,006134 (1,44*1,42*0,3)/100 | 150737,79 26283 | 8655,54 1641,46 | 115799,25 | 924,63 | 161,22 | 53,09 10,07 | 710,32 | 968,78 | 5,94
| 4 | ТСЦ-204-0023 | Горячекатаная арматурная сталь периодического профиля класса: А-III, диаметром 14 мм (т) | 0,10285 85*1,21/1000 | 11516,01 |  | 11516,01 | 1184,42 |  |  | 1184,42
| 5 | ТЕРр56-10-1 | Снятие дверных полотен (100 м2 дверных полотен) НР (14,71 руб.): 86% от ФОТ (17,11 руб.) СП (10,61 руб.): 62% от ФОТ (17,11 руб.) | 0,0189 0,9*2,1/100 | 905,55 905,55 |  |  | 17,11 | 17,11 |  |  | 36,28 | 0,69
| 6 | ТЕРр56-9-1 | Демонтаж дверных коробок: в каменных стенах с отбивкой штукатурки в откосах (100 коробок) НР (39,88 руб.): 86% от ФОТ (46,37 руб.) СП (28,75 руб.): 62% от ФОТ (46,37 руб.) | 0,01 | 5217,63 4516,57 | 701,06 120,17 |  | 52,18 | 45,17 | 7,01 1,20 |  | 179,3 | 1,79
| 7 | ТЕР46-02-007-01 | Кладка отдельных участков кирпичных стен и заделка проемов в кирпичных стенах при объеме кладки в одном месте: до 5 м3 (1 м3) НР (175,19 руб.): 116% от ФОТ (151,03 руб.) СП (105,72 руб.): 70% от ФОТ (151,03 руб.) | 0,4023 | 1612,51 375,41 | 2,75 | 1234,35 | 648,71 | 151,03 | 1,11 | 496,57 | 14,63 | 5,89
| 8 | ТЕРр55-6-2 | Пробивка проемов со сплошным выравниванием откосов в перегородках: кирпичных (100 м2 проемов) НР (79,91 руб.): 93% от ФОТ (85,92 руб.) СП (55,85 руб.): 65% от ФОТ (85,92 руб.) | 0,0189 | 11481,69 4332,55 | 1257,58 213,1 | 5891,56 | 217,00 | 81,89 | 23,77 4,03 | 111,34 | 153,8 | 2,91
| 9 | ТЕР15-02-019-03 | Сплошное выравнивание внутренних поверхностей (однослойное оштукатуривание)из сухих растворных смесей толщиной до 10 мм: стен (100 м2 оштукатуриваемой поверхности) НР (64,64 руб.): 110% от ФОТ (58,76 руб.) СП (32,32 руб.): 55% от ФОТ (58,76 руб.) | 0,0378 | 5549,56 1497,03 | 73,96 57,35 | 3978,57 | 209,77 | 56,59 | 2,80 2,17 | 150,38 | 51,89 | 1,96
| 10 | ТЕР15-04-027-05 | Третья шпатлевка при высококачественной окраске по штукатурке и сборным конструкциям: стен, подготовленных под окраску (100 м2 окрашиваемой поверхности) НР (14,92 руб.): 110% от ФОТ (13,56 руб.) СП (7,46 руб.): 55% от ФОТ (13,56 руб.) | 0,0378 | 882,94 358,38 | 4,98 0,35 | 519,58 | 33,38 | 13,55 | 0,19 0,01 | 19,64 | 11,99 | 0,45
| 11 | ТЕР15-04-024-08 | Простая окраска масляными составами по штукатурке и сборным конструкциям: стен, подготовленных под окраску (100 м2 окрашиваемой поверхности) НР (24,13 руб.): 110% от ФОТ (21,94 руб.) СП (12,07 руб.): 55% от ФОТ (21,94 руб.) | 0,0378 | 1423,19 580,17 | 7,84 0,35 | 835,18 | 53,80 | 21,93 | 0,30 0,01 | 31,57 | 21,12 | 0,8
| 12 | ТЕР10-01-039-01 | Установка блоков в наружных и внутренних дверных проемах: в каменных стенах, площадь проема до 3 м2 (100 м2 проемов) 8 726,87 = 54 887,87 - 100 x 461,61 НР (81,32 руб.): 124% от ФОТ (65,58 руб.) СП (41,32 руб.): 63% от ФОТ (65,58 руб.) | 0,0189 | 8726,87 3008,48 | 2463,53 461,49 | 3254,86 | 164,94 | 56,86 | 46,56 8,72 | 61,52 | 104,28 | 1,97
| 13 | ТСЦ-203-0199 | Блоки дверные однопольные с полотном: глухим ДГ 21-9, площадь 1,80 м2; ДГ 21-10, площадь 2,01 м2 (м2) | 1,89 | 474,49 |  | 474,49 | 896,79 |  |  | 896,79
| 14 | ТСЦ-101-0889 | Скобяные изделия для блоков входных дверей в: помещение однопольных (компл.) | 1 | 116,67 |  | 116,67 | 116,67 |  |  | 116,67
| 15 | ТЕРр67-4-5 | Демонтаж: светильников для люминесцентных ламп (100 шт.) НР (4,04 руб.): 89% от ФОТ (4,54 руб.) СП (2,95 руб.): 65% от ФОТ (4,54 руб.) | 0,01 | 456,1 450,65 | 5,45 2,78 |  | 4,56 | 4,51 | 0,05 0,03 |  | 17,89 | 0,18
| 16 | ТЕР33-04-014-02 | Установка светильников: с лампами люминесцентными (1 светильник) НР (1,04 руб.): 113% от ФОТ (0,92 руб.) СП (0,55 руб.): 60% от ФОТ (0,92 руб.) | 0,01 | 214,61 63,73 | 150,11 27,83 | 0,77 | 2,15 | 0,64 | 1,50 0,28 | 0,01 | 2,29 | 0,02
| 17 | ТЕРр67-9-1 | Смена: выключателей (100 шт.) НР (6,11 руб.): 89% от ФОТ (6,87 руб.) СП (4,47 руб.): 65% от ФОТ (6,87 руб.) | 0,01 | 1776,09 687,09 |  | 1089 | 17,76 | 6,87 |  | 10,89 | 24,1 | 0,24
| 18 | ТЕР15-01-001-05 | Облицовка стен гранитными плитами полированными толщиной 40 мм при числе плит в 1 м2: более 6 (100 м2 поверхности облицовки) 85 874,63 = 301 856,63 - 100 x 2 159,82 НР (2305,58 руб.): 110% от ФОТ (2095,98 руб.) СП (1152,79 руб.): 55% от ФОТ (2095,98 руб.) | 0,026 | 85874,63 80468,43 | 508,35 146,33 | 4897,85 | 2232,74 | 2092,18 | 13,22 3,80 | 127,34 | 2373 | 61,7
| 19 | ТЕР15-01-038-01 | Облицовка ступеней гранитными плитами (100 м2 поверхности облицовки) 68 552,99 = 252 528,35 - 102 x 1 803,68 НР (6186,13 руб.): 110% от ФОТ (5623,75 руб.) СП (3093,06 руб.): 55% от ФОТ (5623,75 руб.) | 0,1123 | 68552,99 44083 | 14382,4 5994,89 | 10087,59 | 7698,50 | 4950,52 | 1615,14 673,23 | 1132,84 | 1300 | 145,99
| Итого прямые затраты по разделу в ценах 2001г. | [6 empty] | 19199,76 | 7996,59 | 1781,25 707,04 | 9421,92 |  | 243,09
| Накладные расходы | [6 empty] | 9488,62
| Сметная прибыль | [6 empty] | 4931,26
| Итого по разделу 1 Общестроительные работы | [6 empty] | 33619,64 |  |  |  |  | 243,09
ИТОГИ ПО СМЕТЕ:
| Итого прямые затраты по смете в ценах 2001г. | [6 empty] | 19199,76 | 7996,59 | 1781,25 707,04 | 9421,92 |  | 243,09
| Накладные расходы | [6 empty] | 9488,62
| Сметная прибыль | [6 empty] | 4931,26
Итоги по смете:
| Итого Строительные работы | [6 empty] | 33579,75 |  |  |  |  | 242,67
| Итого Монтажные работы | [6 empty] | 39,89 |  |  |  |  | 0,42
| Итого в ценах 2001г. | [6 empty] | 33619,64 |  |  |  |  | 243,09
В том числе:
| Материалы | [6 empty] | 9421,92
| Машины и механизмы | [6 empty] | 1781,25
| ФОТ | [6 empty] | 8703,63
| Накладные расходы | [6 empty] | 9488,62
| Сметная прибыль | [6 empty] | 4931,26
| Индекс перевода в текущие цены 33 619,64 * 3,97 | [6 empty] | 133469,97
| НДС 18% | [6 empty] | 24024,59
| ВСЕГО по смете в текущих ценах с НДС 18% | [6 empty] | 157494,56 |  |  |  |  | 243,09