## ЛСР 17 граф
СОГЛАСОВАНО: | [11 empty] | УТВЕРЖДАЮ:
_________________ | [11 empty] | _________________
" _____ " ________________ 2014 г. | [11 empty] | "____" ______________2014 г.
Реконструкция улицы Менделеева в городе Югорске (корректировка проектной документации)
(наименование стройки)
ЛОКАЛЬНЫЙ СМЕТНЫЙ РАСЧЕТ № 5-1
(локальная смета)
|  | на | 5-1 сети связи_
(наименование работ и затрат, наименование объекта)
Основание: 343-АД-ИТ.СС
|  |  | Сметная стоимость строительных работ _______________________________________________________________________________________________ | [5 empty] | ___________________________362,678 |  | тыс. руб.
|  |  | Средства на оплату труда _______________________________________________________________________________________________ | [5 empty] | ___________________________36,473 |  | тыс. руб.
|  |  | Сметная трудоемкость _______________________________________________________________________________________________ | [5 empty] | _______________________________________________________________________________________________1266,49 |  | чел.час
|  |  | Трудозатраты механизаторов _______________________________________________________________________________________________ | [5 empty] | _______________________________________________________________________________________________92,44 |  | чел.час
Составлен(а) в текущих (прогнозных) ценах по состоянию на ______________
№ пп | Обосно- вание | Наименование | Ед. изм. | Кол. | Стоимость единицы, руб. |  |  |  | Общая стоимость, руб. |  |  |  | Т/з осн. раб.на ед. | Т/з осн. раб. Всего | Т/з мех. на ед. | Т/з мех. Всего
[5 empty] | Всего | В том числе |  |  | Всего | В том числе
[6 empty] | Осн.З/п | Эк.Маш | З/пМех |  | Осн.З/п | Эк.Маш | З/пМех
1 | 2 | 3 | 4 | 5 | 6 | 7 | 8 | 9 | 10 | 11 | 12 | 13 | 14 | 15 | 16 | 17
Раздел 1. Строительные работы
1 | ТЕР01-02-057-02 И2-Приказ Минстроя России от 14.03.14 №97/пр | Разработка грунта вручную в траншеях глубиной до 2 м без креплений с откосами, группа грунтов: 2 (3.189 Разработка грунта в местах, находящихся на расстоянии до 1 м от кабелей, проложенных в трубопроводах или коробах, а также от водопроводных и канализационных труб ОЗП=1,15; ТЗ=1,15) НР (319 руб.): 80% от ФОТ (399 руб.) СП (180 руб.): 45% от ФОТ (399 руб.) | 100 м3 грунта | 0.08 | 4340.72 | 4340.72 |  |  | 347 | 347 |  |  | 177.1 | 14.17
2 | ТЕР01-01-009-23 И2-Приказ Минстроя России от 14.03.14 №97/пр | Разработка траншей экскаватором "обратная лопата" с ковшом вместимостью 0,25 м3, группа грунтов: 2 (3.66 Разработка одноковшовыми экскаваторами объема грунта, находящегося на расстоянии до 2 м от поверхности коммуникаций или мешающих предметов, а также объема грунта, находящегося от мешающего наземного предмета (деревьев, столбов и т.д.) в пределах вылета стрелы экскаватора ОЗП=1,2; ЭМ=1,2 к расх.; ЗПМ=1,2; ТЗ=1,2; ТЗМ=1,2) НР (1816 руб.): 95% от ФОТ (1912 руб.) СП (956 руб.): 50% от ФОТ (1912 руб.) | 1000 м3 грунта | 0,75038 ((1*0,7*50+1*0,9*942)*0,85)/1000 | 10845.14 |  | 10845.14 | 2216.82 | 8138 |  | 8138 | 1663 |  |  | 63.72 | 47.81
3 | ТЕР01-02-057-02 И2-Приказ Минстроя России от 14.03.14 №97/пр | Разработка грунта вручную в траншеях глубиной до 2 м без креплений с откосами, группа грунтов: 2 (3.187 Доработка вручную, зачистка дна и стенок с выкидкой грунта в котлованах и траншеях, разработанных механизированным способом ОЗП=1,2; ТЗ=1,2; 3.189 Разработка грунта в местах, находящихся на расстоянии до 1 м от кабелей, проложенных в трубопроводах или коробах, а также от водопроводных и канализационных труб ОЗП=1,15; ТЗ=1,15) НР (1270 руб.): 80% от ФОТ (1587 руб.) СП (714 руб.): 45% от ФОТ (1587 руб.) | 100 м3 грунта | 0,26484 ((1*0,7*50+1*0,9*942)*0,03)/100 | 5208.87 | 5208.87 |  |  | 1380 | 1380 |  |  | 212.52 | 56.28
4 | ТЕР01-01-033-02 И2-Приказ Минстроя России от 14.03.14 №97/пр | Засыпка траншей и котлованов с перемещением грунта до 5 м бульдозерами мощностью: 59 кВт (80 л.с.), группа грунтов 2 НР (267 руб.): 95% от ФОТ (281 руб.) СП (141 руб.): 50% от ФОТ (281 руб.) | 1000 м3 грунта | 0,67566 ((1*0,7*50+1*0,9*942)*0,85-74,72)/1000 | 1571.05 |  | 1571.05 | 360.65 | 1061 |  | 1061 | 244 |  |  | 8.87 | 5.99
5 | ТЕР01-02-057-02 И2-Приказ Минстроя России от 14.03.14 №97/пр | Разработка грунта вручную в траншеях глубиной до 2 м без креплений с откосами, группа грунтов: 2 (3.189 Разработка грунта в местах, находящихся на расстоянии до 1 м от кабелей, проложенных в трубопроводах или коробах, а также от водопроводных и канализационных труб ОЗП=1,15; ТЗ=1,15) НР (5288 руб.): 80% от ФОТ (6610 руб.) СП (2975 руб.): 45% от ФОТ (6610 руб.) | 100 м3 грунта | 1,3242 ((1*0,7*50+1*0,9*942)*0,15)/100 | 4340.72 | 4340.72 |  |  | 5748 | 5748 |  |  | 177.1 | 234.52
6 | ТЕР01-02-061-02 И2-Приказ Минстроя России от 14.03.14 №97/пр | Засыпка вручную траншей, пазух котлованов и ям, группа грунтов: 2 НР (2790 руб.): 80% от ФОТ (3487 руб.) СП (1569 руб.): 45% от ФОТ (3487 руб.) | 100 м3 грунта | 1,3242 ((1*0,7*50+1*0,9*942)*0,15)/100 | 2290.03 | 2290.03 |  |  | 3032 | 3032 |  |  | 97.2 | 128.71
7 | ТЕР34-02-003-01 И2-Приказ Минстроя России от 14.03.14 №97/пр | Устройство трубопроводов из полиэтиленовых труб: до 2 отверстий (3.2.ТЧ Вблизи действующих кабелей ОЗП=1,2; ЭМ=1,2 к расх.; ЗПМ=1,2; ТЗ=1,2) НР (9187 руб.): 100% от ФОТ (9187 руб.) СП (5972 руб.): 65% от ФОТ (9187 руб.) | 1 канало-километр трубопровода | 1,884 1884/1000 | 59748.21 | 4240.57 |  |  | 112566 | 7989 |  |  | 159.6 | 300.69
8 | ТЕР34-02-012-01 И2-Приказ Минстроя России от 14.03.14 №97/пр | Устройство ввода труб в колодцы НР (1797 руб.): 100% от ФОТ (1797 руб.) СП (1168 руб.): 65% от ФОТ (1797 руб.) | 10 каналов | 7 35*2/10 | 263.42 | 223.23 |  |  | 1844 | 1563 |  |  | 7.83 | 54.81
9 | ТЕР08-01-003-07 И2-Приказ Минстроя России от 14.03.14 №97/пр | Гидроизоляция боковая обмазочная битумная в 2 слоя по выровненной поверхности бутовой кладки, кирпичу, бетону НР (6 руб.): 122% от ФОТ (5 руб.) СП (4 руб.): 80% от ФОТ (5 руб.) | 100 м2 изолируемой поверхности | 0,006475 0,0185*35/100 | 2239 | 633.67 | 147.52 |  | 14 | 4 | 1 |  | 21.2 | 0.14
10 | ТЕР34-02-008-02 И2-Приказ Минстроя России от 14.03.14 №97/пр | Установка люка в колодцах: на пешеходной части (демонтаж ПЗ=0,3 (ОЗП=0,3; ЭМ=0,3 к расх.; ЗПМ=0,3; МАТ=0 к расх.; ТЗ=0,3; ТЗМ=0,3)) НР (769 руб.): 100% от ФОТ (769 руб.) СП (500 руб.): 65% от ФОТ (769 руб.) | 1 шт. | 20 6+14 | 33.47 | 33.47 |  |  | 669 | 669 |  |  | 1.188 | 23.76
11 | ТЕР34-02-008-01 И2-Приказ Минстроя России от 14.03.14 №97/пр | Установка люка в колодцах: на проезжей части НР (769 руб.): 100% от ФОТ (769 руб.) СП (500 руб.): 65% от ФОТ (769 руб.) | 1 шт. | 6 | 1433.32 | 111.55 |  |  | 8600 | 669 |  |  | 3.96 | 23.76
12 | ТСЦ-101-1895 прим Пр.рег.службы по тарифам ХМАО №44-нп от 08.07.2011 | Крышка стальная под чугунный люк | т | 0,042 7*6/1000 | 11938.17 |  |  |  | 501
13 | ТЕР34-02-008-02 И2-Приказ Минстроя России от 14.03.14 №97/пр | Установка люка в колодцах: на пешеходной части НР (1796 руб.): 100% от ФОТ (1796 руб.) СП (1167 руб.): 65% от ФОТ (1796 руб.) | 1 шт. | 14 | 999.03 | 111.55 |  |  | 13986 | 1562 |  |  | 3.96 | 55.44
14 | ТЕР34-02-008-01 прим. Приказ рег.службы по тарифам ХМАО от 25.03.10 №17-нп | Установка опорных колец и опорных плит в существующих колодцах 241,25 = 1 433,05 - 1 x 1 191,80 НР (4875 руб.): 100% от ФОТ (4875 руб.) СП (3169 руб.): 65% от ФОТ (4875 руб.) | 1 шт. | 38 15+7+10+6 | 241.25 | 111.55 |  |  | 9168 | 4239 |  |  | 3.96 | 150.48
15 | ТСЦ-403-3420 И2-Приказ Минстроя России от 14.03.14 №97/пр | Кольца железобетонные горловин смотровых колодцев | м3 | 0,252 0,036*7 | 3235.4 |  |  |  | 815
16 | ТСЦ-403-3420 И2-Приказ Минстроя России от 14.03.14 №97/пр | Кольца железобетонные горловин смотровых колодцев | м3 | 0,53 0,053*10 | 3235.4 |  |  |  | 1715
17 | ТСЦ-403-3420 И2-Приказ Минстроя России от 14.03.14 №97/пр | Кольца железобетонные горловин смотровых колодцев | м3 | 0,27 0,018*15 | 3235.4 |  |  |  | 874
18 | ТСЦ-403-1103 И2-Приказ Минстроя России от 14.03.14 №97/пр | Плиты железобетонные опорные | м3 | 7,935 2,3*2,3*0,25*6 | 1469.53 |  |  |  | 11661
19 | ТЕР27-06-001-02 И2-Приказ Минстроя России от 14.03.14 №97/пр | Устройство дорожных покрытий из сборных прямоугольных железобетонных плит площадью: до 3 м2 НР (4256 руб.): 142% от ФОТ (2997 руб.) СП (2847 руб.): 95% от ФОТ (2997 руб.) | 100 м3 сборных железобетонных плит | 0,42964 0,046*934/100 | 28118.83 | 3650.14 | 20158.4 | 2416.87 | 12081 | 1568 | 8661 | 1038 | 136.25 | 58.54 | 61.86 | 26.58
20 | ТСЦ-403-3120 И2-Приказ Минстроя России от 14.03.14 №97/пр | Плиты железобетонные покрытий, перекрытий и днищ | м3 | 42,964 0,046*934 | 2430.3 |  |  |  | 104415
Итого прямые затраты по разделу в ценах 2001г. | [8 empty] | 298615 | 28770 | 17861 | 2945 |  | 1101.3 |  | 80.38
Итого прямые затраты по разделу с учетом коэффициентов к итогам (8. Строительство инженерных сетей и сооружений, а также объектов жилищно-гражданского назначения в стесненных условиях застроенной части города: ОЗП=1,15; ЭМ=1,15; ЗПМ=1,15; ТЗ=1,15; ТЗМ=1,15 (Поз. 1, 3, 5-6, 2, 4, 20, 7-8, 10-18, 9, 19)) | [8 empty] | 305610 | 33086 | 20540 | 3387 |  | 1266.49 |  | 92.44
Накладные расходы | [8 empty] | 35206
Сметная прибыль | [8 empty] | 21862
Итого по разделу 1 Строительные работы | [8 empty] | 362678 |  |  |  |  | 1266.49 |  | 92.44
ИТОГИ ПО СМЕТЕ:
Итого прямые затраты по смете в ценах 2001г. | [8 empty] | 298615 | 28770 | 17861 | 2945 |  | 1101.3 |  | 80.38
Итого прямые затраты по смете с учетом коэффициентов к итогам (8. Строительство инженерных сетей и сооружений, а также объектов жилищно-гражданского назначения в стесненных условиях застроенной части города: ОЗП=1,15; ЭМ=1,15; ЗПМ=1,15; ТЗ=1,15; ТЗМ=1,15 (Поз. 1, 3, 5-6, 2, 4, 20, 7-8, 10-18, 9, 19)) | [8 empty] | 305610 | 33086 | 20540 | 3387 |  | 1266.49 |  | 92.44
Накладные расходы | [8 empty] | 35206
Сметная прибыль | [8 empty] | 21862
ВСЕГО по смете | [8 empty] | 362678 |  |  |  |  | 1266.49 |  | 92.44
Земляные работы, выполняемые ручным способом | [8 empty] | 27186 |  |  |  |  | 498.73
Земляные работы, выполняемые механизированным способом | [8 empty] | 118174 | [6 empty] | 61.87
Прокладка и монтаж сетей связи | [8 empty] | 196575 |  |  |  |  | 700.28
Конструкции из кирпича и блоков | [8 empty] | 25 |  |  |  |  | 0.16
Автомобильные дороги | [8 empty] | 20718 |  |  |  |  | 67.32 |  | 30.57
Итого | [8 empty] | 362678 |  |  |  |  | 1266.49 |  | 92.44
В том числе:
Материалы | [8 empty] | 251984
Машины и механизмы | [8 empty] | 20540
ФОТ | [8 empty] | 36473
Накладные расходы | [8 empty] | 35206
Сметная прибыль | [8 empty] | 21862
ВСЕГО по смете | [8 empty] | 362678 |  |  |  |  | 1266.49 |  | 92.44
Составил: ___________________________Зайцева О.В.
(должность, подпись, расшифровка)
Проверил: ___________________________
(должность, подпись, расшифровка)