## Лист3
ОБОСНОВАНИЕ ФОРМИРОВАНИЯ НАЧАЛЬНОЙ (МАКСИМАЛЬНОЙ) ЦЕНЫ ДОГОВОРА
Ссылка на нормативные акты
Сметная стоимость определяется на основании следующих нормативных актов
МДС 81 - 35 2004;
МДС 81 - 34 2004;
МДС 81 - 25 2004;
Основание: Дефектный акт
|  | Сметная стоимость строительных работ в текущих ценах с НДС 18%_______________________________________________________________________________________________ |  | ___________________________249,799 |  | тыс. руб.
|  | Средства на оплату труда _______________________________________________________________________________________________ |  | ___________________________3,539 |  | тыс. руб.
|  | Сметная трудоемкость _______________________________________________________________________________________________ |  | _______________________________________________________________________________________________127,16 |  | чел.час
Составлен в ценах 2001г.
| № пп | Шифр и номер позиции норматива | Наименование работ и затрат, единица измерения | Количество | Стоимость единицы, руб. |  |  | Общая стоимость, руб. |  |  |  | Затраты труда рабочих, чел.-ч, не занятых обслуживанием машин
[5 empty] | всего | эксплуата- ции машин | мате- риалы | Всего | оплаты труда | эксплуата- ции машин | мате- риалы
[5 empty] | оплаты труда | в т.ч. оплаты труда |  |  |  | в т.ч. оплаты труда |  | на единицу | всего
| 1 | 2 | 3 | 4 | 5 | 6 | 7 | 8 | 9 | 10 | 11 | 12 | 13
Раздел 1. Замена окон
| 1 | ТЕРр56-1-1 | Демонтаж оконных коробок: в каменных стенах с отбивкой штукатурки в откосах (100 коробок) НР (347,94 руб.): 86% от ФОТ (404,58 руб.) СП (250,84 руб.): 62% от ФОТ (404,58 руб.) | 0,12 12/100 | 3606,9 3303,21 | 303,69 68,24 |  | 432,83 | 396,39 | 36,44 8,19 |  | 128,73 | 15,45
| 2 | ТЕР10-01-034-06 | Установка в жилых и общественных зданиях оконных блоков из ПВХ профилей: поворотных (откидных, поворотно-откидных) с площадью проема более 2 м2 двухстворчатых (100 м2 проемов) 17 623,23 = 366 246,23 - 100 x 3 486,23 НР (277,66 руб.): 124% от ФОТ (223,92 руб.) СП (141,07 руб.): 63% от ФОТ (223,92 руб.) | 0,05562 (2,89+2,672)/100 | 17623,23 4002,93 | 659,55 22,96 | 12960,75 | 980,20 | 222,64 | 36,68 1,28 | 720,88 | 145,72 | 8,1
| 3 | Прайс-лист | Окно ПВХ 1700*1700 (1 шт) Формулы цены единицы: ПЗ=9142/1,18/3,82 МАТ=9142/1,18/3,82 | 1 | 2028,13 |  | 2028,13 | 2028,13 |  |  | 2028,13
| 4 | Прайс-лист | Окно ПВХ 1600*1670 (1 шт) Формулы цены единицы: ПЗ=8784/1,18/3,82 МАТ=8784/1,18/3,82 | 1 | 1948,71 |  | 1948,71 | 1948,71 |  |  | 1948,71
| 5 | ТЕР10-01-034-08 | Установка в жилых и общественных зданиях оконных блоков из ПВХ профилей: поворотных (откидных, поворотно-откидных) с площадью проема более 2 м2 трехстворчатых, в том числе при наличии створок глухого остекления (100 м2 проемов) 18 111,55 = 366 734,55 - 100 x 3 486,23 НР (1738,99 руб.): 124% от ФОТ (1402,41 руб.) СП (883,52 руб.): 63% от ФОТ (1402,41 руб.) | 0,34036 (4,246+4,29+4,29+4,29+2,82+2,82+2,82+2,82+2,82+2,82)/100 | 18111,55 4097,43 | 665,66 22,96 | 13348,46 | 6164,45 | 1394,60 | 226,56 7,81 | 4543,29 | 149,16 | 50,77
| 6 | Прайс-лист | Окно ПВХ 2200*1930 (1 шт) Формулы цены единицы: ПЗ=13428/1,18/3,82 МАТ=13428/1,18/3,82 | 1 | 2978,97 |  | 2978,97 | 2978,97 |  |  | 2978,97
| 7 | Прайс-лист | Окно ПВХ 2200*1950 (1 шт) Формулы цены единицы: ПЗ=13501/1,18/3,82 МАТ=13501/1,18/3,82 | 3 | 2995,16 |  | 2995,16 | 8985,48 |  |  | 8985,48
| 8 | Прайс-лист | Окно ПВХ 1730*1630 (1 шт) Формулы цены единицы: ПЗ=10733/1,18/3,82 МАТ=10733/1,18/3,82 | 6 | 2381,09 |  | 2381,09 | 14286,54 |  |  | 14286,54
| 9 | Прайс-лист | Сетка-рамка бел. 668*1346 (1 шт) Формулы цены единицы: ПЗ=651/1,18/3,82 МАТ=651/1,18/3,82 | 1 | 144,42 |  | 144,42 | 144,42 |  |  | 144,42
| 10 | Прайс-лист | Сетка-рамка бел. 568*1246 (1 шт) Формулы цены единицы: ПЗ=583/1,18/3,82 МАТ=583/1,18/3,82 | 4 | 129,34 |  | 129,34 | 517,36 |  |  | 517,36
| 11 | ТЕР10-01-035-01 | Установка подоконных досок из ПВХ (100 п. м) НР (184,03 руб.): 124% от ФОТ (148,41 руб.) СП (93,5 руб.): 63% от ФОТ (148,41 руб.) | 0,2608 (2+1,9+2,5+2,5+2,5+2,5+2,03+2,03+2,03+2,03+2,03+2,03)/100 | 7440,23 567,68 | 24,2 1,39 | 6848,35 | 1940,41 | 148,05 | 6,31 0,36 | 1786,05 | 21,19 | 5,53
| 12 | Прайс-лист | Подоконник ПВХ длина 2000 мм, ширина 600 мм (1 шт) Формулы цены единицы: ПЗ=1325/1,18/3,82 МАТ=1325/1,18/3,82 | 1 | 293,95 |  | 293,95 | 293,95 |  |  | 293,95
| 13 | Прайс-лист | Подоконник ПВХ длина 1900 мм, ширина 600 мм (1 шт) Формулы цены единицы: ПЗ=1259/1,18/3,82 МАТ=1259/1,18/3,82 | 1 | 279,31 |  | 279,31 | 279,31 |  |  | 279,31
| 14 | Прайс-лист | Подоконник ПВХ длина 2500 мм, ширина 600 мм (1 шт) Формулы цены единицы: ПЗ=1653/1,18/3,82 МАТ=1653/1,18/3,82 | 4 | 366,71 |  | 366,71 | 1466,84 |  |  | 1466,84
| 15 | Прайс-лист | Подоконник ПВХ длина 2030 мм, ширина 700 мм (1 шт) Формулы цены единицы: ПЗ=1490/1,18/3,82 МАТ=1490/1,18/3,82 | 6 | 330,55 |  | 330,55 | 1983,30 |  |  | 1983,30
| 16 | Прайс-лист | Уголок-нащельник 30*30 (1 м) Формулы цены единицы: ПЗ=25,5/1,18/3,82 МАТ=25,5/1,18/3,82 | 64,34 | 5,66 |  | 5,66 | 364,16 |  |  | 364,16
| 17 | ТЕР12-01-008-02 | Устройство обделок на фасадах (наружные подоконники, пояски, балконы и др.): без водосточных труб (100 м2фасада (без вычета проемов)) 146,70 = 716,11 - 0,031 x 18 368,00 НР (82,71 руб.): 126% от ФОТ (65,64 руб.) СП (42,67 руб.): 65% от ФОТ (65,64 руб.) | 0,5 | 146,7 131,27 | 1,43 | 14 | 73,35 | 65,64 | 0,72 | 6,99 | 4,9 | 2,45
| 18 | ТСЦ-101-2411 | Водоотлив оконный из оцинкованной стали с полимерным покрытием (п.м) | 27,28 | 29,05 |  | 29,05 | 792,48 |  |  | 792,48
| 19 | ТЕР15-01-050-04 Применительно | Облицовка оконных откосов (100 м2 облицовки) 4 874,62 = 17 873,75 - 0,08 x 68,09 - 0,2 x 2,02 - 0,105 x 115 197,00 - 30 x 27,84 - 0,0089 x 7 009,70 НР (1423,75 руб.): 110% от ФОТ (1294,32 руб.) СП (711,88 руб.): 55% от ФОТ (1294,32 руб.) | 0,2695 26,95/100 | 4874,62 4802,66 | 71,96 |  | 1313,71 | 1294,32 | 19,39 |  | 166,47 | 44,86
| 20 | Прайс-лист | Сэндвич панель ПВХ 3000*1500*10 мм (шт) Формулы цены единицы: ПЗ=820/1,18/3,82 МАТ=820/1,18/3,82 | 11 | 181,92 |  | 181,92 | 2001,12 |  |  | 2001,12
| 21 | Прайс-лист | уголок ПВХ, длиной 2.7м (1 шт) Формулы цены единицы: ПЗ=19/1,18/3,82 МАТ=19/1,18/3,82 | 36 | 4,22 |  | 4,22 | 151,92 |  |  | 151,92
| 22 | ТСЦ-104-0002 | Вата минеральная (м3) | 0,5 | 222,01 |  | 222,01 | 111,01 |  |  | 111,01
| Итого прямые затраты по разделу в ценах 2001г. | [6 empty] | 49238,65 | 3521,64 | 326,10 17,64 | 45390,91 |  | 127,16
| Накладные расходы | [6 empty] | 4055,08
| Сметная прибыль | [6 empty] | 2123,48
| Итого по разделу | [6 empty] | 55417,21 |  |  |  |  | 127,16
ИТОГИ ПО СМЕТЕ:
| Итого прямые затраты по смете в ценах 2001г. | [6 empty] | 49238,65 | 3521,64 | 326,10 17,64 | 45390,91 |  | 127,16
| Накладные расходы | [6 empty] | 4055,08
| Сметная прибыль | [6 empty] | 2123,48
Итоги по смете:
| Проемы | [6 empty] | 1031,61 |  |  |  |  | 15,45
| Деревянные конструкции | [6 empty] | 12403,83 |  |  |  |  | 64,4
| Материалы | [6 empty] | 38333,70
| Кровли | [6 empty] | 198,73 |  |  |  |  | 2,45
| Отделочные работы | [6 empty] | 3449,34 |  |  |  |  | 44,86
| Итого в ценах 2001г. | [6 empty] | 55417,21 |  |  |  |  | 127,16
В том числе:
| Материалы | [6 empty] | 45390,91
| Машины и механизмы | [6 empty] | 326,10
| ФОТ | [6 empty] | 3539,28
| Накладные расходы | [6 empty] | 4055,08
| Сметная прибыль | [6 empty] | 2123,48
| Индекс перевода в текущие цены 55 417,21 * 3,82 | [6 empty] | 211693,74
| НДС 18% | [6 empty] | 38104,87
| ВСЕГО по смете в текущих ценах с НДС 18% | [6 empty] | 249798,61 | руб.