## Локальная смета
СОГЛАСОВАНО: | [8 empty] | УТВЕРЖДАЮ:
" _____ " ________________ 2012 г. | [8 empty] | "______ " _______________2012 г.
(наименование стройки)
ЛОКАЛЬНЫЙ СМЕТНЫЙ РАСЧЕТ № 6-2
Тепловые сети
(наименование работ и затрат, наименование объекта)
Основание: черт.0041-ПР-12-07000-ИОС 5.1
| Сметная стоимость _______________________________________________________________________________________________ |  | ___________________________1172,619 |  | тыс. руб.
| строительных работ _______________________________________________________________________________________________ |  | _______________________________________________________________________________________________1167,846 |  | тыс. руб.
| монтажных работ _______________________________________________________________________________________________ |  | _______________________________________________________________________________________________4,773 |  | тыс. руб.
| Средства на оплату труда _______________________________________________________________________________________________ |  | ___________________________58,050 |  | тыс. руб.
| Сметная трудоемкость _______________________________________________________________________________________________ |  | _______________________________________________________________________________________________1567,63 |  | чел.час
Составлен в ценах 2001г.
№ пп | Шифр и номер позиции норматива | Наименование работ и затрат, единица измерения | Количество | Стоимость единицы, руб. |  |  | Общая стоимость, руб. |  |  |  | Затраты труда рабочих, чел.-ч, не занятых обслуживанием машин
|  |  |  | всего | эксплуата- ции машин | мате- риалы | Всего | оплаты труда | эксплуата- ции машин | мате- риалы
|  |  |  | оплаты труда | в т.ч. оплаты труда |  |  |  | в т.ч. оплаты труда |  | на единицу | всего
1 | 2 | 3 | 4 | 5 | 6 | 7 | 8 | 9 | 10 | 11 | 12 | 13
Раздел 1. Наружная теплосеть. Общестроительные работы.
Земляные работы (бесканально 45 м., непроходные каналы 184 м, камеры УТ1, УТ2 и дренажный колодец)
1 | ТЕР01-01-013-14 Пр.рег.службы по тарифам ХМАО №44-нп от 08.07.2011 | Разработка грунта с погрузкой на автомобили-самосвалы экскаваторами с ковшом вместимостью: 0,5 (0,5-0,63) м3, группа грунтов 2 (1000 м3 грунта) НР (531,7 руб.): 100% от ФОТ (531,7 руб.) СП (265,85 руб.): 50% от ФОТ (531,7 руб.) | 0,245 245/1000 | 11107,4 369,61 | 10730,03 1800,63 | 7,76 | 2721,31 | 90,55 | 2628,86 441,15 | 1,90 | 15,08 | 3,69
2 | 310-5005-1 | Перевозка грузов автомобилями-самосвалами, грузоподъемностью 15 т, работающих вне карьера, 1 класс дорог, расстояние превозки 5 км; нормативное время пробега 0.678; класс груза 1 (1 т) НР 0% от ФОТ СП 0% от ФОТ | 392 245*1,6 | 10,52 | 10,52 |  | 4123,84 |  | 4123,84
3 | ТЕР01-01-016-02 Пр.рег.службы по тарифам ХМАО №44-нп от 08.07.2011 | Работа на отвале, группа грунтов: 2-3 (1000 м3 грунта) НР (64 руб.): 100% от ФОТ (64 руб.) СП (32 руб.): 50% от ФОТ (64 руб.) | 0,245 г1 | 974,94 89,46 | 877,72 171,74 | 7,76 | 238,86 | 21,92 | 215,04 42,08 | 1,90 | 3,65 | 0,89
4 | ТЕР01-01-009-14 Пр.рег.службы по тарифам ХМАО №44-нп от 08.07.2011 | Разработка грунта в траншеях экскаватором «обратная лопата» с ковшом вместимостью 0,5 (0,5-0,63) м3, в отвал группа грунтов: 2 (1000 м3 грунта) НР (778,12 руб.): 100% от ФОТ (778,12 руб.) СП (389,06 руб.): 50% от ФОТ (778,12 руб.) | 0,636 636/1000 | 7669,64 | 7669,64 1223,46 |  | 4877,89 |  | 4877,89 778,12
5 | ТЕР01-02-068-02 Пр.рег.службы по тарифам ХМАО №44-нп от 08.07.2011 | Водоотлив: из котлованов (100 м3 мокрого грунта) НР (2350,86 руб.): 84% от ФОТ (2798,64 руб.) СП (1259,39 руб.): 45% от ФОТ (2798,64 руб.) | 0,8 | 5606,7 | 5606,7 3498,3 |  | 4485,36 |  | 4485,36 2798,64
6 | ТЕР01-02-057-02 Пр.рег.службы по тарифам ХМАО №44-нп от 08.07.2011 | Разработка грунта вручную в траншеях глубиной до 2 м без креплений с откосами, группа грунтов: 2 (100 м3 грунта) КОЭФ. К ПОЗИЦИИ: 3.187 Доработка вручную, зачистка дна и стенок с выкидкой грунта в котлованах и траншеях, разработанных механизированным способом ОЗП=1,2; ТЗ=1,2 НР (989,23 руб.): 84% от ФОТ (1177,66 руб.) СП (529,95 руб.): 45% от ФОТ (1177,66 руб.) | 0,26 | 4529,45 4529,45 |  |  | 1177,66 | 1177,66 |  |  | 184,8 | 48,05
7 | ТЕР01-01-033-05 Пр.рег.службы по тарифам ХМАО №44-нп от 08.07.2011 | Засыпка траншей и котлованов с перемещением грунта до 5 м бульдозерами мощностью: 79 кВт (108 л.с.), группа грунтов 2 (1000 м3 грунта) НР (119,71 руб.): 100% от ФОТ (119,71 руб.) СП (59,86 руб.): 50% от ФОТ (119,71 руб.) | 0,662 | 908,48 | 908,48 180,83 |  | 601,41 |  | 601,41 119,71
8 | ТЕР01-02-005-01 Пр.рег.службы по тарифам ХМАО №44-нп от 08.07.2011 | Уплотнение грунта пневматическими трамбовками, группа грунтов: 1-2 (100 м3 уплотненного грунта) НР (855,4 руб.): 100% от ФОТ (855,4 руб.) СП (427,7 руб.): 50% от ФОТ (855,4 руб.) | 2 | 849,52 335,68 | 513,84 92,02 |  | 1699,04 | 671,36 | 1027,68 184,04 |  | 12,53 | 25,06
Непроходные каналы ж/б.
9 | ТЕР08-01-002-02 Пр.рег.службы по тарифам ХМАО №44-нп от 08.07.2011 | Устройство основания под фундаменты: щебеночного (1 м3 основания) НР (2505,28 руб.): 128% от ФОТ (1957,25 руб.) СП (1565,8 руб.): 80% от ФОТ (1957,25 руб.) | 25 | 466,88 61,58 | 99,91 16,71 | 305,39 | 11672,00 | 1539,50 | 2497,75 417,75 | 7634,75 | 2,4 | 60
10 | ТЕР07-06-001-01 Пр.рег.службы по тарифам ХМАО №44-нп от 08.07.2011 | Устройство непроходных каналов: одноячейковых, перекрываемых или опирающихся на плиту (100 м3 сборных конструкций) НР 137% от ФОТ СП 85% от ФОТ |  | 37665,6 10759,9 | 14824,51 2268,83 | 12081,19 |  |  |  |  | 372,96
11 | ТСЦ-403-0147 Пр.рег.службы по тарифам ХМАО №44-нп от 08.07.2011 | Лотки из бетона В15, объемом: от 0,5 до 1,0 м3, с расходом арматуры 25 кг/м3 (для непроходных каналов) (м3) | 25,2 0,9*28 | 2000,85 |  | 2000,85 | 50421,42 |  |  | 50421,42
12 | ТСЦ-403-0146 Пр.рег.службы по тарифам ХМАО №44-нп от 08.07.2011 | Лотки из бетона В15, объемом: от 0,2 до 0,5 м3, с расходом арматуры 25 кг/м3 (для непроходных каналов) (м3) | 2,756 0,452*3+0,2*7 | 2045,28 |  | 2045,28 | 5636,79 |  |  | 5636,79
13 | ТСЦ-403-3120 Пр.рег.службы по тарифам ХМАО №44-нп от 08.07.2011 | Плиты железобетонные: покрытий, перекрытий и днищ (м3) | 21,344 0,348*59+0,116*7 | 2420,07 |  | 2420,07 | 51653,97 |  |  | 51653,97
14 | ТСЦ-403-0134 Пр.рег.службы по тарифам ХМАО №44-нп от 08.07.2011 | Подушки опорные из песчаного бетона на тонкомолотом вяжущем для трубопроводов М300 (м3) | 0,4 | 2711,02 |  | 2711,02 | 1084,41 |  |  | 1084,41
15 | ТЕР08-01-003-07 Пр.рег.службы по тарифам ХМАО №44-нп от 08.07.2011 | Гидроизоляция боковая обмазочная битумная в 2 слоя по выровненной поверхности бутовой кладки, кирпичу, бетону (100 м2 изолируемой поверхности) НР (3609,38 руб.): 128% от ФОТ (2819,83 руб.) СП (2255,86 руб.): 80% от ФОТ (2819,83 руб.) | 4,45 | 2208,98 633,67 | 139,45 | 1435,86 | 9829,96 | 2819,83 | 620,55 | 6389,58 | 21,2 | 94,34
Камеры УТ1, УТ2.
16 | ТЕР07-06-002-01 Пр.рег.службы по тарифам ХМАО №44-нп от 08.07.2011 | Устройство камер со стенками: из бетонных блоков (100 м3 бетонных и железобетонных конструкций) 178 160,90 = 187 348,54 - 14 x 656,26 НР (13473,16 руб.): 137% от ФОТ (9834,42 руб.) СП (8359,26 руб.): 85% от ФОТ (9834,42 руб.) | 0,329 32,9/100 | 178160,9 26722,02 | 18539,25 3169,85 | 132899,63 | 58614,94 | 8791,54 | 6099,41 1042,88 | 43723,99 | 926,24 | 304,73
17 | ТСЦ-403-0074 Пр.рег.службы по тарифам ХМАО №44-нп от 08.07.2011 | Блоки железобетонные: фундаментные (м3) | 6,08 2,48+3,6 | 1193,51 |  | 1193,51 | 7256,54 |  |  | 7256,54
18 | ТСЦ-403-0003 Пр.рег.службы по тарифам ХМАО №44-нп от 08.07.2011 | Блоки бетонные для стен подвалов на цементном вяжущем: сплошные М 100, объемом менее 0,3 м3 (м3) | 10,41 4,14+6,27 | 843,2 |  | 843,2 | 8777,71 |  |  | 8777,71
19 | ТСЦ-403-0002 Пр.рег.службы по тарифам ХМАО №44-нп от 08.07.2011 | Блоки бетонные для стен подвалов на цементном вяжущем: сплошные М 100, объемом 0,3 до 0,5 м3 (м3) | 4,27 2,63+1,64 | 816 |  | 816 | 3484,32 |  |  | 3484,32
20 | ТСЦ-403-0001 Пр.рег.службы по тарифам ХМАО №44-нп от 08.07.2011 | Блоки бетонные для стен подвалов на цементном вяжущем: сплошные М 100, объемом 0,5 м3 и более (м3) | 6,79 1,36+5,43 | 788,79 |  | 788,79 | 5355,88 |  |  | 5355,88
21 | ТСЦ-403-2031 Пр.рег.службы по тарифам ХМАО №44-нп от 08.07.2011 | Балки железобетонные: обвязочные (м3) | 1,6 0,96+0,64 | 1935,5 |  | 1935,5 | 3096,80 |  |  | 3096,80
22 | ТСЦ-403-0695 Пр.рег.службы по тарифам ХМАО №44-нп от 08.07.2011 | Плиты перекрытий из тяжелого бетона (м3) | 2,992 1,224+1,768 | 4472,61 |  | 4472,61 | 13382,05 |  |  | 13382,05
23 | ТСЦ-101-2535 Пр.рег.службы по тарифам ХМАО №44-нп от 08.07.2011 | Люки чугунные: легкий (шт.) | 6 2+4 | 656,26 |  | 656,26 | 3937,56 |  |  | 3937,56
Дренажный колодец
24 | ТЕР23-03-001-04 Пр.рег.службы по тарифам ХМАО №44-нп от 08.07.2011 | Устройство круглых сборных железобетонных канализационных колодцев диаметром: 1 м в мокрых грунтах (10 м3 железобетонных и бетонных конструкций колодца) НР (1093,53 руб.): 137% от ФОТ (798,2 руб.) СП (710,4 руб.): 89% от ФОТ (798,2 руб.) | 0,15 | 38300,54 4523,97 | 5672,52 797,34 | 28104,05 | 5745,08 | 678,60 | 850,88 119,60 | 4215,60 | 158,68 | 23,8
25 | ТСЦ-101-2535 Пр.рег.службы по тарифам ХМАО №44-нп от 08.07.2011 | Люки чугунные: легкий (шт.) | 1 | 656,26 |  | 656,26 | 656,26 |  |  | 656,26
Прочие работы.
26 | ТЕР24-02-060-03 Пр.рег.службы по тарифам ХМАО №44-нп от 08.07.2011 | Устройство цокольного ввода газопровода из стальных труб в здание, условный диаметр газопровода: до 100 мм (10 вводов) 6 620,11 = 21 485,72 - 52,52 x 71,60 - 8,096 x 261,62 - 10 x 672,21 - 10 x 108,58 - 10 x 117,92 НР (970,82 руб.): 137% от ФОТ (708,63 руб.) СП (630,68 руб.): 89% от ФОТ (708,63 руб.) | 0,2 | 6620,11 3482,17 | 1673,04 60,99 | 1464,9 | 1324,02 | 696,43 | 334,61 12,20 | 292,98 | 117,84 | 23,57
Раздел 2. Наружная теплосеть. Трубопроводы.
27 | ТЕР24-01-020-05 Пр.рег.службы по тарифам ХМАО №44-нп от 08.07.2011 | Бесканальная прокладка трубопроводов в изоляции из пенополиуретана (ППУ) с изоляцией стыков скорлупами при условном давлении 1,6 МПа, температуре 150°С, диаметр труб: 125 мм (1 км трубопровода) НР (3469,18 руб.): 137% от ФОТ (2532,25 руб.) СП (2253,7 руб.): 89% от ФОТ (2532,25 руб.) | 0,09 45*2/1000 | 645427,68 25206,27 | 22723,96 2929,91 | 597497,45 | 58088,49 | 2268,56 | 2045,16 263,69 | 53774,77 | 809,19 | 72,83
28 | ТЕР24-01-009-05 Пр.рег.службы по тарифам ХМАО №44-нп от 08.07.2011 | Надземная прокладка трубопроводов в изоляции из пенополиуретана (ППУ) при условном давлении 1,6 МПа, температуре 150°С, диаметр труб: 125 мм (1 км трубопровода) НР (10604,49 руб.): 137% от ФОТ (7740,5 руб.) СП (6889,05 руб.): 89% от ФОТ (7740,5 руб.) | 0,252 126*2/1000 | 604151,55 25908,08 | 31996,33 4808,18 | 546247,14 | 152246,19 | 6528,84 | 8063,08 1211,66 | 137654,27 | 831,72 | 209,59
29 | ТЕР24-01-008-05 Пр.рег.службы по тарифам ХМАО №44-нп от 08.07.2011 | Прокладка трубопроводов в непроходном канале в изоляции из пенополиуретана (ППУ) при условном давлении 1,6 МПа, температуре 150°С, диаметр труб: 125 мм (1 км трубопровода) НР (18155,88 руб.): 137% от ФОТ (13252,47 руб.) СП (11794,7 руб.): 89% от ФОТ (13252,47 руб.) | 0,368 184*2/1000 | 682537,35 30545,38 | 39277,9 5466,77 | 612714,07 | 251173,74 | 11240,70 | 14454,27 2011,77 | 225478,77 | 980,59 | 360,86
30 | ТСЦ-507-2912 Пр.рег.службы по тарифам ХМАО №44-нп от 08.07.2011 | Отвод стальной изолированный пенополиуретаном в полиэтиленовой оболочке диаметром: 159 мм, диаметром изоляции 250 мм, длиной 500 мм (шт.) | 32 6+26 | 1397,28 |  | 1397,28 | 44712,96 |  |  | 44712,96
31 | ТЕР22-01-011-03 Пр.рег.службы по тарифам ХМАО №44-нп от 08.07.2011 | Укладка стальных водопроводных труб с гидравлическим испытанием диаметром: 100 мм (1 км трубопровода) НР (107,6 руб.): 137% от ФОТ (78,54 руб.) СП (69,9 руб.): 89% от ФОТ (78,54 руб.) | 0,006 | 102203,67 11483,09 | 9109,61 1606,66 | 81610,97 | 613,22 | 68,90 | 54,66 9,64 | 489,66 | 353 | 2,12
32 | ТЕР22-01-011-02 Пр.рег.службы по тарифам ХМАО №44-нп от 08.07.2011 | Укладка стальных водопроводных труб с гидравлическим испытанием диаметром: 75 мм (1 км трубопровода) НР (83,58 руб.): 137% от ФОТ (61,01 руб.) СП (54,3 руб.): 89% от ФОТ (61,01 руб.) | 0,005 | 79457,59 11222,85 | 5447,44 980,27 | 62787,3 | 397,29 | 56,11 | 27,24 4,90 | 313,94 | 345 | 1,73
33 | ТЕР24-01-032-04 Пр.рег.службы по тарифам ХМАО №44-нп от 08.07.2011 | Установка задвижек или клапанов стальных для горячей воды и пара диаметром: 150 мм (1 компл. задвижек или клапана) НР (1218,97 руб.): 137% от ФОТ (889,76 руб.) СП (791,89 руб.): 89% от ФОТ (889,76 руб.) | 4 | 8221,96 177,28 | 318,03 45,16 | 7726,65 | 32887,84 | 709,12 | 1272,12 180,64 | 30906,60 | 5,61 | 22,44
34 | ТЕР24-01-032-02 Пр.рег.службы по тарифам ХМАО №44-нп от 08.07.2011 прим | Установка задвижек или клапанов стальных для горячей воды и пара диаметром: 80 мм (1 компл. задвижек или клапана) 309,17 = 1 898,43 - 1 x 1 589,26 НР (693,44 руб.): 137% от ФОТ (506,16 руб.) СП (450,48 руб.): 89% от ФОТ (506,16 руб.) | 4 | 309,17 94,7 | 209,37 31,84 | 5,1 | 1236,68 | 378,80 | 837,48 127,36 | 20,40 | 3,04 | 12,16
35 | ТСЦ-302-1264 Пр.рег.службы по тарифам ХМАО №44-нп от 08.07.2011 | Вентили проходные фланцевые: 15С22НЖ для воды и пара, давлением 4 МПа (40 кгс/см2), диаметром 80 мм (шт.) | 4 | 2293,53 |  | 2293,53 | 9174,12 |  |  | 9174,12
36 | ТЕР24-01-033-01 Пр.рег.службы по тарифам ХМАО №44-нп от 08.07.2011 | Установка вентилей и клапанов обратных муфтовых диаметром: до 20 мм (1 шт.) 24,97 = 63,14 - 1 x 38,17 НР (65,62 руб.): 137% от ФОТ (47,9 руб.) СП (42,63 руб.): 89% от ФОТ (47,9 руб.) | 2 | 24,97 23,95 |  | 1,02 | 49,94 | 47,90 |  | 2,04 | 0,84 | 1,68
37 | ТСЦ-302-1831 Пр.рег.службы по тарифам ХМАО №44-нп от 08.07.2011 | Кран шаровой муфтовый 11Б27П1, диаметром: 15 мм (шт.) | 2 | 27,48 |  | 27,48 | 54,96 |  |  | 54,96
38 | ТЕР22-03-014-05 Пр.рег.службы по тарифам ХМАО №44-нп от 08.07.2011 | Приварка фланцев к стальным трубопроводам диаметром: 150 мм (1 фланец) 187,76 = 319,00 - 1 x 131,24 НР (651,02 руб.): 137% от ФОТ (475,2 руб.) СП (422,93 руб.): 89% от ФОТ (475,2 руб.) | 8 | 187,76 36,22 | 146,5 23,18 | 5,04 | 1502,08 | 289,76 | 1172,00 185,44 | 40,32 | 1,04 | 8,32
39 | ТСЦ-507-1005 Пр.рег.службы по тарифам ХМАО №44-нп от 08.07.2011 | Фланцы стальные плоские приварные из стали, давлением: 1,6 МПа (16 кгс/см2), диаметром 150 мм (шт.) | 8 | 127,76 |  | 127,76 | 1022,08 |  |  | 1022,08
40 | ТЕР22-03-014-02 Пр.рег.службы по тарифам ХМАО №44-нп от 08.07.2011 | Приварка фланцев к стальным трубопроводам диаметром: 80 мм (1 фланец) 110,06 = 174,81 - 1 x 64,75 НР (358,28 руб.): 137% от ФОТ (261,52 руб.) СП (232,75 руб.): 89% от ФОТ (261,52 руб.) | 8 | 110,06 18,46 | 89,08 14,23 | 2,52 | 880,48 | 147,68 | 712,64 113,84 | 20,16 | 0,53 | 4,24
41 | ТСЦ-507-1002 Пр.рег.службы по тарифам ХМАО №44-нп от 08.07.2011 | Фланцы стальные плоские приварные из стали , давлением: 1,6 МПа (16 кгс/см2), диаметром 80 мм (шт.) | 8 | 64,75 |  | 64,75 | 518,00 |  |  | 518,00
42 | ТСЦ-507-2663 Пр.рег.службы по тарифам ХМАО №44-нп от 08.07.2011 | Опоры подвижные приварные для стальных трубопроводов Ду от 50 до 400 мм, с изоляцией типа ОПП-2, высотой опоры: 150 мм, диаметром условного прохода 125 мм (шт.) | 122 | 42,13 |  | 42,13 | 5139,86 |  |  | 5139,86
43 | ТСЦ-507-2784 Пр.рег.службы по тарифам ХМАО №44-нп от 08.07.2011 прим | Опоры подвижные хомутовые удлиненные для стальных трубопроводов Ду от 50 до 400 мм, с изоляцией типа ОПХ-3, высотой опоры: 150 мм, диаметром условного прохода 125 мм (шт.) | 12 4+8 | 192,7 |  | 192,7 | 2312,40 |  |  | 2312,40
44 | ТЕР24-01-029-05 Пр.рег.службы по тарифам ХМАО №44-нп от 08.07.2011 | Установка сильфонных компенсаторов с несъемным кожухом диаметром труб: 125 мм (1 компенсатор) НР (897,35 руб.): 137% от ФОТ (655 руб.) СП (582,95 руб.): 89% от ФОТ (655 руб.) | 4 | 9543,71 156,33 | 61,64 7,42 | 9325,74 | 38174,84 | 625,32 | 246,56 29,68 | 37302,96 | 4,74 | 18,96
45 | ТЕР22-03-001-05 Пр.рег.службы по тарифам ХМАО №44-нп от 08.07.2011 | Установка фасонных частей стальных сварных диаметром: 100-250 мм (1 т фасонных частей) НР (452,58 руб.): 137% от ФОТ (330,35 руб.) СП (294,01 руб.): 89% от ФОТ (330,35 руб.) | 0,02 | 46377,07 12322,85 | 26567,76 4194,49 | 7486,46 | 927,54 | 246,46 | 531,36 83,89 | 149,72 | 353,8 | 7,08
46 | ТСЦ-507-0991 Пр.рег.службы по тарифам ХМАО №44-нп от 08.07.2011 | Фланцы стальные плоские приварные из стали , давлением: 1,0 МПа (10 кгс/см2), диаметром 300 мм (шт.) | 2 | 266,01 |  | 266,01 | 532,02 |  |  | 532,02
47 | ТЕР22-06-005-04 Пр.рег.службы по тарифам ХМАО №44-нп от 08.07.2011 | Врезка в существующие сети из стальных труб стальных штуцеров (патрубков) диаметром: 150 мм (1 врезка) НР (425,8 руб.): 137% от ФОТ (310,8 руб.) СП (276,61 руб.): 89% от ФОТ (310,8 руб.) | 2 | 515,72 107,83 | 337,96 47,57 | 69,93 | 1031,44 | 215,66 | 675,92 95,14 | 139,86 | 3,18 | 6,36
Раздел 3. ИПТ.
48 | ТЕР18-02-001-01 Пр.рег.службы по тарифам ХМАО №44-нп от 08.07.2011 | Установка водоподогревателей скоростных односекционных поверхностью нагрева одной секции: до 4 м2 (1 водоподогреватель) 716,61 = 26 091,62 - 1 x 25 375,01 НР (376,34 руб.): 134% от ФОТ (280,85 руб.) СП (233,11 руб.): 83% от ФОТ (280,85 руб.) | 1 | 716,61 279,63 | 109,69 1,22 | 327,29 | 716,61 | 279,63 | 109,69 1,22 | 327,29 | 9,25 | 9,25
49 | ТСЦ-301-0373 Пр.рег.службы по тарифам ХМАО №44-нп от 08.07.2011 | Калориферы пластинчатые стальные марка: КВБ10-П-01, площадь поверхности теплообмена 27,7 м2 (шт.) | 1 | 3171 |  | 3171 | 3171,00 |  |  | 3171,00
50 | ТЕР24-01-032-04 Пр.рег.службы по тарифам ХМАО №44-нп от 08.07.2011 | Установка задвижек или клапанов стальных для горячей воды и пара диаметром: 150 мм (1 компл. задвижек или клапана) 504,46 = 8 221,96 - 1 x 7 717,50 НР (609,49 руб.): 137% от ФОТ (444,88 руб.) СП (395,94 руб.): 89% от ФОТ (444,88 руб.) | 2 | 504,46 177,28 | 318,03 45,16 | 9,15 | 1008,92 | 354,56 | 636,06 90,32 | 18,30 | 5,61 | 11,22
51 | ТСЦ-302-1830 Пр.рег.службы по тарифам ХМАО №44-нп от 08.07.2011 | Краны шаровые PN25 BALLOMAX или эквивалент под приварку диаметром: 150 мм (шт.) | 2 | 9488,84 |  | 9488,84 | 18977,68 |  |  | 18977,68
52 | ТЕР24-01-032-01 Пр.рег.службы по тарифам ХМАО №44-нп от 08.07.2011 | Установка задвижек или клапанов стальных для горячей воды и пара диаметром: 50 мм (1 компл. задвижек или клапана) НР (2267,65 руб.): 137% от ФОТ (1655,22 руб.) СП (1473,15 руб.): 89% от ФОТ (1655,22 руб.) | 21 5+4+5+7 | 1582,63 59,19 | 129,55 19,63 | 1393,89 | 33235,23 | 1242,99 | 2720,55 412,23 | 29271,69 | 1,9 | 39,9
53 | ТСЦ-302-1823 Пр.рег.службы по тарифам ХМАО №44-нп от 08.07.2011 | Краны шаровые PN25 BALLOMAX или эквивалент под приварку диаметром: 25 мм (шт.) | 5 | 735,38 |  | 735,38 | 3676,90 |  |  | 3676,90
54 | ТСЦ-302-1824 Пр.рег.службы по тарифам ХМАО №44-нп от 08.07.2011 | Краны шаровые PN25 BALLOMAX или эквивалент под приварку диаметром: 32 мм (шт.) | 4 | 804,15 |  | 804,15 | 3216,60 |  |  | 3216,60
55 | ТСЦ-302-1825 Пр.рег.службы по тарифам ХМАО №44-нп от 08.07.2011 | Краны шаровые PN25 BALLOMAX или эквивалент под приварку диаметром: 40 мм (шт.) | 5 | 1068,41 |  | 1068,41 | 5342,05 |  |  | 5342,05
56 | ТСЦ-302-1826 Пр.рег.службы по тарифам ХМАО №44-нп от 08.07.2011 | Краны шаровые PN25 BALLOMAX или эквивалент под приварку диаметром: 50 мм (шт.) | 7 | 1165,55 |  | 1165,55 | 8158,85 |  |  | 8158,85
57 | ТЕР24-01-032-02 Пр.рег.службы по тарифам ХМАО №44-нп от 08.07.2011 | Установка задвижек или клапанов стальных для горячей воды и пара диаметром: 80 мм (1 компл. задвижек или клапана) 309,17 = 1 898,43 - 1 x 1 589,26 НР (173,36 руб.): 137% от ФОТ (126,54 руб.) СП (112,62 руб.): 89% от ФОТ (126,54 руб.) | 1 | 309,17 94,7 | 209,37 31,84 | 5,1 | 309,17 | 94,70 | 209,37 31,84 | 5,10 | 3,04 | 3,04
58 | ТСЦ-302-1828 Пр.рег.службы по тарифам ХМАО №44-нп от 08.07.2011 | Краны шаровые PN25 BALLOMAX или эквивалент под приварку диаметром: 80 мм (шт.) | 1 | 2501,28 |  | 2501,28 | 2501,28 |  |  | 2501,28
59 | ТЕР24-01-033-01 Пр.рег.службы по тарифам ХМАО №44-нп от 08.07.2011 | Установка вентилей и клапанов обратных муфтовых диаметром: до 20 мм (1 шт.) 24,97 = 63,14 - 1 x 38,17 НР (524,98 руб.): 137% от ФОТ (383,2 руб.) СП (341,05 руб.): 89% от ФОТ (383,2 руб.) | 16 | 24,97 23,95 |  | 1,02 | 399,52 | 383,20 |  | 16,32 | 0,84 | 13,44
60 | ТСЦ-302-1831 Пр.рег.службы по тарифам ХМАО №44-нп от 08.07.2011 | Кран шаровой муфтовый 11Б27П1, диаметром: 15 мм (шт.) | 2 | 27,48 |  | 27,48 | 54,96 |  |  | 54,96
61 | ТЕР24-01-033-02 Пр.рег.службы по тарифам ХМАО №44-нп от 08.07.2011 | Установка вентилей и клапанов обратных муфтовых диаметром: до 32 мм (1 шт.) 32,19 = 101,40 - 1 x 69,21 НР (83,6 руб.): 137% от ФОТ (61,02 руб.) СП (54,31 руб.): 89% от ФОТ (61,02 руб.) | 2 1+1 | 32,19 30,51 |  | 1,68 | 64,38 | 61,02 |  | 3,36 | 1,07 | 2,14
62 | ТСЦ-301-3220 Пр.рег.службы по тарифам ХМАО №44-нп от 08.07.2011 | Клапан с рычажным приводом регулирующий (балансировочный), марка: MSV-I диаметром 20 мм (шт.) | 1 | 795,32 |  | 795,32 | 795,32 |  |  | 795,32
63 | ТСЦ-302-1824 Пр.рег.службы по тарифам ХМАО №44-нп от 08.07.2011 прим | Краны шаровые PN25 BALLOMAX или эквивалент под приварку диаметром: 32 мм (шт.) | 1 | 804,15 |  | 804,15 | 804,15 |  |  | 804,15
64 | ТЕР24-01-033-03 Пр.рег.службы по тарифам ХМАО №44-нп от 08.07.2011 | Установка вентилей и клапанов обратных муфтовых диаметром: до 50 мм (1 шт.) НР (161,69 руб.): 137% от ФОТ (118,02 руб.) СП (105,04 руб.): 89% от ФОТ (118,02 руб.) | 3 1+2 | 185,88 39,34 |  | 146,54 | 557,64 | 118,02 |  | 439,62 | 1,38 | 4,14
65 | ТСЦ-302-1825 Пр.рег.службы по тарифам ХМАО №44-нп от 08.07.2011 прим | Краны шаровые PN25 BALLOMAX или эквивалент под приварку диаметром: 40 мм (шт.) | 1 | 1068,41 |  | 1068,41 | 1068,41 |  |  | 1068,41
66 | ТСЦ-302-1826 Пр.рег.службы по тарифам ХМАО №44-нп от 08.07.2011 прим | Краны шаровые PN25 BALLOMAX или эквивалент под приварку диаметром: 50 мм (шт.) | 2 | 1165,55 |  | 1165,55 | 2331,10 |  |  | 2331,10
67 | ТЕР24-01-032-02 Пр.рег.службы по тарифам ХМАО №44-нп от 08.07.2011 | Установка задвижек или клапанов стальных для горячей воды и пара диаметром: 80 мм (1 компл. задвижек или клапана) НР (173,36 руб.): 137% от ФОТ (126,54 руб.) СП (112,62 руб.): 89% от ФОТ (126,54 руб.) | 1 | 1898,43 94,7 | 209,37 31,84 | 1594,36 | 1898,43 | 94,70 | 209,37 31,84 | 1594,36 | 3,04 | 3,04
68 | ТСЦ-302-1828 Пр.рег.службы по тарифам ХМАО №44-нп от 08.07.2011 прим | Краны шаровые PN25 BALLOMAX или эквивалент под приварку диаметром: 80 мм (шт.) | 1 | 2501,28 |  | 2501,28 | 2501,28 |  |  | 2501,28
69 | ТЕР24-01-033-02 Пр.рег.службы по тарифам ХМАО №44-нп от 08.07.2011 | Установка вентилей и клапанов обратных муфтовых диаметром: до 32 мм (1 шт.) 32,19 = 101,40 - 1 x 69,21 НР (41,8 руб.): 137% от ФОТ (30,51 руб.) СП (27,15 руб.): 89% от ФОТ (30,51 руб.) | 1 | 32,19 30,51 |  | 1,68 | 32,19 | 30,51 |  | 1,68 | 1,07 | 1,07
70 | ТСЦ-301-1664 Пр.рег.службы по тарифам ХМАО №44-нп от 08.07.2011 прим | Клапаны обратные подъемные муфтовые 16кч11р для воды давлением 1,6 МПа (16 кгс/см2), диаметром: 40 мм (шт.) | 1 | 170,17 |  | 170,17 | 170,17 |  |  | 170,17
71 | ТЕР18-06-007-09 Пр.рег.службы по тарифам ХМАО №44-нп от 08.07.2011 | Установка фильтров диаметром: 150 мм (10 фильтров) НР (421,01 руб.): 134% от ФОТ (314,19 руб.) СП (260,78 руб.): 83% от ФОТ (314,19 руб.) | 0,2 | 38639,33 1540,06 | 607,36 30,9 | 36491,91 | 7727,87 | 308,01 | 121,47 6,18 | 7298,39 | 52,76 | 10,55
72 | ТЕР18-06-007-02 Пр.рег.службы по тарифам ХМАО №44-нп от 08.07.2011 | Установка фильтров диаметром: 32 мм (10 фильтров) НР (32,55 руб.): 134% от ФОТ (24,29 руб.) СП (20,16 руб.): 83% от ФОТ (24,29 руб.) | 0,1 | 10163,23 241,72 | 91,91 1,22 | 9829,6 | 1016,32 | 24,17 | 9,19 0,12 | 982,96 | 8,18 | 0,82
73 | ТЕР24-01-033-01 Пр.рег.службы по тарифам ХМАО №44-нп от 08.07.2011 | Установка вентилей и клапанов обратных муфтовых диаметром: до 20 мм (1 шт.) 24,97 = 63,14 - 1 x 38,17 НР (32,81 руб.): 137% от ФОТ (23,95 руб.) СП (21,32 руб.): 89% от ФОТ (23,95 руб.) | 1 | 24,97 23,95 |  | 1,02 | 24,97 | 23,95 |  | 1,02 | 0,84 | 0,84
74 | ТСЦ-301-1666 Пр.рег.службы по тарифам ХМАО №44-нп от 08.07.2011 прим | Клапаны предохранительные малоподъемные: однорычажные фланцевые 17ч3бр1 диаметром 25 мм (шт.) | 1 | 203,88 |  | 203,88 | 203,88 |  |  | 203,88
75 | ТЕРм12-12-007-01 Пр.рег.службы по тарифам ХМАО №44-нп от 08.07.2011 | Арматура приварная с электрическим приводом на условное давление до 4 МПа, диаметр условного прохода: 32 мм (1 шт.) НР (333,61 руб.): 84% от ФОТ (397,16 руб.) СП (238,3 руб.): 60% от ФОТ (397,16 руб.) | 2 | 417,1 168,08 | 223,2 30,5 | 25,82 | 834,20 | 336,16 | 446,40 61,00 | 51,64 | 5,56 | 11,12
76 | ТСЦ-301-3221 Пр.рег.службы по тарифам ХМАО №44-нп от 08.07.2011 прим | Kлапаны предохранительные запорные с электромагнитным приводом КПЭГ-50П (шт.) | 2 | 6743,37 |  | 6743,37 | 13486,74 |  |  | 13486,74
77 | ТЕР18-05-001-01 Пр.рег.службы по тарифам ХМАО №44-нп от 08.07.2011 | Установка насосов центробежных с электродвигателем, масса агрегата: до 0,1 т (1 насос) НР (556,97 руб.): 134% от ФОТ (415,65 руб.) СП (344,99 руб.): 83% от ФОТ (415,65 руб.) | 1 | 4902,33 413,62 | 24,21 2,03 | 4464,5 | 4902,33 | 413,62 | 24,21 2,03 | 4464,50 | 14,17 | 14,17
78 | ТЕР16-02-006-05 Пр.рег.службы по тарифам ХМАО №44-нп от 08.07.2011 | Прокладка трубопроводов обвязки котлов, водонагревателей и насосов из стальных бесшовных и электросварных труб диаметром: до 150 мм (100 м трубопровода) НР (298,55 руб.): 134% от ФОТ (222,8 руб.) СП (184,92 руб.): 83% от ФОТ (222,8 руб.) | 0,06 0,02+0,04 | 45311,78 3682,75 | 539,94 30,5 | 41089,09 | 2718,71 | 220,97 | 32,40 1,83 | 2465,34 | 123,21 | 7,39
79 | ТЕР16-02-006-04 Пр.рег.службы по тарифам ХМАО №44-нп от 08.07.2011 | Прокладка трубопроводов обвязки котлов, водонагревателей и насосов из стальных бесшовных и электросварных труб диаметром: до 100 мм (100 м трубопровода) НР (409,05 руб.): 134% от ФОТ (305,26 руб.) СП (253,37 руб.): 83% от ФОТ (305,26 руб.) | 0,12 | 30202,64 2524,35 | 378,01 19,52 | 27300,28 | 3624,32 | 302,92 | 45,36 2,34 | 3276,04 | 82,28 | 9,87
80 | ТЕР16-02-006-03 Пр.рег.службы по тарифам ХМАО №44-нп от 08.07.2011 | Прокладка трубопроводов обвязки котлов, водонагревателей и насосов из стальных бесшовных и электросварных труб диаметром: до 80 мм (100 м трубопровода) НР (263,87 руб.): 134% от ФОТ (196,92 руб.) СП (163,44 руб.): 83% от ФОТ (196,92 руб.) | 0,08 0,02+0,06 | 25254,71 2450,1 | 310,85 11,38 | 22493,76 | 2020,38 | 196,01 | 24,87 0,91 | 1799,50 | 79,86 | 6,39
81 | ТЕР16-02-001-06 Пр.рег.службы по тарифам ХМАО №44-нп от 08.07.2011 | Прокладка трубопроводов отопления из стальных водогазопроводных неоцинкованных труб диаметром: 50 мм (100 м трубопровода) НР (266,87 руб.): 134% от ФОТ (199,16 руб.) СП (165,3 руб.): 83% от ФОТ (199,16 руб.) | 0,16 | 9014,15 1237,01 | 158,42 7,73 | 7618,72 | 1442,26 | 197,92 | 25,35 1,24 | 1218,99 | 40,92 | 6,55
82 | ТЕР16-02-001-05 Пр.рег.службы по тарифам ХМАО №44-нп от 08.07.2011 | Прокладка трубопроводов отопления из стальных водогазопроводных неоцинкованных труб диаметром: 40 мм (100 м трубопровода) НР (134,38 руб.): 134% от ФОТ (100,28 руб.) СП (83,23 руб.): 83% от ФОТ (100,28 руб.) | 0,1 | 6067,34 996,68 | 84,39 6,1 | 4986,27 | 606,73 | 99,67 | 8,44 0,61 | 498,62 | 32,97 | 3,3
83 | ТЕР16-02-001-04 Пр.рег.службы по тарифам ХМАО №44-нп от 08.07.2011 | Прокладка трубопроводов отопления из стальных водогазопроводных неоцинкованных труб диаметром: 32 мм (100 м трубопровода) НР (215 руб.): 134% от ФОТ (160,45 руб.) СП (133,17 руб.): 83% от ФОТ (160,45 руб.) | 0,16 | 6477,76 996,68 | 84,39 6,1 | 5396,69 | 1036,44 | 159,47 | 13,50 0,98 | 863,47 | 32,97 | 5,28
84 | ТЕР16-02-001-03 Пр.рег.службы по тарифам ХМАО №44-нп от 08.07.2011 | Прокладка трубопроводов отопления из стальных водогазопроводных неоцинкованных труб диаметром: 25 мм (100 м трубопровода) НР (134,38 руб.): 134% от ФОТ (100,28 руб.) СП (83,23 руб.): 83% от ФОТ (100,28 руб.) | 0,1 | 5585,66 996,68 | 84,39 6,1 | 4504,59 | 558,57 | 99,67 | 8,44 0,61 | 450,46 | 32,97 | 3,3
85 | ТЕР16-02-001-01 Пр.рег.службы по тарифам ХМАО №44-нп от 08.07.2011 | Прокладка трубопроводов отопления из стальных водогазопроводных неоцинкованных труб диаметром: 15 мм (100 м трубопровода) НР (40,31 руб.): 134% от ФОТ (30,08 руб.) СП (24,97 руб.): 83% от ФОТ (30,08 руб.) | 0,03 | 4554,56 996,68 | 84,39 6,1 | 3473,49 | 136,64 | 29,90 | 2,53 0,18 | 104,21 | 32,97 | 0,99
86 | ТЕР22-03-014-01 Пр.рег.службы по тарифам ХМАО №44-нп от 08.07.2011 | Приварка фланцев к стальным трубопроводам диаметром: 50 мм (1 фланец) 77,66 = 126,67 - 1 x 49,01 НР (63,18 руб.): 137% от ФОТ (46,12 руб.) СП (41,05 руб.): 89% от ФОТ (46,12 руб.) | 2 | 77,66 12,89 | 63,63 10,17 | 1,14 | 155,32 | 25,78 | 127,26 20,34 | 2,28 | 0,37 | 0,74
87 | ТСЦ-507-1001 Пр.рег.службы по тарифам ХМАО №44-нп от 08.07.2011 | Фланцы стальные плоские приварные из стали , давлением: 1,6 МПа (16 кгс/см2), диаметром 65 мм (шт.) | 2 | 57,75 |  | 57,75 | 115,50 |  |  | 115,50
88 | ТЕР22-03-014-02 Пр.рег.службы по тарифам ХМАО №44-нп от 08.07.2011 | Приварка фланцев к стальным трубопроводам диаметром: 80 мм (1 фланец) 110,06 = 174,81 - 1 x 64,75 НР (89,57 руб.): 137% от ФОТ (65,38 руб.) СП (58,19 руб.): 89% от ФОТ (65,38 руб.) | 2 | 110,06 18,46 | 89,08 14,23 | 2,52 | 220,12 | 36,92 | 178,16 28,46 | 5,04 | 0,53 | 1,06
89 | ТСЦ-507-1002 Пр.рег.службы по тарифам ХМАО №44-нп от 08.07.2011 | Фланцы стальные плоские приварные из стали , давлением: 1,6 МПа (16 кгс/см2), диаметром 80 мм (шт.) | 2 | 64,75 |  | 64,75 | 129,50 |  |  | 129,50
90 | ТЕР22-03-014-05 Пр.рег.службы по тарифам ХМАО №44-нп от 08.07.2011 | Приварка фланцев к стальным трубопроводам диаметром: 150 мм (1 фланец) 187,76 = 319,00 - 1 x 131,24 НР (162,76 руб.): 137% от ФОТ (118,8 руб.) СП (105,73 руб.): 89% от ФОТ (118,8 руб.) | 2 | 187,76 36,22 | 146,5 23,18 | 5,04 | 375,52 | 72,44 | 293,00 46,36 | 10,08 | 1,04 | 2,08
91 | ТСЦ-507-1005 Пр.рег.службы по тарифам ХМАО №44-нп от 08.07.2011 | Фланцы стальные плоские приварные из стали , давлением: 1,6 МПа (16 кгс/см2), диаметром 150 мм (шт.) | 2 | 127,76 |  | 127,76 | 255,52 |  |  | 255,52
92 | ТЕР16-06-002-01 Пр.рег.службы по тарифам ХМАО №44-нп от 08.07.2011 | Установка водомерных узлов, поставляемых на место монтажа собранными в блоки, без обводной линии диаметром ввода: до 65 мм, диаметром водомера до 40 мм (1 узел) НР (252,47 руб.): 134% от ФОТ (188,41 руб.) СП (156,38 руб.): 83% от ФОТ (188,41 руб.) | 1 | 3177,84 187,6 | 16,26 0,81 | 2973,98 | 3177,84 | 187,60 | 16,26 0,81 | 2973,98 | 6,58 | 6,58
93 | ТЕРм11-02-022-04 Пр.рег.службы по тарифам ХМАО №44-нп от 08.07.2011 | Ротаметр, счетчик, преобразователь, устанавливаемые на фланцевых соединениях, диаметр условного прохода: до 50 мм (1 шт.) НР (213,9 руб.): 84% от ФОТ (254,64 руб.) СП (152,78 руб.): 60% от ФОТ (254,64 руб.) | 3 1+2 | 114,24 84,88 | 15,75 | 13,61 | 342,72 | 254,64 | 47,25 | 40,83 | 3,09 | 9,27
94 | ТЕРм11-03-001-01 Пр.рег.службы по тарифам ХМАО №44-нп от 08.07.2011 | Приборы, устанавливаемые на металлоконструкциях, щитах и пультах, масса: до 5 кг (1 шт.) НР (40,82 руб.): 84% от ФОТ (48,6 руб.) СП (29,16 руб.): 60% от ФОТ (48,6 руб.) | 3 1+2 | 17,62 16,2 |  | 1,42 | 52,86 | 48,60 |  | 4,26 | 0,52 | 1,56
95 | ТСЦ-301-3406 Пр.рег.службы по тарифам ХМАО №44-нп от 08.07.2011 прим | Счетчик горячей воды, марка: MTH-40 (шт.) | 1 | 3095,69 |  | 3095,69 | 3095,69 |  |  | 3095,69
96 | ТСЦ-301-3412 Пр.рег.службы по тарифам ХМАО №44-нп от 08.07.2011 прим | Счетчик горячей воды, марка: M-VR-W-40 или эквивалент (шт.) | 2 | 2549,56 |  | 2549,56 | 5099,12 |  |  | 5099,12
97 | ТЕР18-07-001-04 Пр.рег.службы по тарифам ХМАО №44-нп от 08.07.2011 | Установка термометров в оправе прямых и угловых (1 компл.) НР (184,12 руб.): 134% от ФОТ (137,4 руб.) СП (114,04 руб.): 83% от ФОТ (137,4 руб.) | 15 | 596,37 9,16 |  | 587,21 | 8945,55 | 137,40 |  | 8808,15 | 0,31 | 4,65
98 | ТЕР18-07-001-02 Пр.рег.службы по тарифам ХМАО №44-нп от 08.07.2011 | Установка манометров: с трехходовым краном (1 компл.) НР (211,12 руб.): 134% от ФОТ (157,55 руб.) СП (130,77 руб.): 83% от ФОТ (157,55 руб.) | 23 | 399,4 6,85 |  | 392,55 | 9186,20 | 157,55 |  | 9028,65 | 0,22 | 5,06
99 | ТЕРм12-12-009-02 Пр.рег.службы по тарифам ХМАО №44-нп от 08.07.2011 | Арматура муфтовая с ручным приводом или без привода водопроводная на условное давление до 10 МПа, диаметр условного прохода: 15 мм (1 шт.) НР (365,65 руб.): 84% от ФОТ (435,3 руб.) СП (261,18 руб.): 60% от ФОТ (435,3 руб.) | 3 | 160,93 145,1 | 7,87 | 7,96 | 482,79 | 435,30 | 23,61 | 23,88 | 4,8 | 14,4
100 | ТСЦ-302-1334 Пр.рег.службы по тарифам ХМАО №44-нп от 08.07.2011 | Краны трехходовые без фланца муфтовые 11Б18бк для воды и пара давлением 1,6 МПа (16 кгс/см2) диаметром 15 мм (шт.) | 3 | 31,1 |  | 31,1 | 93,30 |  |  | 93,30
101 | ТЕРм12-10-001-01 Пр.рег.службы по тарифам ХМАО №44-нп от 08.07.2011 | Бобышки, штуцеры на условное давление: до 10 МПа (100 шт.) НР (249,11 руб.): 84% от ФОТ (296,56 руб.) СП (177,94 руб.): 60% от ФОТ (296,56 руб.) | 0,15 | 6031,48 1977,04 | 771,22 | 3283,22 | 904,72 | 296,56 | 115,68 | 492,48 | 65,4 | 9,81
102 | ТЕР26-01-017-01 Пр.рег.службы по тарифам ХМАО №44-нп от 08.07.2011 | Изоляция трубопроводов изделиями из вспененного каучука, вспененного полиэтилена: трубками (10 м трубопровода) 1 077,32 = 2 863,61 - 11 x 162,39 НР (898,03 руб.): 105% от ФОТ (855,27 руб.) СП (598,69 руб.): 70% от ФОТ (855,27 руб.) | 7,8 | 1077,32 109,65 | 37,35 | 930,32 | 8403,10 | 855,27 | 291,33 | 7256,50 | 3,52 | 27,46
103 | ТСЦ-104-0298 Пр.рег.службы по тарифам ХМАО №44-нп от 08.07.2011 | Трубки из вспененного полиэтилена, внутренний диаметр: 160 мм, толщина 20 мм (м) | 2,2 2*1,1 | 292,24 |  | 292,24 | 642,93 |  |  | 642,93
104 | ТСЦ-104-0296 Пр.рег.службы по тарифам ХМАО №44-нп от 08.07.2011 | Трубки из вспененного полиэтилена, внутренний диаметр: 133 мм, толщина 20 мм (м) | 4,4 4*1,1 | 247,48 |  | 247,48 | 1088,91 |  |  | 1088,91
105 | ТСЦ-104-0294 Пр.рег.службы по тарифам ХМАО №44-нп от 08.07.2011 | Трубки из вспененного полиэтилена, внутренний диаметр: 110 мм, толщина 20 мм (м) | 13,2 12*1,1 | 212,37 |  | 212,37 | 2803,28 |  |  | 2803,28
106 | ТСЦ-104-0293 Пр.рег.службы по тарифам ХМАО №44-нп от 08.07.2011 | Трубки из вспененного полиэтилена, внутренний диаметр: 89 мм, толщина 20 мм (м) | 2,2 2*1,1 | 132,88 |  | 132,88 | 292,34 |  |  | 292,34
107 | ТСЦ-104-0292 Пр.рег.службы по тарифам ХМАО №44-нп от 08.07.2011 | Трубки из вспененного полиэтилена, внутренний диаметр: 76 мм, толщина 20 мм (м) | 6,6 6*1,1 | 117,59 |  | 117,59 | 776,09 |  |  | 776,09
108 | ТСЦ-104-0290 Пр.рег.службы по тарифам ХМАО №44-нп от 08.07.2011 | Трубки из вспененного полиэтилена, внутренний диаметр: 60 мм, толщина 20мм (м) | 17,6 16*1,1 | 89,51 |  | 89,51 | 1575,38 |  |  | 1575,38
109 | ТСЦ-104-0289 Пр.рег.службы по тарифам ХМАО №44-нп от 08.07.2011 | Трубки из вспененного полиэтилена, внутренний диаметр: 54 мм, толщина 20 мм (м) | 39,6 36*1,1 | 86,01 |  | 86,01 | 3406,00 |  |  | 3406,00
110 | ТСЦ-301-1224 Пр.рег.службы по тарифам ХМАО №44-нп от 08.07.2011 | Крепления для трубопроводов: кронштейны, планки, хомуты (кг) | 11,3 | 20,96 |  | 20,96 | 236,85 |  |  | 236,85
111 | ТЕР13-03-002-04 Пр.рег.службы по тарифам ХМАО №44-нп от 08.07.2011 | Огрунтовка металлических поверхностей за один раз: грунтовкой ГФ-021 (100 м2 окрашиваемой поверхности) НР (71,01 руб.): 95% от ФОТ (74,75 руб.) СП (52,33 руб.): 70% от ФОТ (74,75 руб.) | 0,42 | 465,28 177,67 | 14,81 0,3 | 272,8 | 195,42 | 74,62 | 6,22 0,13 | 114,58 | 5,31 | 2,23
112 | ТЕР13-03-004-23 Пр.рег.службы по тарифам ХМАО №44-нп от 08.07.2011 | Окраска металлических огрунтованных поверхностей: краской БТ-177 серебристой (100 м2 окрашиваемой поверхности) КОЭФ. К ПОЗИЦИИ: На 2 раза ПЗ=2 (ОЗП=2; ЭМ=2 к расх.; ЗПМ=2; МАТ=2 к расх.; ТЗ=2; ТЗМ=2) НР (65,76 руб.): 95% от ФОТ (69,22 руб.) СП (48,45 руб.): 70% от ФОТ (69,22 руб.) | 0,42 | 668,44 164,22 | 38,22 0,6 | 466 | 280,74 | 68,97 | 16,05 0,25 | 195,72 | 5,76 | 2,42
113 | ТСЦ-507-2780 Пр.рег.службы по тарифам ХМАО №44-нп от 08.07.2011 прим | Опоры подвижные хомутовые удлиненные для стальных трубопроводов Ду от 50 до 400 мм, с изоляцией типа ОПХ-3, высотой опоры: 150 мм, диаметром условного прохода 50 мм (шт.) | 10 4+4+2 | 142,35 |  | 142,35 | 1423,50 |  |  | 1423,50
114 | ТСЦ-507-2782 Пр.рег.службы по тарифам ХМАО №44-нп от 08.07.2011 прим | Опоры подвижные хомутовые удлиненные для стальных трубопроводов Ду от 50 до 400 мм, с изоляцией типа ОПХ-3, высотой опоры: 150 мм, диаметром условного прохода 80 мм (шт.) | 4 | 163,48 |  | 163,48 | 653,92 |  |  | 653,92
Итого прямые затраты по смете в ценах 2001г. | [6 empty] | 1050274,18 | 47034,62 | 64217,79 11015,65 | 939021,77 |  | 1567,63
Накладные расходы | [6 empty] | 74944,12
Сметная прибыль | [6 empty] | 47400,56
Итоги по смете:
Итого Строительные работы | [6 empty] | 1167845,81 |  |  |  |  | 1521,47
Итого Монтажные работы | [6 empty] | 4773,05 |  |  |  |  | 46,16
ВСЕГО по смете | [6 empty] | 1172618,86 |  |  |  |  | 1567,63