## Локальная смета
СОГЛАСОВАНО: | [8 empty] | УТВЕРЖДАЮ:
" _____ " ________________ 2012 г. | [8 empty] | "______ " _______________2012 г.
РАСШИРЕНИЕ КАНАЛИЗАЦИОННЫХ ОЧИСТНЫХ СООРУЖЕНИЙ В ГОРОДЕ ЮГОРСКЕ
(наименование стройки)
ЛОКАЛЬНЫЙ СМЕТНЫЙ РАСЧЕТ № 2-1-2
Архитектурные решения
(наименование работ и затрат, наименование объекта)
Основание: проект 0041-ПР-12-07000-1-АР
| Сметная стоимость строительных работ _______________________________________________________________________________________________ |  | ___________________________7050,125 |  | тыс. руб.
| Средства на оплату труда _______________________________________________________________________________________________ |  | ___________________________636,198 |  | тыс. руб.
| Сметная трудоемкость _______________________________________________________________________________________________ |  | _______________________________________________________________________________________________20385,75 |  | чел.час
Составлен в ценах 2001г.
№ пп | Шифр и номер позиции норматива | Наименование работ и затрат, единица измерения | Количество | Стоимость единицы, руб. |  |  | Общая стоимость, руб. |  |  |  | Затраты труда рабочих, чел.-ч, не занятых обслуживанием машин
|  |  |  | всего | эксплуата- ции машин | мате- риалы | Всего | оплаты труда | эксплуата- ции машин | мате- риалы
|  |  |  | оплаты труда | в т.ч. оплаты труда |  |  |  | в т.ч. оплаты труда |  | на единицу | всего
1 | 2 | 3 | 4 | 5 | 6 | 7 | 8 | 9 | 10 | 11 | 12 | 13
Раздел 1. Стены
1 | ТЕР09-04-006-04 Пр.рег.службы по тарифам ХМАО №44-нп от 08.07.2011 | Монтаж ограждающих конструкций стен из многослойных панелей заводской готовности при высоте здания до 50 м (100 м2) НР (124521,08 руб.): 90% от ФОТ (138356,75 руб.) СП (117603,24 руб.): 85% от ФОТ (138356,75 руб.) | 21,75 2175/100 | 13599,74 5030,59 | 7931,66 1330,64 | 637,49 | 295794,35 | 109415,33 | 172513,61 28941,42 | 13865,41 | 170,24 | 3702,72
2 | ТСЦ-201-0284 Пр.рег.службы по тарифам ХМАО №44-нп от 08.07.2011 | Панели трехслойные стеновые с обшивками из стальных профилированных листов с утеплителем из минераловатных плит рядовые, толщина утеплителя 120 мм - ПТС 150-С0.7 (м2) | 2175 | 785,98 |  | 785,98 | 1709506,50 |  |  | 1709506,50
3 | ТСЦ-104-0004 Пр.рег.службы по тарифам ХМАО №44-нп от 08.07.2011 | Дополнительно для толщ.панелей 160мм (40 мм). Плиты из минеральной ваты: на синтетическом связующем М-125 (ГОСТ 9573-82) (м3) | 89,6 ОКР(2175*0,04*1,03;1 | 604,89 |  | 604,89 | 54198,14 |  |  | 54198,14
4 | ТСЦ-201-0382 Пр.рег.службы по тарифам ХМАО №44-нп от 08.07.2011 | Конструкции: стальные нащельников и деталей обрамления (т) | 5,938 | 19508,59 |  | 19508,59 | 115842,01 |  |  | 115842,01
5 | ТЕР07-05-038-02 Пр.рег.службы по тарифам ХМАО №44-нп от 08.07.2011 | Устройство деформационных вертикальных швов в зданиях: кирпичных и крупноблочных (100 м шва) НР (622,86 руб.): 130% от ФОТ (479,12 руб.) СП (407,25 руб.): 85% от ФОТ (479,12 руб.) | 0,32 ОКР((9,45*2+6,6*2)/100;2 | 2449,13 1497,25 | 12,89 | 938,99 | 783,72 | 479,12 | 4,12 | 300,48 | 53,8 | 17,22
Цоколь
6 | ТЕР08-02-001-01 Пр.рег.службы по тарифам ХМАО №44-нп от 08.07.2011 | Кладка стен кирпичных наружных простых при высоте этажа до 4 м (1 м3 кладки) НР (9975,94 руб.): 122% от ФОТ (8177 руб.) СП (6541,6 руб.): 80% от ФОТ (8177 руб.) | 52 | 1420,96 140,99 | 68,46 16,26 | 1211,51 | 73889,92 | 7331,48 | 3559,92 845,52 | 62998,52 | 5,4 | 280,8
7 | ТЕР26-01-037-01 Пр.рег.службы по тарифам ХМАО №44-нп от 08.07.2011 | Изоляция изделиями из волокнистых и зернистых материалов на битуме холодных поверхностей стен и колонн прямоугольных-стык цоколя и стеновых панелей (1 м3 изоляции) НР (3634,86 руб.): 100% от ФОТ (3634,86 руб.) СП (2544,4 руб.): 70% от ФОТ (3634,86 руб.) | 6 | 3046,81 605,81 | 144,76 | 2296,24 | 18280,86 | 3634,86 | 868,56 | 13777,44 | 20,04 | 120,24
8 | ТЕР15-01-080-02 Пр.рег.службы по тарифам ХМАО №44-нп от 08.07.2011 | Устройство наружной теплоизоляции зданий с тонкой штукатуркой по утеплителю толщиной плит до 100 мм (100 м2) НР (38039,6 руб.): 105% от ФОТ (36228,19 руб.) СП (19925,5 руб.): 55% от ФОТ (36228,19 руб.) | 1,57 | 62991,45 21982,11 | 9360,63 1093,17 | 31648,71 | 98896,58 | 34511,91 | 14696,19 1716,28 | 49688,48 | 753,07 | 1182,32
9 | ТСЦ-104-0099 Пр.рег.службы по тарифам ХМАО №44-нп от 08.07.2011 | Плиты минераловатные «Лайт-Баттс» ROCKWOOL или эквивалент толщина 50 мм (м2) | 351,6 17,58/0,05 | 35,67 |  | 35,67 | 12541,57 |  |  | 12541,57
10 | ТЕР15-04-014-03 Пр.рег.службы по тарифам ХМАО №44-нп от 08.07.2011 | Окраска фасадов с лесов по подготовленной поверхности поливинилацетатная (100 м2 окрашиваемой поверхности) 204,46 = 893,24 - 0,038 x 18 125,82 НР (324,32 руб.): 105% от ФОТ (308,88 руб.) СП (169,88 руб.): 55% от ФОТ (308,88 руб.) | 1,57 | 204,46 196,74 | 7,72 |  | 321,00 | 308,88 | 12,12 |  | 6,74 | 10,58
11 | цена поставщика | Краска фасадная Ceresit или эквивалент T 144 с расходом 0,4 л/м2 (кг) КОЭФ. К ПОЗИЦИИ: Индекс на материалы по прайс-листам МАТ=МАТ/3,48-МАТ | 65,94 157*0,4*1,05 | 29,31 1805,19/15/1,18 |  | 29,31 1805,19/15/1,18 | 1932,70 |  |  | 1932,70
12 | ТЕР12-01-010-01 Пр.рег.службы по тарифам ХМАО №44-нп от 08.07.2011 | Устройство мелких покрытий (брандмауэры, парапеты, свесы и т.п.) из листовой оцинкованной стали (100 м2 покрытия) НР (1817,23 руб.): 120% от ФОТ (1514,36 руб.) СП (984,33 руб.): 65% от ФОТ (1514,36 руб.) | 0,5 | 17577,69 3020,57 | 44,25 8,13 | 14512,87 | 8788,85 | 1510,29 | 22,13 4,07 | 7256,43 | 112,75 | 56,38
Отмостка и утепление подземной части
13 | ТЕР26-01-041-01 Пр.рег.службы по тарифам ХМАО №44-нп от 08.07.2011 | Изоляция изделиями из пенопласта на битуме холодных поверхностей стен и колонн прямоугольных (1 м3 изоляции) НР (6968,25 руб.): 100% от ФОТ (6968,25 руб.) СП (4877,78 руб.): 70% от ФОТ (6968,25 руб.) | 12,5 | 2154,2 557,46 | 75,68 | 1521,06 | 26927,50 | 6968,25 | 946,00 | 19013,25 | 18,17 | 227,13
14 | ТЕР27-07-002-01 Пр.рег.службы по тарифам ХМАО №44-нп от 08.07.2011 | Устройство оснований толщиной 12 см под тротуары из кирпичного или известнякового щебня (100 м2 дорожек и тротуаров) 1 258,27 = 5 799,50 - 17,4 x 260,99 НР (1572,55 руб.): 142% от ФОТ (1107,43 руб.) СП (1052,06 руб.): 95% от ФОТ (1107,43 руб.) | 1,38 | 1258,27 697,2 | 556,09 105,28 | 4,98 | 1736,41 | 962,14 | 767,40 145,29 | 6,87 | 26,24 | 36,21
15 | ТСЦ-408-0031 Пр.рег.службы по тарифам ХМАО №44-нп от 08.07.2011 | Щебень из природного камня для строительных работ марка: 200, фракция 20-40 мм (м3) | 24 | 158,6 |  | 158,6 | 3806,40 |  |  | 3806,40
16 | ТЕР27-07-001-01 Пр.рег.службы по тарифам ХМАО №44-нп от 08.07.2011 | Устройство асфальтобетонных покрытий отмостки однослойной из литой мелкозернистой асфальто-бетонной смеси толщиной 3 см (100 м2 покрытия) НР (868,23 руб.): 142% от ФОТ (611,43 руб.) СП (580,86 руб.): 95% от ФОТ (611,43 руб.) | 1,38 т1 | 5589,32 441,35 | 90,45 1,72 | 5057,52 | 7713,26 | 609,06 | 124,82 2,37 | 6979,38 | 15,12 | 20,87
Раздел 2. Кровля (лист8-АР)
17 | ТЕР09-04-002-03 Пр.рег.службы по тарифам ХМАО №44-нп от 08.07.2011 | Монтаж кровельного покрытия из многослойных панелей заводской готовности при высоте до 50 м (100 м2 покрытия) НР (25547,78 руб.): 90% от ФОТ (28386,42 руб.) СП (24128,46 руб.): 85% от ФОТ (28386,42 руб.) | 16,88 1688/100 | 4032,87 1288,65 | 2543,44 393,01 | 200,78 | 68074,85 | 21752,41 | 42933,27 6634,01 | 3389,17 | 45,2 | 762,98
18 | ТСЦ-201-0284 Пр.рег.службы по тарифам ХМАО №44-нп от 08.07.2011 прим | Панели трехслойные с обшивками из стальных профилированных листов с утеплителем из минераловатных плит рядовые, толщина утеплителя 120 мм - ПТС 150-С0.7 (м2) | 1688 | 785,98 |  | 785,98 | 1326734,24 |  |  | 1326734,24
19 | ТСЦ-104-0003 Пр.рег.службы по тарифам ХМАО №44-нп от 08.07.2011 | Дополнительно для толщ.панелей 200мм (80 мм). Плиты из минеральной ваты: на синтетическом связующем М-250 (ГОСТ 9573-82) (м3) | 139,1 ОКР(1688*0,08*1,03;1 | 604,89 |  | 604,89 | 84140,20 |  |  | 84140,20
Раздел 3. Перегородки, проемы
20 | ТЕР08-02-001-07 Пр.рег.службы по тарифам ХМАО №44-нп от 08.07.2011 | Кладка стен кирпичных внутренних: при высоте этажа до 4 м (1 м3 кладки) НР (28983,83 руб.): 122% от ФОТ (23757,24 руб.) СП (19005,79 руб.): 80% от ФОТ (23757,24 руб.) | 156 | 1422,54 136,03 | 68,46 16,26 | 1218,05 | 221916,24 | 21220,68 | 10679,76 2536,56 | 190015,80 | 5,21 | 812,76
21 | ТЕР08-03-002-01 Пр.рег.службы по тарифам ХМАО №44-нп от 08.07.2011 | Кладка стен из легкобетонных камней без облицовки: при высоте этажа до 4 м (1 м3 кладки) НР (16508,84 руб.): 122% от ФОТ (13531,84 руб.) СП (10825,47 руб.): 80% от ФОТ (13531,84 руб.) | 98 | 1281,56 120,19 | 75,31 17,89 | 1086,06 | 125592,88 | 11778,62 | 7380,38 1753,22 | 106433,88 | 4,43 | 434,14
22 | ТЕР08-02-002-05 Пр.рег.службы по тарифам ХМАО №44-нп от 08.07.2011 | Кладка перегородок из кирпича неармированных толщиной в 1/2 кирпича при высоте этажа до 4 м (100 м2 перегородок (за вычетом проемов)) НР (16792,25 руб.): 122% от ФОТ (13764,14 руб.) СП (11011,31 руб.): 80% от ФОТ (13764,14 руб.) | 3,42 342/100 | 19515,37 3857,49 | 703,47 167,11 | 14954,41 | 66742,57 | 13192,62 | 2405,87 571,52 | 51144,08 | 143,99 | 492,45
23 | ТЕР10-04-009-05 Пр.рег.службы по тарифам ХМАО №44-нп от 08.07.2011 | Устройство перегородок на металлическом каркасе в зданиях промышленных предприятий: с изоляционной прослойкой толщиной 100 мм (100 м2 перегородок (за вычетом проемов)) НР (162202,58 руб.): 118% от ФОТ (137459,81 руб.) СП (86599,68 руб.): 63% от ФОТ (137459,81 руб.) | 17,28 1728/100 | 29252,33 7923,54 | 382,63 31,31 | 20946,16 | 505480,26 | 136918,77 | 6611,85 541,04 | 361949,64 | 268,14 | 4633,46
24 | ТЕР07-05-007-10 Пр.рег.службы по тарифам ХМАО №44-нп от 08.07.2011 | Укладка перемычек массой до 0,3 т (100 шт. сборных конструкций) НР (532,23 руб.): 130% от ФОТ (409,41 руб.) СП (348 руб.): 85% от ФОТ (409,41 руб.) | 0,48 (28+3+4+10+2+1)/100 | 2241,91 483,75 | 1554,13 369,19 | 204,03 | 1076,12 | 232,20 | 745,98 177,21 | 97,94 | 17,61 | 8,45
25 | ТСЦ-403-0448 Пр.рег.службы по тарифам ХМАО №44-нп от 08.07.2011 | Перемычка брусковая: 2ПБ-16-2-п /бетон В15, объем 0,026 м3, расход ар-ры 0,79 кг / (серия 1.038.1-1 вып. 1) (шт.) | 28 | 61,14 |  | 61,14 | 1711,92 |  |  | 1711,92
26 | ТСЦ-403-0447 Пр.рег.службы по тарифам ХМАО №44-нп от 08.07.2011 | Перемычка брусковая: 2ПБ-13-1-п /бетон В15 (М200), объем 0,022 м3, расход ар-ры 0,57 кг / (серия 1.038.1-1 вып. 1) (шт.) | 3 | 50,02 |  | 50,02 | 150,06 |  |  | 150,06
27 | ТСЦ-403-0445 Пр.рег.службы по тарифам ХМАО №44-нп от 08.07.2011 | Перемычка брусковая: 2ПБ10-1-п /бетон В15, объем 0,017 м3, расход ар-ры 0,50 кг / (серия 1.038.1-1 вып. 1) (шт.) | 4 | 38,89 |  | 38,89 | 155,56 |  |  | 155,56
28 | ТСЦ-403-0450 Пр.рег.службы по тарифам ХМАО №44-нп от 08.07.2011 | Перемычка брусковая: 2ПБ-19-3-п /бетон В15, объем 0,033 м3, расход ар-ры 0,11 кг / (серия 1.038.1-1 вып. 1) (шт.) | 10 | 77,82 |  | 77,82 | 778,20 |  |  | 778,20
29 | ТСЦ-403-0457 Пр.рег.службы по тарифам ХМАО №44-нп от 08.07.2011 | Перемычка брусковая: 3ПБ16-37-п /бетон В15 (М200), объем 0,041 м3, расход ар-ры 3,26 кг / (серия 1.038.1-1 вып. 1) (шт.) | 2 | 108,39 |  | 108,39 | 216,78 |  |  | 216,78
30 | ТСЦ-403-2404 Пр.рег.службы по тарифам ХМАО №44-нп от 08.07.2011 | Перемычка брусковая: 3ПБ 30-8-п /бетон В15, объем 0,079 м3, расход ар-ры 3,86 кг/ (серия 1.038.1-1 вып.1) (шт.) | 1 | 170,35 |  | 170,35 | 170,35 |  |  | 170,35
31 | ТЕР10-01-039-01 Пр.рег.службы по тарифам ХМАО №44-нп от 08.07.2011 | Установка блоков в наружных и внутренних дверных проемах в каменных стенах, площадь проема до 3 м2 (100 м2 проемов) НР (4627,26 руб.): 118% от ФОТ (3921,41 руб.) СП (2470,49 руб.): 63% от ФОТ (3921,41 руб.) | 1,1301 (1,5*2,4+10*2,1*3+2,1*1,5+2,1*1+2,1*1*5+2,1*3+2,1*0,8*11+2,1*0,7*4)/100 | 54887,87 3008,48 | 2463,53 461,49 | 49415,86 | 62028,78 | 3399,88 | 2784,04 521,53 | 55844,86 | 104,28 | 117,85
32 | ТСЦ-101-0888 Пр.рег.службы по тарифам ХМАО №44-нп от 08.07.2011 | Скобяные изделия для блоков входных дверей в здание (компл.) | 29 1+3+1+1+5+3+1+3+4+3+4 | 116,67 |  | 116,67 | 3383,43 |  |  | 3383,43
33 | ТЕР15-04-024-04 Пр.рег.службы по тарифам ХМАО №44-нп от 08.07.2011 | Простая окраска масляными составами по дереву заполнений дверных проемов (100 м2 окрашиваемой поверхности) НР (144,42 руб.): 105% от ФОТ (137,54 руб.) СП (75,65 руб.): 55% от ФОТ (137,54 руб.) | 0,14 | 1583,19 982,05 | 6,41 0,35 | 594,73 | 221,65 | 137,49 | 0,90 0,05 | 83,26 | 35,75 | 5,01
34 | ТЕР09-06-001-01 Пр.рег.службы по тарифам ХМАО №44-нп от 08.07.2011 | Монтаж конструкций дверей, (1 т конструкций) НР (3655,05 руб.): 90% от ФОТ (4061,17 руб.) СП (3451,99 руб.): 85% от ФОТ (4061,17 руб.) | 1,68 80*(5+11+1+3+1)/1000 | 2700,21 2397,44 | 251 19,92 | 51,77 | 4536,35 | 4027,70 | 421,68 33,47 | 86,97 | 89,49 | 150,34
35 | ТСЦ-203-8091 Пр.рег.службы по тарифам ХМАО №44-нп от 08.07.2011 | Дверь противопожарная (компл.) | 20 5+11+1+3 | 2128,87 |  | 2128,87 | 42577,40 |  |  | 42577,40
36 | ТСЦ-201-0252 Пр.рег.службы по тарифам ХМАО №44-нп от 08.07.2011 | Двери стальные утепленные (шт.) | 1 | 4192,27 |  | 4192,27 | 4192,27 |  |  | 4192,27
37 | ТЕР09-04-009-04 Пр.рег.службы по тарифам ХМАО №44-нп от 08.07.2011 | Монтаж оконных блоков из алюминиевых многокамерных профилей с герметичными стеклопакетами (100 м2) НР (17487,5 руб.): 90% от ФОТ (19430,56 руб.) СП (16515,98 руб.): 85% от ФОТ (19430,56 руб.) | 1,35 ОКР((1,2*1,2*8+1,2*2*17+1,2*3*15+0,6*4*12)/100;2 | 56743,01 13641,21 | 4674,86 751,8 | 38426,94 | 76603,06 | 18415,63 | 6311,06 1014,93 | 51876,37 | 437,92 | 591,19
38 | ТСЦ-201-0324 Пр.рег.службы по тарифам ХМАО №44-нп от 08.07.2011 прим | Окно открывающееся с одинарным переплетом (переплет оконный) для одинарного и двойного остекления ОТД (шт.) | 52 8+17+15+12 | 1163,84 |  | 1163,84 | 60519,68 |  |  | 60519,68
39 | ТЕР15-05-021-03 Пр.рег.службы по тарифам ХМАО №44-нп от 08.07.2011 | Остекление в построечных условиях металлических переплетов двухслойными стеклопакетами площадью до 2 м2 (100 м2 стеклопакетов) НР (4419,06 руб.): 105% от ФОТ (4208,63 руб.) СП (2314,75 руб.): 55% от ФОТ (4208,63 руб.) | 1,35 с1 | 45838,16 3087,82 | 266,69 29,68 | 42483,65 | 61881,52 | 4168,56 | 360,03 40,07 | 57352,93 | 115,26 | 155,6
Раздел 4. Полы
1
40 | ТЕР11-01-001-02 Пр.рег.службы по тарифам ХМАО №44-нп от 08.07.2011 | Уплотнение грунта: щебнем (100 м2 площади уплотнения) НР (2538,89 руб.): 123% от ФОТ (2064,14 руб.) СП (1548,11 руб.): 75% от ФОТ (2064,14 руб.) | 8,95 895/100 | 1349,8 202,82 | 156,88 27,81 | 990,1 | 12080,71 | 1815,24 | 1404,08 248,90 | 8861,39 | 7,7 | 68,92
41 | ТЕР11-01-002-09 Пр.рег.службы по тарифам ХМАО №44-нп от 08.07.2011 | Устройство подстилающих слоев: бетонных (1 м3 подстилающего слоя) 106,12 = 944,56 - 1,02 x 822,00 НР (15918,29 руб.): 123% от ФОТ (12941,7 руб.) СП (9706,28 руб.): 75% от ФОТ (12941,7 руб.) | 134,25 895*0,15 | 106,12 96,4 | 0,38 | 9,34 | 14246,61 | 12941,70 | 51,02 | 1253,89 | 3,66 | 491,36
42 | ТСЦ-401-0064 Пр.рег.службы по тарифам ХМАО №44-нп от 08.07.2011 | Бетон тяжелый, крупность заполнителя: 20 мм, класс В10 (м3) | 136,9 | 835,05 |  | 835,05 | 114318,35 |  |  | 114318,35
43 | ТЕР11-01-011-01 Пр.рег.службы по тарифам ХМАО №44-нп от 08.07.2011 | Устройство стяжек цементных толщиной 20 мм (100 м2 стяжки) НР (11342,6 руб.): 123% от ФОТ (9221,63 руб.) СП (6916,22 руб.): 75% от ФОТ (9221,63 руб.) | 8,95 н1 | 2844,71 986,17 | 93,73 44,18 | 1764,81 | 25460,15 | 8826,22 | 838,88 395,41 | 15795,05 | 39,51 | 353,61
44 | ТЕР11-01-011-02 Пр.рег.службы по тарифам ХМАО №44-нп от 08.07.2011 | Устройство стяжек: на каждые 5 мм изменения толщины стяжки добавлять или исключать к расценке 11-01-011-01 (100 м2 стяжки) КОЭФ. К ПОЗИЦИИ: ПЗ=2 (ОЗП=2; ЭМ=2 к расх.; ЗПМ=2; МАТ=2 к расх.; ТЗ=2; ТЗМ=2) НР (435,72 руб.): 123% от ФОТ (354,24 руб.) СП (265,68 руб.): 75% от ФОТ (354,24 руб.) | 8,95 н1 | 935,3 24,96 | 32,3 14,62 | 878,04 | 8370,94 | 223,39 | 289,09 130,85 | 7858,46 | 1 | 8,95
45 | ТЕР11-01-027-05 Пр.рег.службы по тарифам ХМАО №44-нп от 08.07.2011 | Устройство покрытий на растворе их сухой смеси с приготовлением раствора в построечных условиях из плиток: рельефных глазурованных керамических для полов многоцветных (100 м2 покрытия) НР (37742,86 руб.): 123% от ФОТ (30685,25 руб.) СП (23013,94 руб.): 75% от ФОТ (30685,25 руб.) | 8,95 н1 | 15018,74 3290,36 | 315,33 138,16 | 11413,05 | 134417,72 | 29448,72 | 2822,20 1236,53 | 102146,80 | 119,78 | 1072,03
2
46 | ТЕР11-01-001-02 Пр.рег.службы по тарифам ХМАО №44-нп от 08.07.2011 | Уплотнение грунта: щебнем (100 м2 площади уплотнения) НР (204,24 руб.): 123% от ФОТ (166,05 руб.) СП (124,54 руб.): 75% от ФОТ (166,05 руб.) | 0,72 | 1349,8 202,82 | 156,88 27,81 | 990,1 | 971,86 | 146,03 | 112,95 20,02 | 712,88 | 7,7 | 5,54
47 | ТЕР11-01-002-09 Пр.рег.службы по тарифам ХМАО №44-нп от 08.07.2011 | Устройство подстилающих слоев: бетонных (1 м3 подстилающего слоя) 106,12 = 944,56 - 1,02 x 822,00 НР (1280,58 руб.): 123% от ФОТ (1041,12 руб.) СП (780,84 руб.): 75% от ФОТ (1041,12 руб.) | 10,8 72*0,15 | 106,12 96,4 | 0,38 | 9,34 | 1146,10 | 1041,12 | 4,10 | 100,88 | 3,66 | 39,53
48 | ТСЦ-401-0064 Пр.рег.службы по тарифам ХМАО №44-нп от 08.07.2011 | Бетон тяжелый, крупность заполнителя: 20 мм, класс В10 (м3) | 11,02 | 835,05 |  | 835,05 | 9202,25 |  |  | 9202,25
49 | ТЕР11-01-011-03 Пр.рег.службы по тарифам ХМАО №44-нп от 08.07.2011 | Устройство стяжек: бетонных толщиной 20 мм (100 м2 стяжки) НР (921,48 руб.): 123% от ФОТ (749,17 руб.) СП (561,88 руб.): 75% от ФОТ (749,17 руб.) | 0,72 н2 | 2980,24 996,33 | 90,23 44,18 | 1893,68 | 2145,77 | 717,36 | 64,97 31,81 | 1363,44 | 40,65 | 29,27
50 | ТЕР11-01-015-01 Пр.рег.службы по тарифам ХМАО №44-нп от 08.07.2011 | Устройство покрытий: бетонных толщиной 30 мм (100 м2 покрытия) НР (973,14 руб.): 123% от ФОТ (791,17 руб.) СП (593,38 руб.): 75% от ФОТ (791,17 руб.) | 0,72 н2 | 4568,02 1009,13 | 416,43 89,72 | 3142,46 | 3288,97 | 726,57 | 299,83 64,60 | 2262,57 | 40,43 | 29,11
3
51 | ТЕР11-01-001-02 Пр.рег.службы по тарифам ХМАО №44-нп от 08.07.2011 | Уплотнение грунта: щебнем (100 м2 площади уплотнения) НР (263,81 руб.): 123% от ФОТ (214,48 руб.) СП (160,86 руб.): 75% от ФОТ (214,48 руб.) | 0,93 | 1349,8 202,82 | 156,88 27,81 | 990,1 | 1255,31 | 188,62 | 145,90 25,86 | 920,79 | 7,7 | 7,16
52 | ТЕР11-01-002-09 Пр.рег.службы по тарифам ХМАО №44-нп от 08.07.2011 | Устройство подстилающих слоев: бетонных (1 м3 подстилающего слоя) 106,12 = 944,56 - 1,02 x 822,00 НР (1654,08 руб.): 123% от ФОТ (1344,78 руб.) СП (1008,59 руб.): 75% от ФОТ (1344,78 руб.) | 13,95 93*0,15 | 106,12 96,4 | 0,38 | 9,34 | 1480,37 | 1344,78 | 5,30 | 130,29 | 3,66 | 51,06
53 | ТСЦ-401-0064 Пр.рег.службы по тарифам ХМАО №44-нп от 08.07.2011 | Бетон тяжелый, крупность заполнителя: 20 мм, класс В10 (м3) | 14,23 | 835,05 |  | 835,05 | 11882,76 |  |  | 11882,76
54 | ТЕР26-01-041-05 Пр.рег.службы по тарифам ХМАО №44-нп от 08.07.2011 | Изоляция изделиями из пенопласта насухо холодных поверхностей покрытий и перекрытий (1 м3 изоляции) НР (2082,01 руб.): 100% от ФОТ (2082,01 руб.) СП (1457,41 руб.): 70% от ФОТ (2082,01 руб.) | 7,44 93*0,08 | 1514,81 279,84 | 48,25 | 1186,72 | 11270,19 | 2082,01 | 358,98 | 8829,20 | 9,47 | 70,46
55 | ТЕР11-01-011-01 Пр.рег.службы по тарифам ХМАО №44-нп от 08.07.2011 | Устройство стяжек цементных толщиной 20 мм (100 м2 стяжки) НР (1178,62 руб.): 123% от ФОТ (958,23 руб.) СП (718,67 руб.): 75% от ФОТ (958,23 руб.) | 0,93 | 2844,71 986,17 | 93,73 44,18 | 1764,81 | 2645,58 | 917,14 | 87,17 41,09 | 1641,27 | 39,51 | 36,74
56 | ТЕР11-01-027-06 Пр.рег.службы по тарифам ХМАО №44-нп от 08.07.2011 | Устройство покрытий на растворе их сухой смеси с приготовлением раствора в построечных условиях из плиток гладких неглазурованных керамических для полов одноцветных (100 м2 покрытия) НР (3921,88 руб.): 123% от ФОТ (3188,52 руб.) СП (2391,39 руб.): 75% от ФОТ (3188,52 руб.) | 0,93 | 13165,4 3290,36 | 315,33 138,16 | 9559,71 | 12243,82 | 3060,03 | 293,26 128,49 | 8890,53 | 119,78 | 111,4
4
57 | ТЕР11-01-001-02 Пр.рег.службы по тарифам ХМАО №44-нп от 08.07.2011 | Уплотнение грунта: щебнем (100 м2 площади уплотнения) НР (232,61 руб.): 123% от ФОТ (189,11 руб.) СП (141,83 руб.): 75% от ФОТ (189,11 руб.) | 0,82 | 1349,8 202,82 | 156,88 27,81 | 990,1 | 1106,84 | 166,31 | 128,64 22,80 | 811,89 | 7,7 | 6,31
58 | ТЕР11-01-002-09 Пр.рег.службы по тарифам ХМАО №44-нп от 08.07.2011 | Устройство подстилающих слоев: бетонных (1 м3 подстилающего слоя) 106,12 = 944,56 - 1,02 x 822,00 НР (1458,44 руб.): 123% от ФОТ (1185,72 руб.) СП (889,29 руб.): 75% от ФОТ (1185,72 руб.) | 12,3 82*0,15 | 106,12 96,4 | 0,38 | 9,34 | 1305,28 | 1185,72 | 4,67 | 114,89 | 3,66 | 45,02
59 | ТСЦ-401-0064 Пр.рег.службы по тарифам ХМАО №44-нп от 08.07.2011 | Бетон тяжелый, крупность заполнителя: 20 мм, класс В10 (м3) | 12,55 | 835,05 |  | 835,05 | 10479,88 |  |  | 10479,88
60 | ТЕР26-01-041-05 Пр.рег.службы по тарифам ХМАО №44-нп от 08.07.2011 | Изоляция изделиями из пенопласта насухо холодных поверхностей покрытий и перекрытий (1 м3 изоляции) НР (1835,75 руб.): 100% от ФОТ (1835,75 руб.) СП (1285,03 руб.): 70% от ФОТ (1835,75 руб.) | 6,56 82*0,08 | 1514,81 279,84 | 48,25 | 1186,72 | 9937,15 | 1835,75 | 316,52 | 7784,88 | 9,47 | 62,12
61 | ТЕР11-01-011-01 Пр.рег.службы по тарифам ХМАО №44-нп от 08.07.2011 | Устройство стяжек цементных толщиной 20 мм (100 м2 стяжки) НР (1039,21 руб.): 123% от ФОТ (844,89 руб.) СП (633,67 руб.): 75% от ФОТ (844,89 руб.) | 0,82 | 2844,71 986,17 | 93,73 44,18 | 1764,81 | 2332,66 | 808,66 | 76,86 36,23 | 1447,14 | 39,51 | 32,4
62 | ТЕР11-01-036-01 Пр.рег.службы по тарифам ХМАО №44-нп от 08.07.2011 | Устройство покрытий: из линолеума на клее (100 м2 покрытия) НР (1128,87 руб.): 123% от ФОТ (917,78 руб.) СП (688,34 руб.): 75% от ФОТ (917,78 руб.) | 0,82 | 10704,65 1107,06 | 95,42 12,18 | 9502,17 | 8777,81 | 907,79 | 78,24 9,99 | 7791,78 | 42,4 | 34,77
63 | ТЕР11-01-040-01 Пр.рег.службы по тарифам ХМАО №44-нп от 08.07.2011 | Устройство плинтусов поливинилхлоридных: на клее КН-2 (100 м плинтуса) НР (298,53 руб.): 123% от ФОТ (242,71 руб.) СП (182,03 руб.): 75% от ФОТ (242,71 руб.) | 0,88 ОКР(82*1,07/100;2 | 1063,68 275,81 | 4,3 | 783,57 | 936,04 | 242,71 | 3,78 | 689,55 | 8,99 | 7,91
5
64 | ТЕР11-01-011-01 Пр.рег.службы по тарифам ХМАО №44-нп от 08.07.2011 | Устройство стяжек цементных толщиной 20 мм (100 м2 стяжки) НР (392,87 руб.): 123% от ФОТ (319,41 руб.) СП (239,56 руб.): 75% от ФОТ (319,41 руб.) | 0,31 | 2844,71 986,17 | 93,73 44,18 | 1764,81 | 881,86 | 305,71 | 29,06 13,70 | 547,09 | 39,51 | 12,25
65 | ТЕР11-01-011-02 Пр.рег.службы по тарифам ХМАО №44-нп от 08.07.2011 | Устройство стяжек: на каждые 5 мм изменения толщины стяжки добавлять или исключать к расценке 11-01-011-01 (100 м2 стяжки) НР (-7,55 руб.): 123% от ФОТ (-6,14 руб.) СП (-4,61 руб.): 75% от ФОТ (-6,14 руб.) | -0,31 | 467,65 12,48 | 16,15 7,31 | 439,02 | -144,97 | -3,87 | -5,01 -2,27 | -136,09 | 0,5 | -0,16
66 | ТЕР11-01-027-05 Пр.рег.службы по тарифам ХМАО №44-нп от 08.07.2011 | Устройство покрытий на растворе их сухой смеси с приготовлением раствора в построечных условиях из плиток: рельефных глазурованных керамических для полов многоцветных (100 м2 покрытия) НР (1307,29 руб.): 123% от ФОТ (1062,84 руб.) СП (797,13 руб.): 75% от ФОТ (1062,84 руб.) | 0,31 | 15018,74 3290,36 | 315,33 138,16 | 11413,05 | 4655,81 | 1020,01 | 97,75 42,83 | 3538,05 | 119,78 | 37,13
6
67 | ТЕР11-01-002-09 Пр.рег.службы по тарифам ХМАО №44-нп от 08.07.2011 | Устройство подстилающих слоев: бетонных (1 м3 подстилающего слоя) 106,12 = 944,56 - 1,02 x 822,00 НР (11347,34 руб.): 123% от ФОТ (9225,48 руб.) СП (6919,11 руб.): 75% от ФОТ (9225,48 руб.) | 95,7 638*0,15 | 106,12 96,4 | 0,38 | 9,34 | 10155,68 | 9225,48 | 36,37 | 893,83 | 3,66 | 350,26
68 | ТСЦ-401-0063 Пр.рег.службы по тарифам ХМАО №44-нп от 08.07.2011 | Бетон тяжелый, крупность заполнителя: 20 мм, класс В7,5 (м3) | 39,1 | 824,61 |  | 824,61 | 32242,25 |  |  | 32242,25
69 | ТЕР11-01-027-05 Пр.рег.службы по тарифам ХМАО №44-нп от 08.07.2011 | Устройство покрытий на растворе их сухой смеси с приготовлением раствора в построечных условиях из плиток: рельефных глазурованных керамических для полов многоцветных (100 м2 покрытия) НР (26904,97 руб.): 123% от ФОТ (21873,96 руб.) СП (16405,47 руб.): 75% от ФОТ (21873,96 руб.) | 6,38 | 15018,74 3290,36 | 315,33 138,16 | 11413,05 | 95819,56 | 20992,50 | 2011,81 881,46 | 72815,25 | 119,78 | 764,2
7
70 | ТЕР11-01-002-09 Пр.рег.службы по тарифам ХМАО №44-нп от 08.07.2011 | Устройство подстилающих слоев: бетонных (1 м3 подстилающего слоя) 106,12 = 944,56 - 1,02 x 822,00 НР (397,22 руб.): 123% от ФОТ (322,94 руб.) СП (242,21 руб.): 75% от ФОТ (322,94 руб.) | 3,35 67*0,05 | 106,12 96,4 | 0,38 | 9,34 | 355,50 | 322,94 | 1,27 | 31,29 | 3,66 | 12,26
71 | ТСЦ-401-0063 Пр.рег.службы по тарифам ХМАО №44-нп от 08.07.2011 | Бетон тяжелый, крупность заполнителя: 20 мм, класс В7,5 (м3) | 3,4 | 824,61 |  | 824,61 | 2803,67 |  |  | 2803,67
72 | ТЕР11-01-004-01 Пр.рег.службы по тарифам ХМАО №44-нп от 08.07.2011 | Устройство гидроизоляции оклеечной рулонными материалами: на мастике Битуминоль, первый слой (100 м2 изолируемой поверхности) 4 224,83 = 5 424,27 - 116 x 10,34 НР (1359,16 руб.): 123% от ФОТ (1105,01 руб.) СП (828,76 руб.): 75% от ФОТ (1105,01 руб.) | 0,67 | 4224,83 1635,7 | 598,33 13,57 | 1990,8 | 2830,64 | 1095,92 | 400,88 9,09 | 1333,84 | 46,18 | 30,94
73 | ТЕР11-01-004-02 Пр.рег.службы по тарифам ХМАО №44-нп от 08.07.2011 | Устройство гидроизоляции оклеечной рулонными материалами: на мастике Битуминоль, последующий слой (100 м2 изолируемой поверхности) 2 285,63 = 3 485,07 - 116 x 10,34 НР (819,82 руб.): 123% от ФОТ (666,52 руб.) СП (499,89 руб.): 75% от ФОТ (666,52 руб.) | 0,67 | 2285,63 986,8 | 294,41 8 | 1004,42 | 1531,37 | 661,16 | 197,25 5,36 | 672,96 | 27,86 | 18,67
74 | ТСЦ-101-1564 Пр.рег.службы по тарифам ХМАО №44-нп от 08.07.2011 | Гидроизол (м2) | 155,44 77,72*2 | 12,77 |  | 12,77 | 1984,97 |  |  | 1984,97
75 | ТЕР11-01-011-01 Пр.рег.службы по тарифам ХМАО №44-нп от 08.07.2011 | Устройство стяжек цементных толщиной 20 мм (100 м2 стяжки) НР (849,11 руб.): 123% от ФОТ (690,33 руб.) СП (517,75 руб.): 75% от ФОТ (690,33 руб.) | 0,67 | 2844,71 986,17 | 93,73 44,18 | 1764,81 | 1905,96 | 660,73 | 62,80 29,60 | 1182,43 | 39,51 | 26,47
76 | ТЕР11-01-011-02 Пр.рег.службы по тарифам ХМАО №44-нп от 08.07.2011 | Устройство стяжек: на каждые 5 мм изменения толщины стяжки добавлять или исключать к расценке 11-01-011-01 (100 м2 стяжки) НР (-16,31 руб.): 123% от ФОТ (-13,26 руб.) СП (-9,95 руб.): 75% от ФОТ (-13,26 руб.) | -0,67 | 467,65 12,48 | 16,15 7,31 | 439,02 | -313,33 | -8,36 | -10,82 -4,90 | -294,15 | 0,5 | -0,34
77 | ТЕР11-01-027-06 Пр.рег.службы по тарифам ХМАО №44-нп от 08.07.2011 | Устройство покрытий на растворе их сухой смеси с приготовлением раствора в построечных условиях из плиток гладких неглазурованных керамических для полов одноцветных (100 м2 покрытия) НР (2825,45 руб.): 123% от ФОТ (2297,11 руб.) СП (1722,83 руб.): 75% от ФОТ (2297,11 руб.) | 0,67 | 13165,4 3290,36 | 315,33 138,16 | 9559,71 | 8820,82 | 2204,54 | 211,27 92,57 | 6405,01 | 119,78 | 80,25
8
78 | ТЕР11-01-002-09 Пр.рег.службы по тарифам ХМАО №44-нп от 08.07.2011 | Устройство подстилающих слоев: бетонных (1 м3 подстилающего слоя) 106,12 = 944,56 - 1,02 x 822,00 НР (249 руб.): 123% от ФОТ (202,44 руб.) СП (151,83 руб.): 75% от ФОТ (202,44 руб.) | 2,1 42*0,05 | 106,12 96,4 | 0,38 | 9,34 | 222,85 | 202,44 | 0,80 | 19,61 | 3,66 | 7,69
79 | ТСЦ-401-0063 Пр.рег.службы по тарифам ХМАО №44-нп от 08.07.2011 | Бетон тяжелый, крупность заполнителя: 20 мм, класс В7,5 (м3) | 2,1 | 824,61 |  | 824,61 | 1731,68 |  |  | 1731,68
80 | ТЕР11-01-011-01 Пр.рег.службы по тарифам ХМАО №44-нп от 08.07.2011 | Устройство стяжек цементных толщиной 20 мм (100 м2 стяжки) НР (532,28 руб.): 123% от ФОТ (432,75 руб.) СП (324,56 руб.): 75% от ФОТ (432,75 руб.) | 0,42 | 2844,71 986,17 | 93,73 44,18 | 1764,81 | 1194,78 | 414,19 | 39,37 18,56 | 741,22 | 39,51 | 16,59
81 | ТЕР11-01-036-01 Пр.рег.службы по тарифам ХМАО №44-нп от 08.07.2011 | Устройство покрытий: из линолеума на клее (100 м2 покрытия) НР (578,21 руб.): 123% от ФОТ (470,09 руб.) СП (352,57 руб.): 75% от ФОТ (470,09 руб.) | 0,42 | 10704,65 1107,06 | 95,42 12,18 | 9502,17 | 4495,95 | 464,97 | 40,08 5,12 | 3990,90 | 42,4 | 17,81
82 | ТЕР11-01-040-01 Пр.рег.службы по тарифам ХМАО №44-нп от 08.07.2011 | Устройство плинтусов поливинилхлоридных на клее КН-2 (100 м плинтуса) НР (152,66 руб.): 123% от ФОТ (124,11 руб.) СП (93,08 руб.): 75% от ФОТ (124,11 руб.) | 0,45 ОКР(42*1,07/100;2 | 1063,68 275,81 | 4,3 | 783,57 | 478,66 | 124,11 | 1,94 | 352,61 | 8,99 | 4,05
Раздел 5. Потолки
83 | ТЕР15-01-047-15 Пр.рег.службы по тарифам ХМАО №44-нп от 08.07.2011 | Устройство: подвесных потолков по каркасу из оцинкованного профиля (100 м2 поверхности облицовки) НР (3463,39 руб.): 105% от ФОТ (3298,47 руб.) СП (1814,16 руб.): 55% от ФОТ (3298,47 руб.) | 1,08 24*4,5/100 | 12674,5 3027,69 | 734,22 26,44 | 8912,59 | 13688,46 | 3269,91 | 792,96 28,56 | 9625,59 | 102,46 | 110,66
84 | ТЕР15-02-016-04 Пр.рег.службы по тарифам ХМАО №44-нп от 08.07.2011 | Штукатурка поверхностей внутри здания цементно-известковым или цементным раствором по камню и бетону: улучшенная потолков (100 м2 оштукатуриваемой поверхности) НР (15677,67 руб.): 105% от ФОТ (14931,11 руб.) СП (8212,11 руб.): 55% от ФОТ (14931,11 руб.) | 5,4 | 4810,2 2570,85 | 279,66 194,17 | 1959,69 | 25975,08 | 13882,59 | 1510,16 1048,52 | 10582,33 | 87 | 469,8
85 | ТЕР15-04-002-04 Пр.рег.службы по тарифам ХМАО №44-нп от 08.07.2011 | Силикатная окраска водными составами внутри помещений: по штукатурке и кирпичу (100 м2 окрашиваемой поверхности) НР (2066,55 руб.): 105% от ФОТ (1968,14 руб.) СП (1082,48 руб.): 55% от ФОТ (1968,14 руб.) | 5,4 30*18/100 | 487,07 364,12 | 4,98 0,35 | 117,97 | 2630,18 | 1966,25 | 26,89 1,89 | 637,04 | 14,19 | 76,63
Раздел 6. Внутренняя отделка
86 | ТЕР15-02-016-03 Пр.рег.службы по тарифам ХМАО №44-нп от 08.07.2011 | Штукатурка поверхностей внутри здания цементно-известковым или цементным раствором по камню и бетону: улучшенная стен (100 м2 оштукатуриваемой поверхности) НР (41145,43 руб.): 105% от ФОТ (39186,12 руб.) СП (21552,37 руб.): 55% от ФОТ (39186,12 руб.) | 14,35 10,77+1,36+0,5+1+0,72 | 4739,56 2536,57 | 279,66 194,17 | 1923,33 | 68012,69 | 36399,78 | 4013,12 2786,34 | 27599,79 | 85,84 | 1231,8
87 | ТЕР15-04-002-04 Пр.рег.службы по тарифам ХМАО №44-нп от 08.07.2011 | Силикатная окраска водными составами внутри помещений: по штукатурке и кирпичу (100 м2 окрашиваемой поверхности) НР (4121,61 руб.): 105% от ФОТ (3925,34 руб.) СП (2158,94 руб.): 55% от ФОТ (3925,34 руб.) | 10,77 | 487,07 364,12 | 4,98 0,35 | 117,97 | 5245,74 | 3921,57 | 53,63 3,77 | 1270,54 | 14,19 | 152,83
88 | ТЕР15-04-025-08 Пр.рег.службы по тарифам ХМАО №44-нп от 08.07.2011 | Улучшенная окраска масляными составами по штукатурке: стен (100 м2 окрашиваемой поверхности) НР (2840,93 руб.): 105% от ФОТ (2705,65 руб.) СП (1488,11 руб.): 55% от ФОТ (2705,65 руб.) | 1,86 1,36+0,5 | 3529,85 1454,3 | 16,43 0,35 | 2059,12 | 6565,52 | 2705,00 | 30,56 0,65 | 3829,96 | 51,01 | 94,88
89 | ТЕР11-01-027-06 Пр.рег.службы по тарифам ХМАО №44-нп от 08.07.2011 | Устройство покрытий на растворе их сухой смеси с приготовлением раствора в построечных условиях из плиток гладких неглазурованных керамических для полов одноцветных (100 м2 покрытия) НР (7253,38 руб.): 123% от ФОТ (5897,06 руб.) СП (4422,8 руб.): 75% от ФОТ (5897,06 руб.) | 1,72 1+0,72 | 13165,4 3290,36 | 315,33 138,16 | 9559,71 | 22644,49 | 5659,42 | 542,37 237,64 | 16442,70 | 119,78 | 206,02
90 | ТЕР15-06-001-02 Пр.рег.службы по тарифам ХМАО №44-нп от 08.07.2011 | Оклейка обоями стен по монолитной штукатурке и бетону: тиснеными и плотными (100 м2 оклеиваемой и обиваемой поверхности) НР (6396,55 руб.): 105% от ФОТ (6091,95 руб.) СП (3350,57 руб.): 55% от ФОТ (6091,95 руб.) | 4,55 | 6119,68 1338,54 | 2,11 0,35 | 4779,03 | 27844,54 | 6090,36 | 9,60 1,59 | 21744,58 | 46,95 | 213,62
91 | ТЕР15-04-005-01 Пр.рег.службы по тарифам ХМАО №44-нп от 08.07.2011 | Окраска поливинилацетатными водоэмульсионными составами простая по штукатурке и сборным конструкциям стен, подготовленным под окраску (100 м2 окрашиваемой поверхности) НР (2044,62 руб.): 105% от ФОТ (1947,26 руб.) СП (1070,99 руб.): 55% от ФОТ (1947,26 руб.) | 4,55 | 1666,53 427,62 | 12,13 0,35 | 1226,78 | 7582,71 | 1945,67 | 55,19 1,59 | 5581,85 | 15,18 | 69,07
Итого прямые затраты по смете в ценах 2001г. | [6 empty] | 5902990,38 | 583124,77 | 291685,43 53072,81 | 5028180,18 |  | 20385,75
Накладные расходы | [6 empty] | 688398,98
Сметная прибыль | [6 empty] | 458735,17
ВСЕГО по смете | [6 empty] | 7050124,53 |  |  |  |  | 20385,75