## Локальная смета
СОГЛАСОВАНО: | [8 empty] | УТВЕРЖДАЮ:
" _____ " ________________ 2012 г. | [8 empty] | "______ " _______________2012 г.
РАСШИРЕНИЕ КАНАЛИЗАЦИОННЫХ ОЧИСТНЫХ СООРУЖЕНИЙ В ГОРОДЕ ЮГОРСКЕ
(наименование стройки)
ЛОКАЛЬНЫЙ СМЕТНЫЙ РАСЧЕТ № 2-3
Система электроснабжения.
(наименование работ и затрат, наименование объекта)
Основание: 0041-ПР-12-07000-ИОС2.4
| Сметная стоимость _______________________________________________________________________________________________ |  | ___________________________1856,122 |  | тыс. руб.
| строительных работ _______________________________________________________________________________________________ |  | _______________________________________________________________________________________________26,410 |  | тыс. руб.
| монтажных работ _______________________________________________________________________________________________ |  | _______________________________________________________________________________________________1829,712 |  | тыс. руб.
| Средства на оплату труда _______________________________________________________________________________________________ |  | ___________________________134,703 |  | тыс. руб.
| Сметная трудоемкость _______________________________________________________________________________________________ |  | _______________________________________________________________________________________________3343,62 |  | чел.час
Составлен в ценах 2001г.
№ пп | Шифр и номер позиции норматива | Наименование работ и затрат, единица измерения | Количество | Стоимость единицы, руб. |  |  | Общая стоимость, руб. |  |  |  | Затраты труда рабочих, чел.-ч, не занятых обслуживанием машин
|  |  |  | всего | эксплуата- ции машин | мате- риалы | Всего | оплаты труда | эксплуата- ции машин | мате- риалы
|  |  |  | оплаты труда | в т.ч. оплаты труда |  |  |  | в т.ч. оплаты труда |  | на единицу | всего
1 | 2 | 3 | 4 | 5 | 6 | 7 | 8 | 9 | 10 | 11 | 12 | 13
Раздел 1. Наружные сети. Монтажные работы (спец. -ЭЛ.С)
Оборудование
1 | ТСЦ-509-0503 Пр.рег.службы по тарифам ХМАО №44-нп от 08.07.2011 прим | Выключатели автоматические: с электромагнитным расцепителем А3732П I-400А (шт.) | 2 | 3470,51 |  | 3470,51 | 6941,02 |  |  | 6941,02
2 | ТСЦ-509-0500 Пр.рег.службы по тарифам ХМАО №44-нп от 08.07.2011 прим | Выключатели автоматические: с электромагнитным расцепителем А3722П I-250А (шт.) | 2 | 1720,41 |  | 1720,41 | 3440,82 |  |  | 3440,82
Кабельные изделия
3 | прайс-лист | Кабели силовые на напряжение 1000 В с медными жилами марки ПвБбШвнг сеч. 4х240 мм2 (1000м) КОЭФ. К ПОЗИЦИИ: Индекс на материалы МАТ=МАТ/3,48-МАТ | 0,51 | 863619,74 3546368,10/1,18 |  | 863619,74 3546368,10/1,18 | 440446,07 |  |  | 440446,07
4 | прайс-лист | Кабели силовые на напряжение 1000 В с медными жилами марки ПвБбШвнг сеч. 4х120 мм2 (1000м) КОЭФ. К ПОЗИЦИИ: Индекс на материалы МАТ=МАТ/3,48-МАТ | 0,51 | 439187,03 1803477,60/1,18 |  | 439187,03 1803477,60/1,18 | 223985,39 |  |  | 223985,39
5 | ТСЦ-502-0780 Пр.рег.службы по тарифам ХМАО №44-нп от 08.07.2011 прим | Муфта термоусаживаемая концевая внутренней установки для кабеля с пропитанной бумажной изоляцией на напряжение до 10 кВ, марки КВТп10-70/120 с болтовыми наконечниками и комплектом пайки для присоединения заземления (компл.) | 2 | 778,25 |  | 778,25 | 1556,50 |  |  | 1556,50
6 | ТСЦ-502-0781 Пр.рег.службы по тарифам ХМАО №44-нп от 08.07.2011 прим | Муфта термоусаживаемая концевая внутренней установки для кабеля с пропитанной бумажной изоляцией на напряжение до 10 кВ, марки КВТп10-150/240 с болтовыми наконечниками и комплектом пайки для присоединения заземления (компл.) | 2 | 808,01 |  | 808,01 | 1616,02 |  |  | 1616,02
7 | ТСЦ-408-0174 Пр.рег.службы по тарифам ХМАО №44-нп от 08.07.2011 | Песок для строительных работ из отсевов дробления, марка: 400 средний (м3) | 51,6 | 68,03 |  | 68,03 | 3510,35 |  |  | 3510,35
8 | ТСЦ-404-0004 Пр.рег.службы по тарифам ХМАО №44-нп от 08.07.2011 | Кирпич керамический одинарный, размером 250х120х65 мм, марка: 75 (1000 шт.) | 2,98 | 1556,56 |  | 1556,56 | 4638,55 |  |  | 4638,55
Монтажные работы
9 | ТЕРм08-03-526-04 Пр.рег.службы по тарифам ХМАО №44-нп от 08.07.2011 | Автомат одно-, двух-, трехполюсный, устанавливаемый на конструкции: на стене или колонне, на ток до 400 А (1 шт.) НР (235,68 руб.): 100% от ФОТ (235,68 руб.) СП (153,19 руб.): 65% от ФОТ (235,68 руб.) | 2 | 584,25 117,43 | 7,51 0,41 | 459,31 | 1168,50 | 234,86 | 15,02 0,82 | 918,62 | 3,61 | 7,22
10 | ТЕРм08-03-526-03 Пр.рег.службы по тарифам ХМАО №44-нп от 08.07.2011 | Автомат одно-, двух-, трехполюсный, устанавливаемый на конструкции: на стене или колонне, на ток до 250 А (1 шт.) НР (180,38 руб.): 100% от ФОТ (180,38 руб.) СП (117,25 руб.): 65% от ФОТ (180,38 руб.) | 2 | 548,06 89,78 | 7,26 0,41 | 451,02 | 1096,12 | 179,56 | 14,52 0,82 | 902,04 | 2,76 | 5,52
11 | ТЕР01-01-009-22 Пр.рег.службы по тарифам ХМАО №44-нп от 08.07.2011 | Разработка траншей экскаватором «обратная лопата» с ковшом вместимостью 0,25 м3, группа грунтов: 1 (1000 м3 грунта) НР (100,58 руб.): 100% от ФОТ (100,58 руб.) СП (50,29 руб.): 50% от ФОТ (100,58 руб.) | 0,07 70/1000 | 7287,8 | 7287,8 1436,83 |  | 510,15 |  | 510,15 100,58
12 | ТЕР01-01-033-01 Пр.рег.службы по тарифам ХМАО №44-нп от 08.07.2011 | Засыпка траншей и котлованов с перемещением грунта до 5 м бульдозерами мощностью: 59 кВт (80 л.с.), группа грунтов 1 (1000 м3 грунта) НР (21,63 руб.): 100% от ФОТ (21,63 руб.) СП (10,82 руб.): 50% от ФОТ (21,63 руб.) | 0,07 а1 | 1413,98 | 1413,98 309,02 |  | 98,98 |  | 98,98 21,63
13 | ТЕРм08-02-142-01 Пр.рег.службы по тарифам ХМАО №44-нп от 08.07.2011 | Устройство постели при одном кабеле в траншее (100 м кабеля) НР (4113,76 руб.): 100% от ФОТ (4113,76 руб.) СП (2673,94 руб.): 65% от ФОТ (4113,76 руб.) | 10,2 1020/100 | 2499,63 200,42 | 2295,2 202,89 | 4,01 | 25496,23 | 2044,28 | 23411,04 2069,48 | 40,91 | 6,63 | 67,63
14 | ТЕРм08-02-142-02 Пр.рег.службы по тарифам ХМАО №44-нп от 08.07.2011 | На каждый последующий кабель добавлять к расценке 08-02-142-01 (100 м кабеля) НР (1360,78 руб.): 100% от ФОТ (1360,78 руб.) СП (884,51 руб.): 65% от ФОТ (1360,78 руб.) | 10,2 а2 | 734,52 75,27 | 657,74 58,14 | 1,51 | 7492,10 | 767,75 | 6708,95 593,03 | 15,40 | 2,49 | 25,4
15 | ТЕР34-02-001-01 Пр.рег.службы по тарифам ХМАО №44-нп от 08.07.2011 | Устройство трубопроводов из асбестоцементных труб с соединением: стальными манжетами до 2 отверстий (1 канало-километр трубопровода) НР (336,87 руб.): 105% от ФОТ (320,83 руб.) СП (208,54 руб.): 65% от ФОТ (320,83 руб.) | 0,069 23*3/1000 | 31956,93 4649,75 |  | 27307,18 | 2205,03 | 320,83 |  | 1884,20 | 175 | 12,08
16 | ТЕРм08-02-148-06 Пр.рег.службы по тарифам ХМАО №44-нп от 08.07.2011 | Кабель до 35 кВ в проложенных трубах, блоках и коробах, масса 1 м кабеля: до 13 кг (100 м кабеля) НР (634,34 руб.): 100% от ФОТ (634,34 руб.) СП (412,32 руб.): 65% от ФОТ (634,34 руб.) | 0,33 | 6150,96 1381,51 | 4641,82 540,73 | 127,63 | 2029,82 | 455,90 | 1531,80 178,44 | 42,12 | 45,7 | 15,08
17 | ТЕРм08-02-148-05 Пр.рег.службы по тарифам ХМАО №44-нп от 08.07.2011 | Кабель до 35 кВ в проложенных трубах, блоках и коробах, масса 1 м кабеля: до 9 кг (100 м кабеля) НР (548,27 руб.): 100% от ФОТ (548,27 руб.) СП (356,38 руб.): 65% от ФОТ (548,27 руб.) | 0,36 | 4683,02 1112,46 | 3448,31 410,5 | 122,25 | 1685,89 | 400,49 | 1241,39 147,78 | 44,01 | 36,8 | 13,25
18 | ТЕРм08-02-141-06 Пр.рег.службы по тарифам ХМАО №44-нп от 08.07.2011 | Кабель до 35 кВ в готовых траншеях без покрытий, масса 1 м: до 13 кг (100 м кабеля) НР (4789,51 руб.): 100% от ФОТ (4789,51 руб.) СП (3113,18 руб.): 65% от ФОТ (4789,51 руб.) | 4,77 (510-33)/100 | 3619,78 695,29 | 2775,91 308,8 | 148,58 | 17266,35 | 3316,53 | 13241,09 1472,98 | 708,73 | 23 | 109,71
19 | ТЕРм08-02-141-05 Пр.рег.службы по тарифам ХМАО №44-нп от 08.07.2011 | Кабель до 35 кВ в готовых траншеях без покрытий, масса 1 м: до 9 кг (100 м кабеля) НР (4438,63 руб.): 100% от ФОТ (4438,63 руб.) СП (2885,11 руб.): 65% от ФОТ (4438,63 руб.) | 4,74 (510-36)/100 | 3165,77 665,06 | 2352,74 271,36 | 147,97 | 15005,75 | 3152,38 | 11151,99 1286,25 | 701,38 | 22 | 104,28
20 | ТЕРм08-02-144-07 Пр.рег.службы по тарифам ХМАО №44-нп от 08.07.2011 | Присоединение к зажимам жил проводов или кабелей сечением: до 240 мм2 (100 шт.) НР (91,9 руб.): 100% от ФОТ (91,9 руб.) СП (59,74 руб.): 65% от ФОТ (91,9 руб.) | 0,08 8/100 | 1171,71 1148,74 |  | 22,97 | 93,74 | 91,90 |  | 1,84 | 38 | 3,04
21 | ТЕРм08-02-144-06 Пр.рег.службы по тарифам ХМАО №44-нп от 08.07.2011 | Присоединение к зажимам жил проводов или кабелей сечением: до 150 мм2 (100 шт.) НР (68,68 руб.): 100% от ФОТ (68,68 руб.) СП (44,64 руб.): 65% от ФОТ (68,68 руб.) | 0,08 8/100 | 875,7 858,53 |  | 17,17 | 70,06 | 68,68 |  | 1,38 | 28,4 | 2,27
22 | ТЕРм08-02-374-03 Пр.рег.службы по тарифам ХМАО №44-нп от 08.07.2011 | Устройство ввода в здание в стальной трубе, провод сечением до 16 мм2, количество проводов в линии: 4 (1 шт.) НР (1460,72 руб.): 100% от ФОТ (1460,72 руб.) СП (949,47 руб.): 65% от ФОТ (1460,72 руб.) | 4 | 1386,08 176,11 | 1184,41 189,07 | 25,56 | 5544,32 | 704,44 | 4737,64 756,28 | 102,24 | 5,34 | 21,36
Раздел 2. Электромонтажные работы (спец. 0041-ЭМ2.С)
Оборудование.
23 | ТСЦ-509-1756 Пр.рег.службы по тарифам ХМАО №44-нп от 08.07.2011 прим | Панели распределительнях щитов одностороннего обслуживания: ЩО-70-1-57 (ВА) (шт) | 1 | 40558,4 |  | 40558,4 | 40558,40 |  |  | 40558,40
24 | ТСЦ-503-0543 Пр.рег.службы по тарифам ХМАО №44-нп от 08.07.2011 | Шкаф распределительный силовой: ШР-11-73510 (шт.) | 1 | 5406,97 |  | 5406,97 | 5406,97 |  |  | 5406,97
25 | ТСЦ-503-0545 Пр.рег.службы по тарифам ХМАО №44-нп от 08.07.2011 | Шкаф распределительный силовой: ШР-11-73708 (шт.) | 1 | 5152,06 |  | 5152,06 | 5152,06 |  |  | 5152,06
26 | ТСЦ-503-0482 Пр.рег.службы по тарифам ХМАО №44-нп от 08.07.2011 | Розетка штепсельная с заземляющим контактом (шт.) | 8 | 34,7 |  | 34,7 | 277,60 |  |  | 277,60
27 | ТСЦ-503-0534 Пр.рег.службы по тарифам ХМАО №44-нп от 08.07.2011 прим | Разветвительная коробка: У-615 (шт.) | 2 | 973,45 |  | 973,45 | 1946,90 |  |  | 1946,90
Кабельные изделия
28 | ТСЦ-501-8274 Пр.рег.службы по тарифам ХМАО №44-нп от 08.07.2011 | Кабель силовой с медными жилами с поливинилхлоридной изоляцией в поливинилхлоридной оболочке без защитного покрова: ВВГ, напряжением 1,00 Кв, число жил – 5 и сечением 25 мм2 (1000 м) | 0,05 | 103930,27 |  | 103930,27 | 5196,51 |  |  | 5196,51
29 | ТСЦ-501-8214 Пр.рег.службы по тарифам ХМАО №44-нп от 08.07.2011 | Кабель силовой с медными жилами с поливинилхлоридной изоляцией в поливинилхлоридной оболочке без защитного покрова: ВВГ, напряжением 0,66 Кв, число жил – 5 и сечением 16 мм2 (1000 м) | 0,29 | 66860,01 |  | 66860,01 | 19389,40 |  |  | 19389,40
30 | ТСЦ-501-8213 Пр.рег.службы по тарифам ХМАО №44-нп от 08.07.2011 | Кабель силовой с медными жилами с поливинилхлоридной изоляцией в поливинилхлоридной оболочке без защитного покрова: ВВГ, напряжением 0,66 Кв, число жил – 5 и сечением 10 мм2 (1000 м) | 0,08 | 44050,64 |  | 44050,64 | 3524,05 |  |  | 3524,05
31 | ТСЦ-501-8212 Пр.рег.службы по тарифам ХМАО №44-нп от 08.07.2011 | Кабель силовой с медными жилами с поливинилхлоридной изоляцией в поливинилхлоридной оболочке без защитного покрова: ВВГ, напряжением 0,66 Кв, число жил – 5 и сечением 6,0 мм2 (1000 м) | 0,25 | 27920,01 |  | 27920,01 | 6980,00 |  |  | 6980,00
32 | ТСЦ-501-8211 Пр.рег.службы по тарифам ХМАО №44-нп от 08.07.2011 | Кабель силовой с медными жилами с поливинилхлоридной изоляцией в поливинилхлоридной оболочке без защитного покрова: ВВГ, напряжением 0,66 Кв, число жил – 5 и сечением 4,0 мм2 (1000 м) | 0,08 | 19863,33 |  | 19863,33 | 1589,07 |  |  | 1589,07
33 | ТСЦ-501-8210 Пр.рег.службы по тарифам ХМАО №44-нп от 08.07.2011 | Кабель силовой с медными жилами с поливинилхлоридной изоляцией в поливинилхлоридной оболочке без защитного покрова: ВВГ, напряжением 0,66 Кв, число жил – 5 и сечением 2,5 мм2 (1000 м) | 0,055 | 13289,39 |  | 13289,39 | 730,92 |  |  | 730,92
34 | ТСЦ-501-8191 Пр.рег.службы по тарифам ХМАО №44-нп от 08.07.2011 | Кабель силовой с медными жилами с поливинилхлоридной изоляцией в поливинилхлоридной оболочке без защитного покрова: ВВГ, напряжением 0,66 Кв, число жил – 3 и сечением 2,5 мм2 (1000 м) | 0,18 | 7472,31 |  | 7472,31 | 1345,02 |  |  | 1345,02
35 | ТСЦ-501-8209 Пр.рег.службы по тарифам ХМАО №44-нп от 08.07.2011 | Кабель силовой с медными жилами с поливинилхлоридной изоляцией в поливинилхлоридной оболочке без защитного покрова: ВВГ, напряжением 0,66 Кв, число жил – 5 и сечением 1,5 мм2 (1000 м) | 0,02 | 9897,95 |  | 9897,95 | 197,96 |  |  | 197,96
36 | ТСЦ-501-8190 Пр.рег.службы по тарифам ХМАО №44-нп от 08.07.2011 | Кабель силовой с медными жилами с поливинилхлоридной изоляцией в поливинилхлоридной оболочке без защитного покрова: ВВГ, напряжением 0,66 Кв, число жил – 3 и сечением 1,5 мм2 (1000 м) | 0,035 | 4967,13 |  | 4967,13 | 173,85 |  |  | 173,85
37 | ТСЦ-501-8216 Пр.рег.службы по тарифам ХМАО №44-нп от 08.07.2011 | Кабель силовой с медными жилами с поливинилхлоридной изоляцией в поливинилхлоридной оболочке без защитного покрова: ВВГ, напряжением 1,00 Кв, число жил – 1 и сечением 25 мм2 (1000 м) | 0,1 | 20847,29 |  | 20847,29 | 2084,73 |  |  | 2084,73
38 | ТСЦ-501-0844 Пр.рег.службы по тарифам ХМАО №44-нп от 08.07.2011 | Кабели контрольные с медными жилами с поливинилхлоридной изоляцией марки: КВВГЭ, с числом жил - 7 и сечением 2,5 мм2 (1000 м) | 0,59 | 41938,73 |  | 41938,73 | 24743,85 |  |  | 24743,85
39 | ТСЦ-501-0832 Пр.рег.службы по тарифам ХМАО №44-нп от 08.07.2011 | Кабели контрольные с медными жилами с поливинилхлоридной изоляцией марки: КВВГЭ, с числом жил - 4 и сечением 1,5 мм2 (1000 м) | 0,29 | 21783,8 |  | 21783,8 | 6317,30 |  |  | 6317,30
40 | ТСЦ-501-0834 Пр.рег.службы по тарифам ХМАО №44-нп от 08.07.2011 | Кабели контрольные с медными жилами с поливинилхлоридной изоляцией марки: КВВГЭ, с числом жил - 7 и сечением 1,5 мм2 (1000 м) | 0,16 | 30360,58 |  | 30360,58 | 4857,69 |  |  | 4857,69
41 | прайс-лист | Кабели силовые на напряжение 1000 В с медными жилами марки ПвБбШвнг сеч. 4х50 мм2 (1000м) КОЭФ. К ПОЗИЦИИ: Индекс на материалы МАТ=МАТ/3,48-МАТ | 0,51 | 144695,6 594178/1,18 |  | 144695,6 594178/1,18 | 73794,76 |  |  | 73794,76
42 | прайс-лист | Кабели силовые на напряжение с медными жилами марки ПвБбШвнг сеч. 4х16 мм2 (1000м) КОЭФ. К ПОЗИЦИИ: Индекс на материалы МАТ=МАТ/3,48-МАТ | 0,075 | 73425,04 301512,60/1,18 |  | 73425,04 301512,60/1,18 | 5506,88 |  |  | 5506,88
43 | ТСЦ-501-0641 Пр.рег.службы по тарифам ХМАО №44-нп от 08.07.2011 прим | Кабели силовые переносные с гибкими медными жилами в резиновой оболочке марки: КГ, с числом жил - 4 и сечением 2,5 мм2 (1000 м) | 0,15 | 24739,65 |  | 24739,65 | 3710,95 |  |  | 3710,95
44 | прайс-лист | Саморегулирующий греющий кабель TRACECO bили эквивалент сеч. 8.3[5.8 мм (м) КОЭФ. К ПОЗИЦИИ: Индекс на материалы МАТ=МАТ/3,48-МАТ | 255 | 84,01 345/1,18 |  | 84,01 345/1,18 | 21422,55 |  |  | 21422,55
45 | ТСЦ-502-0516 Пр.рег.службы по тарифам ХМАО №44-нп от 08.07.2011 | Провода силовые для электрических установок на напряжение до 450 В с медной жилой марки: ПВ3, сечением 2,5 мм2 (1000 м) | 0,1 | 4009,52 |  | 4009,52 | 400,95 |  |  | 400,95
46 | ТСЦ-502-0514 Пр.рег.службы по тарифам ХМАО №44-нп от 08.07.2011 | Провода силовые для электрических установок на напряжение до 450 В с медной жилой марки: ПВ3, сечением 1,5 мм2 (1000 м) | 0,39 | 2532,06 |  | 2532,06 | 987,50 |  |  | 987,50
Монтажные изделия
47 | ТСЦ-101-2162 Пр.рег.службы по тарифам ХМАО №44-нп от 08.07.2011 | Рукава металлические диаметром: 27 мм РЗ-Ц-Х (м) | 180 | 18,44 |  | 18,44 | 3319,20 |  |  | 3319,20
48 | ТСЦ-503-0536 Пр.рег.службы по тарифам ХМАО №44-нп от 08.07.2011 | Разветвительная коробка: У-996 (шт.) | 4 | 117,65 |  | 117,65 | 470,60 |  |  | 470,60
49 | ТСЦ-103-0161 Пр.рег.службы по тарифам ХМАО №44-нп от 08.07.2011 | Трубы стальные электросварные прямошовные со снятой фаской из стали наружный диаметр: 108 мм, толщина стенки 4 мм (м) | 70 | 88,36 |  | 88,36 | 6185,20 |  |  | 6185,20
50 | ТСЦ-103-0130 Пр.рег.службы по тарифам ХМАО №44-нп от 08.07.2011 | Трубы стальные электросварные прямошовные со снятой фаской из стали наружный диаметр: 32 мм, толщина стенки 2,2 мм (м) | 40 | 13,27 |  | 13,27 | 530,80 |  |  | 530,80
51 | ТСЦ-301-1380 Пр.рег.службы по тарифам ХМАО №44-нп от 08.07.2011 | Трубки защитные гофрированные (м) | 50 | 16,63 |  | 16,63 | 831,50 |  |  | 831,50
Сборные конструкции
52 | ТСЦ-509-0148 Пр.рег.службы по тарифам ХМАО №44-нп от 08.07.2011 прим | Комплект монтажных материалов АЗУ-2 (100 шт.) | 3 (130+120+50)/100 | 1534,74 |  | 1534,74 | 4604,22 |  |  | 4604,22
53 | ТСЦ-509-0117 Пр.рег.службы по тарифам ХМАО №44-нп от 08.07.2011 | Скобы: металлические для крепления проводов (10 шт.) | 36 360/10 | 51,44 |  | 51,44 | 1851,84 |  |  | 1851,84
54 | ТСЦ-509-0064 Пр.рег.службы по тарифам ХМАО №44-нп от 08.07.2011 | Профиль монтажный (м) | 660 2*230+1*200 | 67,23 |  | 67,23 | 44371,80 |  |  | 44371,80
Монтажные работы.
Щиты
55 | ТЕРм08-01-085-01 Пр.рег.службы по тарифам ХМАО №44-нп от 08.07.2011 | Шкаф комплектных распределительных устройств с выключателем напряжением 6-10 кВ, на ток до 3200 А (1 шт.) НР (1747,39 руб.): 100% от ФОТ (1747,39 руб.) СП (1135,8 руб.): 65% от ФОТ (1747,39 руб.) | 1 | 7113,92 991,54 | 5892,86 755,85 | 229,52 | 7113,92 | 991,54 | 5892,86 755,85 | 229,52 | 32,8 | 32,8
56 | ТЕРм08-03-572-03 Пр.рег.службы по тарифам ХМАО №44-нп от 08.07.2011 | Блок управления шкафного исполнения или распределительный пункт (шкаф), устанавливаемый: на стене, высота и ширина до 600х600 мм (1 шт.) НР (152,68 руб.): 100% от ФОТ (152,68 руб.) СП (99,24 руб.): 65% от ФОТ (152,68 руб.) | 2 | 412,92 72,27 | 56,82 4,07 | 283,83 | 825,84 | 144,54 | 113,64 8,14 | 567,66 | 2,32 | 4,64
57 | ТЕРм08-03-591-11 Пр.рег.службы по тарифам ХМАО №44-нп от 08.07.2011 | Розетка штепсельная: трехполюсная (100 шт.) НР (183,3 руб.): 100% от ФОТ (183,3 руб.) СП (119,15 руб.): 65% от ФОТ (183,3 руб.) | 0,08 8/100 | 3997,49 2286,41 | 55,2 4,88 | 1655,88 | 319,80 | 182,91 | 4,42 0,39 | 132,47 | 73,4 | 5,87
58 | ТЕРм08-03-545-01 Пр.рег.службы по тарифам ХМАО №44-нп от 08.07.2011 | Коробка (ящик) с зажимами для кабелей и проводов сечением до 6 мм2, устанавливаемая на конструкции на стене или колонне, количество зажимов: до 10 (1 шт.) НР (195,62 руб.): 100% от ФОТ (195,62 руб.) СП (127,15 руб.): 65% от ФОТ (195,62 руб.) | 2 | 282,97 97,81 | 3,72 | 181,44 | 565,94 | 195,62 | 7,44 | 362,88 | 3,31 | 6,62
Заголовок
59 | ТЕР01-01-009-22 Пр.рег.службы по тарифам ХМАО №44-нп от 08.07.2011 | Разработка траншей экскаватором «обратная лопата» с ковшом вместимостью 0,25 м3, группа грунтов: 1 (1000 м3 грунта) НР (122,13 руб.): 100% от ФОТ (122,13 руб.) СП (61,07 руб.): 50% от ФОТ (122,13 руб.) | 0,085 85/1000 | 7287,8 | 7287,8 1436,83 |  | 619,46 |  | 619,46 122,13
60 | ТЕР01-01-033-01 Пр.рег.службы по тарифам ХМАО №44-нп от 08.07.2011 | Засыпка траншей и котлованов с перемещением грунта до 5 м бульдозерами мощностью: 59 кВт (80 л.с.), группа грунтов 1 (1000 м3 грунта) НР (26,27 руб.): 100% от ФОТ (26,27 руб.) СП (13,14 руб.): 50% от ФОТ (26,27 руб.) | 0,085 а3 | 1413,98 | 1413,98 309,02 |  | 120,19 |  | 120,19 26,27
61 | ТЕРм08-02-142-01 Пр.рег.службы по тарифам ХМАО №44-нп от 08.07.2011 | Устройство постели при одном кабеле в траншее (100 м кабеля) НР (1895,55 руб.): 100% от ФОТ (1895,55 руб.) СП (1232,11 руб.): 65% от ФОТ (1895,55 руб.) | 4,7 470/100 | 2499,63 200,42 | 2295,2 202,89 | 4,01 | 11748,26 | 941,97 | 10787,44 953,58 | 18,85 | 6,63 | 31,16
62 | ТЕРм08-02-142-02 Пр.рег.службы по тарифам ХМАО №44-нп от 08.07.2011 | На каждый последующий кабель добавлять к расценке 08-02-142-01 (100 м кабеля) НР (627,03 руб.): 100% от ФОТ (627,03 руб.) СП (407,57 руб.): 65% от ФОТ (627,03 руб.) | 4,7 а4 | 734,52 75,27 | 657,74 58,14 | 1,51 | 3452,24 | 353,77 | 3091,38 273,26 | 7,09 | 2,49 | 11,7
63 | ТЕРм08-02-143-01 Пр.рег.службы по тарифам ХМАО №44-нп от 08.07.2011 | Покрытие кабеля, проложенного в траншее: кирпичом одного кабеля (100 м кабеля) НР (1735,24 руб.): 100% от ФОТ (1735,24 руб.) СП (1127,91 руб.): 65% от ФОТ (1735,24 руб.) | 4,7 а4 | 2150,97 196,8 | 1950,23 172,4 | 3,94 | 10109,56 | 924,96 | 9166,08 810,28 | 18,52 | 6,51 | 30,6
64 | ТЕРм08-02-143-02 Пр.рег.службы по тарифам ХМАО №44-нп от 08.07.2011 | Покрытие кабеля, проложенного в траншее: кирпичом каждого последующего (100 м кабеля) НР (968,49 руб.): 100% от ФОТ (968,49 руб.) СП (629,52 руб.): 65% от ФОТ (968,49 руб.) | 4,7 а4 | 1273,14 102,78 | 1168,3 103,28 | 2,06 | 5983,76 | 483,07 | 5491,01 485,42 | 9,68 | 3,4 | 15,98
65 | ТЕРм08-02-141-03 Пр.рег.службы по тарифам ХМАО №44-нп от 08.07.2011 | Кабель до 35 кВ в готовых траншеях без покрытий, масса 1 м: до 3 кг (100 м кабеля) НР (3003,14 руб.): 100% от ФОТ (3003,14 руб.) СП (1952,04 руб.): 65% от ФОТ (3003,14 руб.) | 5,1 510/100 | 1912,46 429,27 | 1339,93 159,58 | 143,26 | 9753,55 | 2189,28 | 6833,64 813,86 | 730,63 | 14,2 | 72,42
66 | ТЕРм08-02-141-02 Пр.рег.службы по тарифам ХМАО №44-нп от 08.07.2011 | Кабель до 35 кВ в готовых траншеях без покрытий, масса 1 м: до 2 кг (100 м кабеля) НР (411,7 руб.): 100% от ФОТ (411,7 руб.) СП (267,61 руб.): 65% от ФОТ (411,7 руб.) | 0,75 75/100 | 1616,46 414,15 | 1059,36 134,79 | 142,95 | 1212,35 | 310,61 | 794,52 101,09 | 107,22 | 13,7 | 10,28
67 | ТЕРм08-02-141-01 Пр.рег.службы по тарифам ХМАО №44-нп от 08.07.2011 | Кабель до 35 кВ в готовых траншеях без покрытий, масса 1 м: до 1 кг (100 м кабеля) НР (3197,92 руб.): 100% от ФОТ (3197,92 руб.) СП (2078,65 руб.): 65% от ФОТ (3197,92 руб.) | 5,9 590/100 | 1538,26 414,15 | 981,16 127,87 | 142,95 | 9075,73 | 2443,49 | 5788,84 754,43 | 843,40 | 13,7 | 80,83
68 | ТЕРм08-02-141-01 Пр.рег.службы по тарифам ХМАО №44-нп от 08.07.2011 | Кабель до 35 кВ в готовых траншеях без покрытий, масса 1 м: до 1 кг (100 м кабеля) НР (1382,15 руб.): 100% от ФОТ (1382,15 руб.) СП (898,4 руб.): 65% от ФОТ (1382,15 руб.) | 2,55 255/100 | 1538,26 414,15 | 981,16 127,87 | 142,95 | 3922,56 | 1056,08 | 2501,96 326,07 | 364,52 | 13,7 | 34,94
69 | ТЕРм08-02-152-04 Пр.рег.службы по тарифам ХМАО №44-нп от 08.07.2011 | Стойка сборных кабельных конструкций (без полок), масса: до 1,6 кг (100 шт.) НР (2188,01 руб.): 100% от ФОТ (2188,01 руб.) СП (1422,21 руб.): 65% от ФОТ (2188,01 руб.) | 2,5 (130+120)/100 | 2849,56 858,53 | 497,9 16,67 | 1493,13 | 7123,90 | 2146,33 | 1244,75 41,68 | 3732,82 | 28,4 | 71
70 | ТЕРм08-02-152-05 Пр.рег.службы по тарифам ХМАО №44-нп от 08.07.2011 | Стойка сборных кабельных конструкций (без полок), масса: до 2,4 кг (100 шт.) НР (440,45 руб.): 100% от ФОТ (440,45 руб.) СП (286,29 руб.): 65% от ФОТ (440,45 руб.) | 0,5 50/100 | 3604,47 858,53 | 562,3 22,36 | 2183,64 | 1802,24 | 429,27 | 281,15 11,18 | 1091,82 | 28,4 | 14,2
71 | ТЕРм08-02-152-07 Пр.рег.службы по тарифам ХМАО №44-нп от 08.07.2011 | Полка кабельная, устанавливаемая на стойках, масса: до 0,4 кг (100 шт.) НР (140,16 руб.): 100% от ФОТ (140,16 руб.) СП (91,1 руб.): 65% от ФОТ (140,16 руб.) | 2,1 210/100 | 116,31 62,27 | 50,6 4,47 | 3,44 | 244,25 | 130,77 | 106,26 9,39 | 7,22 | 2,06 | 4,33
72 | ТЕРм08-02-152-08 Пр.рег.службы по тарифам ХМАО №44-нп от 08.07.2011 | Полка кабельная, устанавливаемая на стойках, масса: до 0,7 кг (100 шт.) НР (160,44 руб.): 100% от ФОТ (160,44 руб.) СП (104,29 руб.): 65% от ФОТ (160,44 руб.) | 2 200/100 | 211,62 68,02 | 137,99 12,2 | 5,61 | 423,24 | 136,04 | 275,98 24,40 | 11,22 | 2,25 | 4,5
73 | ТЕРм08-02-397-01 Пр.рег.службы по тарифам ХМАО №44-нп от 08.07.2011 | Профиль перфорированный монтажный длиной 2 м (100 м) НР (2928,61 руб.): 100% от ФОТ (2928,61 руб.) СП (1903,6 руб.): 65% от ФОТ (2928,61 руб.) | 6,6 (230*2+200*1)/100 | 1751,27 316,19 | 427,57 127,54 | 1007,51 | 11558,38 | 2086,85 | 2821,96 841,76 | 6649,57 | 10,7 | 70,62
74 | ТЕРм08-02-400-01 Пр.рег.службы по тарифам ХМАО №44-нп от 08.07.2011 | Провод по перфорированным профилям, сечением до 6 мм2 (100 м) НР (2244,74 руб.): 100% от ФОТ (2244,74 руб.) СП (1459,08 руб.): 65% от ФОТ (2244,74 руб.) | 10,4 1040/100 | 390,2 138,89 | 157,08 76,95 | 94,23 | 4058,08 | 1444,46 | 1633,63 800,28 | 979,99 | 4,7 | 48,88
75 | ТЕРм08-02-149-01 Пр.рег.службы по тарифам ХМАО №44-нп от 08.07.2011 | Кабель до 35 кВ, подвешиваемый на тросе, масса 1 м кабеля: до 1 кг (100 м кабеля) НР (1753,91 руб.): 100% от ФОТ (1753,91 руб.) СП (1140,04 руб.): 65% от ФОТ (1753,91 руб.) | 1,5 150/100 | 7305,94 516,93 | 4245,93 652,34 | 2543,08 | 10958,91 | 775,40 | 6368,90 978,51 | 3814,61 | 17,1 | 25,65
76 | ТЕРм08-02-411-01 Пр.рег.службы по тарифам ХМАО №44-нп от 08.07.2011 | Рукав металлический наружным диаметром: до 48 мм (100 м) НР (1861,81 руб.): 100% от ФОТ (1861,81 руб.) СП (1210,18 руб.): 65% от ФОТ (1861,81 руб.) | 1,8 180/100 | 6857,5 1025,39 | 365,16 8,95 | 5466,95 | 12343,50 | 1845,70 | 657,29 16,11 | 9840,51 | 34,7 | 62,46
77 | ТЕРм08-02-411-04 Пр.рег.службы по тарифам ХМАО №44-нп от 08.07.2011 | Ввод гибкий, наружный диаметр металлорукава: до 27 мм (1 ввод) НР (121,76 руб.): 100% от ФОТ (121,76 руб.) СП (79,14 руб.): 65% от ФОТ (121,76 руб.) | 4 | 61,28 30,44 |  | 30,84 | 245,12 | 121,76 |  | 123,36 | 1,03 | 4,12
78 | ТЕРм08-02-412-01 Пр.рег.службы по тарифам ХМАО №44-нп от 08.07.2011 | Затягивание провода в проложенные трубы и металлические рукава первого одножильного или многожильного в общей оплетке, суммарное сечение: до 2,5 мм2 (100 м) НР (299,14 руб.): 100% от ФОТ (299,14 руб.) СП (194,44 руб.): 65% от ФОТ (299,14 руб.) | 1,8 180/100 | 1144,66 165,78 | 4,6 0,41 | 974,28 | 2060,39 | 298,40 | 8,28 0,74 | 1753,71 | 5,61 | 10,1
79 | ТЕРм08-02-407-05 Пр.рег.службы по тарифам ХМАО №44-нп от 08.07.2011 | Труба стальная по установленным конструкциям, по стенам с креплением скобами, диаметр: до 100 мм (100 м) НР (3180,54 руб.): 100% от ФОТ (3180,54 руб.) СП (2067,35 руб.): 65% от ФОТ (3180,54 руб.) | 0,7 70/100 | 9375,8 2727,47 | 4425,09 1816,15 | 2223,24 | 6563,06 | 1909,23 | 3097,56 1271,31 | 1556,27 | 92,3 | 64,61
80 | ТЕРм08-02-412-03 Пр.рег.службы по тарифам ХМАО №44-нп от 08.07.2011 | Затягивание провода в проложенные трубы и металлические рукава первого одножильного или многожильного в общей оплетке, суммарное сечение: до 16 мм2 (100 м) НР (163,72 руб.): 100% от ФОТ (163,72 руб.) СП (106,42 руб.): 65% от ФОТ (163,72 руб.) | 0,7 а7 | 1253,64 232,26 | 18,4 1,63 | 1002,98 | 877,55 | 162,58 | 12,88 1,14 | 702,09 | 7,86 | 5,5
81 | ТЕРм08-02-412-10 Пр.рег.службы по тарифам ХМАО №44-нп от 08.07.2011 | Затягивание провода в проложенные трубы и металлические рукава каждого последующего одножильного или многожильного в общей оплетке, суммарное сечение: до 35 мм2 (100 м) НР (118,33 руб.): 100% от ФОТ (118,33 руб.) СП (76,91 руб.): 65% от ФОТ (118,33 руб.) | 0,7 а7 | 558,35 165,78 | 36,8 3,25 | 355,77 | 390,85 | 116,05 | 25,76 2,28 | 249,04 | 5,61 | 3,93
82 | ТЕРм08-02-413-02 Пр.рег.службы по тарифам ХМАО №44-нп от 08.07.2011 | Провод, количество проводов в резинобитумной трубке: до 2, сечение провода до 16 мм2 (100 м трубок) НР (421,89 руб.): 100% от ФОТ (421,89 руб.) СП (274,23 руб.): 65% от ФОТ (421,89 руб.) | 0,5 50/100 | 2842,63 830,36 | 151,79 13,42 | 1860,48 | 1421,32 | 415,18 | 75,90 6,71 | 930,24 | 28,1 | 14,05
83 | ТЕРм08-02-401-01 Пр.рег.службы по тарифам ХМАО №44-нп от 08.07.2011 | Кабель двух-четырехжильный сечением жилы до 16 мм2 с креплением накладными скобами, полосками с установкой ответвительных коробок (100 м) НР (16041,75 руб.): 100% от ФОТ (16041,75 руб.) СП (10427,14 руб.): 65% от ФОТ (16041,75 руб.) | 6,7 670/100 | 7303,42 1524,78 | 1878,38 869,51 | 3900,26 | 48932,91 | 10216,03 | 12585,15 5825,72 | 26131,73 | 51,6 | 345,72
Заземление
84 | ТЕРм08-02-472-02 Пр.рег.службы по тарифам ХМАО №44-нп от 08.07.2011 | Заземлитель горизонтальный из стали: полосовой сечением 160 мм2 (100 м) НР (1598,34 руб.): 100% от ФОТ (1598,34 руб.) СП (1038,92 руб.): 65% от ФОТ (1598,34 руб.) | 3,2 320/100 | 1762,64 490,53 | 145,2 8,95 | 1126,91 | 5640,45 | 1569,70 | 464,64 28,64 | 3606,11 | 16,6 | 53,12
85 | ТЕРм08-02-472-09 Пр.рег.службы по тарифам ХМАО №44-нп от 08.07.2011 | Проводник заземляющий открыто по строительным основаниям: из круглой стали диаметром 12 мм (100 м) 1 674,86 = 2 308,32 - 0,092 x 6 589,81 - 0,004 x 6 800,35 НР (802,81 руб.): 100% от ФОТ (802,81 руб.) СП (521,83 руб.): 65% от ФОТ (802,81 руб.) | 1,26 126/100 | 1674,86 629,42 | 134,63 7,73 | 910,81 | 2110,32 | 793,07 | 169,63 9,74 | 1147,62 | 21,3 | 26,84
86 | ТСЦ-101-1619 Пр.рег.службы по тарифам ХМАО №44-нп от 08.07.2011 | Сталь круглая углеродистая обыкновенного качества марки ВСт3пс5-1 диаметром: 18 мм (т) | 0,1209 | 6600,53 |  | 6600,53 | 798,00 |  |  | 798,00
87 | ТЕРм08-02-472-08 Пр.рег.службы по тарифам ХМАО №44-нп от 08.07.2011 | Проводник заземляющий открыто по строительным основаниям: из круглой стали диаметром 8 мм (100 м) НР (2453,57 руб.): 100% от ФОТ (2453,57 руб.) СП (1594,82 руб.): 65% от ФОТ (2453,57 руб.) | 4,1 410/100 | 1884,36 593,96 | 97,84 4,47 | 1192,56 | 7725,88 | 2435,24 | 401,14 18,33 | 4889,50 | 20,1 | 82,41
88 | ТЕРм08-02-472-06 Пр.рег.службы по тарифам ХМАО №44-нп от 08.07.2011 | Проводник заземляющий открыто по строительным основаниям: из полосовой стали сечением 100 мм2 (100 м) НР (11,38 руб.): 100% от ФОТ (11,38 руб.) СП (7,4 руб.): 65% от ФОТ (11,38 руб.) | 0,02 2/100 | 2270,6 561,45 | 134,63 7,73 | 1574,52 | 45,41 | 11,23 | 2,69 0,15 | 31,49 | 19 | 0,38
Раздел 3. Освещение (спец.0041-ПР-12-07000-ЭО.С)
Оборудование.
89 | ТСЦ-509-1308 Пр.рег.службы по тарифам ХМАО №44-нп от 08.07.2011 | Щитки осветительные: ОПВн 12 (63А/16А) (шт.) | 3 | 2319,6 |  | 2319,6 | 6958,80 |  |  | 6958,80
90 | ТСЦ-509-1309 Пр.рег.службы по тарифам ХМАО №44-нп от 08.07.2011 | Щитки осветительные: ОПВн 6 (40А/16А) (шт.) | 2 | 1537,37 |  | 1537,37 | 3074,74 |  |  | 3074,74
91 | ТСЦ-504-0289 Пр.рег.службы по тарифам ХМАО №44-нп от 08.07.2011 | Ящики с понижающим трансформатором автомат. выключателем,: 36в ЯТП-0,25-1 (шт.) | 7 | 1583,53 |  | 1583,53 | 11084,71 |  |  | 11084,71
92 | ТСЦ-504-0291 Пр.рег.службы по тарифам ХМАО №44-нп от 08.07.2011 | Ящики силовые с блоком «предохранитель-выключатель» серии ЯБПВ, типа: ЯБПВ-1 на 100А (шт.) | 2 | 889,61 |  | 889,61 | 1779,22 |  |  | 1779,22
Оборудование светотехническое
93 | ТСЦ-509-1377 Пр.рег.службы по тарифам ХМАО №44-нп от 08.07.2011 | Светильник НСП 11х200-334 подвесной (IP 54) (шт) | 12 | 110,81 |  | 110,81 | 1329,72 |  |  | 1329,72
94 | ТСЦ-509-1381 Пр.рег.службы по тарифам ХМАО №44-нп от 08.07.2011 | Светильник ПСХ-60 настенный (IP 54) белое металлическое основание (шт) | 2 | 35,91 |  | 35,91 | 71,82 |  |  | 71,82
95 | ТСЦ-509-0741 Пр.рег.службы по тарифам ХМАО №44-нп от 08.07.2011 | Лампы накаливания электрические осветительные общего назначения биспиральные криптоновые типа БК220-230-100 (10 шт.) | 1,4 14/10 | 32,83 |  | 32,83 | 45,96 |  |  | 45,96
96 | ТСЦ-509-1345 Пр.рег.службы по тарифам ХМАО №44-нп от 08.07.2011 | Светильник ЖКУ 10-250, с выпуклым стеклом (шт) | 4 | 539,67 |  | 539,67 | 2158,68 |  |  | 2158,68
97 | ТСЦ-509-0677 Пр.рег.службы по тарифам ХМАО №44-нп от 08.07.2011 | Лампы газоразрядные высокого давления типа: ДНаТ 150 (10 шт.) | 0,5 5/10 | 2966,35 |  | 2966,35 | 1483,18 |  |  | 1483,18
98 | ТСЦ-509-1352 Пр.рег.службы по тарифам ХМАО №44-нп от 08.07.2011 прим | Светильник ЖСУ 21-400 (шт) | 23 | 787,87 |  | 787,87 | 18121,01 |  |  | 18121,01
99 | ТСЦ-509-1331 Пр.рег.службы по тарифам ХМАО №44-нп от 08.07.2011 прим | Светильник КвББ 100W, настенный вниз (шт) | 10 | 147,77 |  | 147,77 | 1477,70 |  |  | 1477,70
100 | ТСЦ-509-0768 Пр.рег.службы по тарифам ХМАО №44-нп от 08.07.2011 ghbv | Светильники с люминесцентными лампами для общественных помещений потолочный с рассеивателем цельным из оргстекла, со стартерными ПРА, тип ЛПО02-4х40/П-01 УХЛ4 (шт.) | 43 30+13 | 358,75 |  | 358,75 | 15426,25 |  |  | 15426,25
101 | ТСЦ-509-0768 Пр.рег.службы по тарифам ХМАО №44-нп от 08.07.2011 прим | Светильники с люминесцентными лампами для общественных помещений потолочный с рассеивателем цельным из оргстекла, со стартерными ПРА, тип ЛПО02-4х40/П-01 УХЛ4 (шт.) | 112 28+77+7 | 358,75 |  | 358,75 | 40180,00 |  |  | 40180,00
102 | ТСЦ-509-1461 Пр.рег.службы по тарифам ХМАО №44-нп от 08.07.2011 | Лампы люминесцентные ртутные низкого давления типа: ЛБ 18 (10 шт.) | 19,5 195/10 | 190,36 |  | 190,36 | 3712,02 |  |  | 3712,02
103 | ТСЦ-509-1463 Пр.рег.службы по тарифам ХМАО №44-нп от 08.07.2011 | Лампы люминесцентные ртутные низкого давления типа: ЛБ 40 (10 шт.) | 21,5 215/10 | 204,03 |  | 204,03 | 4386,65 |  |  | 4386,65
104 | ТСЦ-509-0733 Пр.рег.службы по тарифам ХМАО №44-нп от 08.07.2011 | Лампы накаливания газопольные в прозрачной колбе: МО 24-40 (10 шт.) | 2 | 36,06 |  | 36,06 | 72,12 |  |  | 72,12
105 | ТСЦ-509-0771 Пр.рег.службы по тарифам ХМАО №44-нп от 08.07.2011 | Стартеры для люминесцентных ламп 4-20/СК-127С (10 шт.) | 41 (195+215)/10 | 41,34 |  | 41,34 | 1694,94 |  |  | 1694,94
106 | ТСЦ-509-1338 Пр.рег.службы по тарифам ХМАО №44-нп от 08.07.2011 прим | Светильник точечный марки AMBER 50 2 05 R50 или эквивалент , неповоротный,с накладным стеклом, хром (шт) | 22 | 26,28 |  | 26,28 | 578,16 |  |  | 578,16
107 | ТСЦ-509-0759 Пр.рег.службы по тарифам ХМАО №44-нп от 08.07.2011 | Светильник марка РВО-42 (шт.) | 5 | 79,18 |  | 79,18 | 395,90 |  |  | 395,90
108 | ТСЦ-509-0729 Пр.рег.службы по тарифам ХМАО №44-нп от 08.07.2011 | Лампы газопольные в зеркальной колбе: МОЗ 40-40 (10 шт.) | 5 | 118,53 |  | 118,53 | 592,65 |  |  | 592,65
109 | ТСЦ-509-1442 Пр.рег.службы по тарифам ХМАО №44-нп от 08.07.2011 | Выключатель одноклавишный для открытой проводки брызгозащищенный (шт.) | 40 | 16,21 |  | 16,21 | 648,40 |  |  | 648,40
110 | ТСЦ-509-1441 Пр.рег.службы по тарифам ХМАО №44-нп от 08.07.2011 | Выключатель одноклавишный для открытой проводки (шт.) | 15 | 11,84 |  | 11,84 | 177,60 |  |  | 177,60
111 | ТСЦ-503-0482 Пр.рег.службы по тарифам ХМАО №44-нп от 08.07.2011 | Розетка штепсельная с заземляющим контактом (шт.) | 20 | 34,7 |  | 34,7 | 694,00 |  |  | 694,00
112 | ТСЦ-503-0478 Пр.рег.службы по тарифам ХМАО №44-нп от 08.07.2011 | Розетка штепсельная РШ-Ц-20 для сырых помещений (шт.) | 48 2+23+23 | 15,82 |  | 15,82 | 759,36 |  |  | 759,36
113 | ТСЦ-503-0530 Пр.рег.службы по тарифам ХМАО №44-нп от 08.07.2011 | Разветвительная коробка: У-198 (шт.) | 150 | 18,14 |  | 18,14 | 2721,00 |  |  | 2721,00
114 | ТСЦ-503-0461 Пр.рег.службы по тарифам ХМАО №44-нп от 08.07.2011 | Разветвительная коробка: У994 (шт.) | 4 | 36,43 |  | 36,43 | 145,72 |  |  | 145,72
115 | ТСЦ-503-0532 Пр.рег.службы по тарифам ХМАО №44-нп от 08.07.2011 | Разветвительная коробка: У-409 (шт.) | 70 | 60,04 |  | 60,04 | 4202,80 |  |  | 4202,80
116 | ТСЦ-503-0531 Пр.рег.службы по тарифам ХМАО №44-нп от 08.07.2011 прим | Разветвительная коробка: У-257 (шт.) | 20 | 216,62 |  | 216,62 | 4332,40 |  |  | 4332,40
117 | ТСЦ-509-0770 Пр.рег.службы по тарифам ХМАО №44-нп от 08.07.2011 | Сальники ввертные (100 шт.) | 0,08 8/100 | 3990 |  | 3990 | 319,20 |  |  | 319,20
118 | ТСЦ-509-0024 Пр.рег.службы по тарифам ХМАО №44-нп от 08.07.2011 | Зажим хомутовый 039 (шт.) | 8 | 100,62 |  | 100,62 | 804,96 |  |  | 804,96
119 | ТСЦ-509-0769 Пр.рег.службы по тарифам ХМАО №44-нп от 08.07.2011 | Держатель светильника (10 шт.) | 6,7 (12+23+32)/10 | 149,1 |  | 149,1 | 998,97 |  |  | 998,97
Кабельные изделия
120 | ТСЦ-501-8211 Пр.рег.службы по тарифам ХМАО №44-нп от 08.07.2011 | Кабель силовой с медными жилами с поливинилхлоридной изоляцией в поливинилхлоридной оболочке без защитного покрова: ВВГ, напряжением 0,66 Кв, число жил – 5 и сечением 4,0 мм2 (1000 м) | 0,13 | 19863,33 |  | 19863,33 | 2582,23 |  |  | 2582,23
121 | ТСЦ-501-8205 Пр.рег.службы по тарифам ХМАО №44-нп от 08.07.2011 | Кабель силовой с медными жилами с поливинилхлоридной изоляцией в поливинилхлоридной оболочке без защитного покрова: ВВГ, напряжением 0,66 Кв, число жил – 4 и сечением 4,0 мм2 (1000 м) | 0,03 | 14247,86 |  | 14247,86 | 427,44 |  |  | 427,44
122 | ТСЦ-501-8194 Пр.рег.службы по тарифам ХМАО №44-нп от 08.07.2011 | Кабель силовой с медными жилами с поливинилхлоридной изоляцией в поливинилхлоридной оболочке без защитного покрова: ВВГ, напряжением 0,66 Кв, число жил – 3 и сечением 4,0 мм2 (1000 м) | 0,03 | 10999,26 |  | 10999,26 | 329,98 |  |  | 329,98
123 | ТСЦ-501-8209 Пр.рег.службы по тарифам ХМАО №44-нп от 08.07.2011 | Кабель силовой с медными жилами с поливинилхлоридной изоляцией в поливинилхлоридной оболочке без защитного покрова: ВВГ, напряжением 0,66 Кв, число жил – 5 и сечением 1,5 мм2 (1000 м) | 0,06 | 9897,95 |  | 9897,95 | 593,88 |  |  | 593,88
124 | ТСЦ-501-8203 Пр.рег.службы по тарифам ХМАО №44-нп от 08.07.2011 | Кабель силовой с медными жилами с поливинилхлоридной изоляцией в поливинилхлоридной оболочке без защитного покрова: ВВГ, напряжением 0,66 Кв, число жил – 4 и сечением 1,5 мм2 (1000 м) | 0,25 | 6706,4 |  | 6706,4 | 1676,60 |  |  | 1676,60
125 | ТСЦ-501-8190 Пр.рег.службы по тарифам ХМАО №44-нп от 08.07.2011 | Кабель силовой с медными жилами с поливинилхлоридной изоляцией в поливинилхлоридной оболочке без защитного покрова: ВВГ, напряжением 0,66 Кв, число жил – 3 и сечением 1,5 мм2 (1000 м) | 1,55 | 4967,13 |  | 4967,13 | 7699,05 |  |  | 7699,05
126 | ТСЦ-501-8183 Пр.рег.службы по тарифам ХМАО №44-нп от 08.07.2011 | Кабель силовой с медными жилами с поливинилхлоридной изоляцией в поливинилхлоридной оболочке без защитного покрова: ВВГ, напряжением 0,66 Кв, число жил – 2 и сечением 1,5 мм2 (1000 м) | 0,12 | 3511,4 |  | 3511,4 | 421,37 |  |  | 421,37
127 | ТСЦ-501-8191 Пр.рег.службы по тарифам ХМАО №44-нп от 08.07.2011 | Кабель силовой с медными жилами с поливинилхлоридной изоляцией в поливинилхлоридной оболочке без защитного покрова: ВВГ, напряжением 0,66 Кв, число жил – 3 и сечением 2,5 мм2 (1000 м) | 0,08 | 7472,31 |  | 7472,31 | 597,78 |  |  | 597,78
128 | ТСЦ-502-0514 Пр.рег.службы по тарифам ХМАО №44-нп от 08.07.2011 ghbv | Провода силовые для электрических установок на напряжение до 450 В с медной жилой марки: ПВ3, сечением 1,5 мм2 (1000 м) | 0,42 | 2532,06 |  | 2532,06 | 1063,47 |  |  | 1063,47
129 | ТСЦ-103-0134 Пр.рег.службы по тарифам ХМАО №44-нп от 08.07.2011 | Трубы стальные электросварные прямошовные со снятой фаской из стали наружный диаметр: 40 мм, толщина стенки 3 мм (м) | 8 | 22,3 |  | 22,3 | 178,40 |  |  | 178,40
130 | ТСЦ-103-0130 Пр.рег.службы по тарифам ХМАО №44-нп от 08.07.2011 | Трубы стальные электросварные прямошовные со снятой фаской из стали наружный диаметр: 32 мм, толщина стенки 2,2 мм (м) | 90 | 13,27 |  | 13,27 | 1194,30 |  |  | 1194,30
131 | ТСЦ-101-0814 Пр.рег.службы по тарифам ХМАО №44-нп от 08.07.2011 | Проволока стальная низкоуглеродистая разного назначения оцинкованная диаметром: 6,0-6,3 мм (т) | 0,0242 110*0.22/1000 | 14310,39 |  | 14310,39 | 346,31 |  |  | 346,31
Монтажные работы.
132 | ТЕРм08-03-599-09 Пр.рег.службы по тарифам ХМАО №44-нп от 08.07.2011 | Щитки осветительные, устанавливаемые на стене: распорными дюбелями, масса щитка до 6 кг (1 шт.) НР (525,35 руб.): 100% от ФОТ (525,35 руб.) СП (341,48 руб.): 65% от ФОТ (525,35 руб.) | 5 3+2 | 194,49 104,66 | 6,01 0,41 | 83,82 | 972,45 | 523,30 | 30,05 2,05 | 419,10 | 3,36 | 16,8
133 | ТЕРм08-03-603-01 Пр.рег.службы по тарифам ХМАО №44-нп от 08.07.2011 | Ящик с понижающим трансформатором (1 шт.) НР (317,45 руб.): 100% от ФОТ (317,45 руб.) СП (206,34 руб.): 65% от ФОТ (317,45 руб.) | 7 | 59,75 44,54 | 10,5 0,81 | 4,71 | 418,25 | 311,78 | 73,50 5,67 | 32,97 | 1,43 | 10,01
134 | ТЕРм08-03-524-04 Пр.рег.службы по тарифам ХМАО №44-нп от 08.07.2011 | Ящик с одним двухполюсным рубильником, или с двухполюсным рубильником и двумя предохранителями, или с двумя блоками «предохранитель-выключатель», или с двумя предохранителями, устанавливаемый на конструкции на стене или колонне, на ток: до 100 А (1 шт.) НР (154,08 руб.): 100% от ФОТ (154,08 руб.) СП (100,15 руб.): 65% от ФОТ (154,08 руб.) | 2 | 438,9 76,63 | 6,99 0,41 | 355,28 | 877,80 | 153,26 | 13,98 0,82 | 710,56 | 2,46 | 4,92
135 | ТЕРм08-03-593-04 Пр.рег.службы по тарифам ХМАО №44-нп от 08.07.2011 | Светильник с навинчиванием на трубу для взрывоопасных помещений (100 шт.) НР (739 руб.): 100% от ФОТ (739 руб.) СП (480,35 руб.): 65% от ФОТ (739 руб.) | 0,12 12/100 | 14823,87 3177,3 | 5999,6 2980,97 | 5646,97 | 1778,86 | 381,28 | 719,95 357,72 | 677,63 | 102 | 12,24
136 | ТЕРм08-03-593-05 Пр.рег.службы по тарифам ХМАО №44-нп от 08.07.2011 | Светильник потолочный или настенный с креплением винтами или болтами для помещений: с тяжелыми условиями среды, уплотненный (100 шт.) НР (86,68 руб.): 100% от ФОТ (86,68 руб.) СП (56,34 руб.): 65% от ФОТ (86,68 руб.) | 0,02 2/100 | 9218 2909,41 | 3268,37 1424,33 | 3040,22 | 184,36 | 58,19 | 65,37 28,49 | 60,80 | 93,4 | 1,87
137 | ТЕРм08-02-369-03 Пр.рег.службы по тарифам ХМАО №44-нп от 08.07.2011 | Светильник, устанавливаемый вне зданий с лампами: ртутными (1 шт.) НР (2046,6 руб.): 100% от ФОТ (2046,6 руб.) СП (1330,29 руб.): 65% от ФОТ (2046,6 руб.) | 27 4+23 | 249,41 60,35 | 100,74 15,45 | 88,32 | 6734,07 | 1629,45 | 2719,98 417,15 | 2384,64 | 1,83 | 49,41
138 | ТЕРм08-03-594-09 Пр.рег.службы по тарифам ХМАО №44-нп от 08.07.2011 | Светильник на кронштейнах (100 шт.) НР (741,25 руб.): 100% от ФОТ (741,25 руб.) СП (481,81 руб.): 65% от ФОТ (741,25 руб.) | 0,1 10/100 | 15200,23 5513,55 | 4491,97 1898,91 | 5194,71 | 1520,02 | 551,36 | 449,20 189,89 | 519,46 | 177 | 17,7
139 | ТЕРм08-03-593-18 Пр.рег.службы по тарифам ХМАО №44-нп от 08.07.2011 | Кронштейны со светильниками по: колоннам, фермам, балкам на мостиках (100 шт.) НР (1589,27 руб.): 100% от ФОТ (1589,27 руб.) СП (1033,03 руб.): 65% от ФОТ (1589,27 руб.) | 0,23 23/100 | 24049,42 4952,85 | 4432,87 1956,99 | 14663,7 | 5531,37 | 1139,16 | 1019,56 450,11 | 3372,65 | 159 | 36,57
140 | ТЕРм08-03-595-02 Пр.рег.службы по тарифам ХМАО №44-нп от 08.07.2011 | Светильник с ртутными лампами, включая установку ПРА,: на кронштейнах на стенах, колоннах и фермах (100 шт.) НР (19384,07 руб.): 100% от ФОТ (19384,07 руб.) СП (12599,65 руб.): 65% от ФОТ (19384,07 руб.) | 1,55 (30+13+28+77+7)/100 | 47310,72 9064,65 | 7511,87 3441,2 | 30734,2 | 73331,62 | 14050,21 | 11643,40 5333,86 | 47638,01 | 291 | 451,05
141 | ТЕРм08-03-593-05 Пр.рег.службы по тарифам ХМАО №44-нп от 08.07.2011 | Светильник потолочный или настенный с креплением винтами или болтами для помещений: с тяжелыми условиями среды, уплотненный (100 шт.) НР (953,42 руб.): 100% от ФОТ (953,42 руб.) СП (619,72 руб.): 65% от ФОТ (953,42 руб.) | 0,22 22/100 | 9218 2909,41 | 3268,37 1424,33 | 3040,22 | 2027,96 | 640,07 | 719,04 313,35 | 668,85 | 93,4 | 20,55
142 | ТЕРм08-03-591-01 Пр.рег.службы по тарифам ХМАО №44-нп от 08.07.2011 | Выключатель: одноклавишный неутопленного типа при открытой проводке (100 шт.) НР (677,41 руб.): 100% от ФОТ (677,41 руб.) СП (440,32 руб.): 65% от ФОТ (677,41 руб.) | 0,55 (40+15)/100 | 1814,54 1230,43 | 45,8 1,22 | 538,31 | 998,00 | 676,74 | 25,19 0,67 | 296,07 | 39,5 | 21,73
143 | ТЕРм08-03-591-10 Пр.рег.службы по тарифам ХМАО №44-нп от 08.07.2011 | Розетка штепсельная: полугерметическая и герметическая (100 шт.) НР (593,85 руб.): 100% от ФОТ (593,85 руб.) СП (386 руб.): 65% от ФОТ (593,85 руб.) | 0,25 (2+23)/100 | 3434,5 2370,52 | 120,43 4,88 | 943,55 | 858,63 | 592,63 | 30,11 1,22 | 235,89 | 76,1 | 19,03
144 | ТЕРм08-03-591-11 Пр.рег.службы по тарифам ХМАО №44-нп от 08.07.2011 | Розетка штепсельная: трехполюсная (100 шт.) НР (985,26 руб.): 100% от ФОТ (985,26 руб.) СП (640,42 руб.): 65% от ФОТ (985,26 руб.) | 0,43 (20+23)/100 | 3997,49 2286,41 | 55,2 4,88 | 1655,88 | 1718,92 | 983,16 | 23,74 2,10 | 712,02 | 73,4 | 31,56
145 | ТЕРм08-02-149-01 Пр.рег.службы по тарифам ХМАО №44-нп от 08.07.2011 | Кабель до 35 кВ, подвешиваемый на тросе, масса 1 м кабеля: до 1 кг (100 м кабеля) НР (1286,19 руб.): 100% от ФОТ (1286,19 руб.) СП (836,02 руб.): 65% от ФОТ (1286,19 руб.) | 1,1 | 7305,94 516,93 | 4245,93 652,34 | 2543,08 | 8036,53 | 568,62 | 4670,52 717,57 | 2797,39 | 17,1 | 18,81
146 | ТЕРм08-02-407-16 Пр.рег.службы по тарифам ХМАО №44-нп от 08.07.2011 | Труба стальная по установленным конструкциям, по фермам, колоннам и другим стальным конструкциям, диаметр: до 40 мм (100 м) НР (1648,37 руб.): 100% от ФОТ (1648,37 руб.) СП (1071,44 руб.): 65% от ФОТ (1648,37 руб.) | 0,98 98/100 | 5235,23 978,11 | 1834,02 703,9 | 2423,1 | 5130,53 | 958,55 | 1797,34 689,82 | 2374,64 | 33,1 | 32,44
147 | ТЕРм08-02-412-02 Пр.рег.службы по тарифам ХМАО №44-нп от 08.07.2011 | Затягивание провода в проложенные трубы и металлические рукава первого одножильного или многожильного в общей оплетке, суммарное сечение: до 6 мм2 (100 м) НР (195,98 руб.): 100% от ФОТ (195,98 руб.) СП (127,39 руб.): 65% от ФОТ (195,98 руб.) | 0,98 98/100 | 1183,81 199,17 | 9,2 0,81 | 975,44 | 1160,13 | 195,19 | 9,02 0,79 | 955,92 | 6,74 | 6,61
148 | ТЕРм08-02-403-03 Пр.рег.службы по тарифам ХМАО №44-нп от 08.07.2011 | Провод групповой осветительных сетей в защитной оболочке или кабель двух-трехжильный: под штукатурку по стенам или в бороздах (100 м) НР (12758,1 руб.): 100% от ФОТ (12758,1 руб.) СП (8292,77 руб.): 65% от ФОТ (12758,1 руб.) | 10 | 6920,24 1093,35 | 374,9 182,46 | 5451,99 | 69202,40 | 10933,50 | 3749,00 1824,60 | 54519,90 | 37 | 370
149 | ТЕРм08-02-401-01 Пр.рег.службы по тарифам ХМАО №44-нп от 08.07.2011 | Кабель двух-четырехжильный сечением жилы до 16 мм2 с креплением накладными скобами, полосками с установкой ответвительных коробок (100 м) НР (4549,15 руб.): 100% от ФОТ (4549,15 руб.) СП (2956,95 руб.): 65% от ФОТ (4549,15 руб.) | 1,9 | 7303,42 1524,78 | 1878,38 869,51 | 3900,26 | 13876,50 | 2897,08 | 3568,92 1652,07 | 7410,50 | 51,6 | 98,04
150 | ТЕРм08-02-405-01 Пр.рег.службы по тарифам ХМАО №44-нп от 08.07.2011 | Провод по установленным стальным конструкциям и панелям, сечение: до 16 мм2 (100 м) НР (14525,47 руб.): 100% от ФОТ (14525,47 руб.) СП (9441,56 руб.): 65% от ФОТ (14525,47 руб.) | 12,72 1272/100 | 2946,83 1131,77 | 232,43 10,17 | 1582,63 | 37483,68 | 14396,11 | 2956,51 129,36 | 20131,06 | 38,3 | 487,18
Итого прямые затраты по смете в ценах 2001г. | [6 empty] | 1633887,24 | 100638,37 | 178393,38 34064,24 | 1354855,49 |  | 3343,62
Накладные расходы | [6 empty] | 134718,65
Сметная прибыль | [6 empty] | 87516,16
Итоги по смете:
Итого Строительные работы | [6 empty] | 26409,57 |  |  |  |  | 12,08
Итого Монтажные работы | [6 empty] | 1829712,48 |  |  |  |  | 3331,54
ВСЕГО по смете | [6 empty] | 1856122,05 |  |  |  |  | 3343,62