## Локальная смета
СОГЛАСОВАНО: | [8 empty] | УТВЕРЖДАЮ:
" _____ " ________________ 2012 г. | [8 empty] | "______ " _______________2012 г.
РАСШИРЕНИЕ КАНАЛИЗАЦИОННЫХ ОЧИСТНЫХ СООРУЖЕНИЙ В ГОРОДЕ ЮГОРСКЕ
(наименование стройки)
ЛОКАЛЬНЫЙ СМЕТНЫЙ РАСЧЕТ № 2-1-5
Система водоотведения.
(наименование работ и затрат, наименование объекта)
Основание: черт.0041-ПР-12-07000-ИОС.4.
| Сметная стоимость _______________________________________________________________________________________________ |  | ___________________________3056,303 |  | тыс. руб.
| строительных работ _______________________________________________________________________________________________ |  | _______________________________________________________________________________________________1713,011 |  | тыс. руб.
| монтажных работ _______________________________________________________________________________________________ |  | _______________________________________________________________________________________________15,916 |  | тыс. руб.
| оборудования _______________________________________________________________________________________________ |  | _______________________________________________________________________________________________1327,376 |  | тыс. руб.
| Средства на оплату труда _______________________________________________________________________________________________ |  | ___________________________158,923 |  | тыс. руб.
| Сметная трудоемкость _______________________________________________________________________________________________ |  | _______________________________________________________________________________________________1922,94 |  | чел.час
Составлен в ценах 2001г.
№ пп | Шифр и номер позиции норматива | Наименование работ и затрат, единица измерения | Количество | Стоимость единицы, руб. |  |  | Общая стоимость, руб. |  |  |  | Затраты труда рабочих, чел.-ч, не занятых обслуживанием машин
|  |  |  | всего | эксплуата- ции машин | мате- риалы | Всего | оплаты труда | эксплуата- ции машин | мате- риалы
|  |  |  | оплаты труда | в т.ч. оплаты труда |  |  |  | в т.ч. оплаты труда |  | на единицу | всего
1 | 2 | 3 | 4 | 5 | 6 | 7 | 8 | 9 | 10 | 11 | 12 | 13
Раздел 1. Канализация бытовая К1.2, К1.2н. Наружные сети.
Земляные работы.
1 | ТЕР01-01-013-13 Пр.рег.службы по тарифам ХМАО №44-нп от 08.07.2011 | Разработка грунта с погрузкой на автомобили-самосвалы экскаваторами с ковшом вместимостью: 0,5 (0,5-0,63) м3, группа грунтов 1 (1000 м3 грунта) НР (90,6 руб.): 100% от ФОТ (90,6 руб.) СП (45,3 руб.): 50% от ФОТ (90,6 руб.) | 0,051 51/1000 | 9096,46 301,47 | 8789,17 1474,93 | 5,82 | 463,92 | 15,38 | 448,25 75,22 | 0,29 | 12,3 | 0,63
2 | 310-5005-1 | Перевозка грузов автомобилями-самосвалами, грузоподъемностью 15 т, работающих вне карьера, 1 класс дорог, расстояние превозки 5 км; нормативное время пробега 0.678; класс груза 1 (1 т) НР 0% от ФОТ СП 0% от ФОТ | 91,8 а8*1000*1,8 | 10,52 | 10,52 |  | 965,74 |  | 965,74
3 | ТЕР01-01-016-01 Пр.рег.службы по тарифам ХМАО №44-нп от 08.07.2011 | Работа на отвале, группа грунтов: 1 (1000 м3 грунта) НР (10,93 руб.): 100% от ФОТ (10,93 руб.) СП (5,47 руб.): 50% от ФОТ (10,93 руб.) | 0,051 а8 | 798,71 73,28 | 721,55 141,03 | 3,88 | 40,73 | 3,74 | 36,80 7,19 | 0,19 | 2,99 | 0,15
4 | ТЕР01-01-003-13 Пр.рег.службы по тарифам ХМАО №44-нп от 08.07.2011 | Разработка грунта в отвал экскаваторами «драглайн» или «обратная лопата» с ковшом вместимостью: 0,5 (0,5-0,63) м3, группа грунтов 1 (1000 м3 грунта) НР (2956,81 руб.): 100% от ФОТ (2956,81 руб.) СП (1478,41 руб.): 50% от ФОТ (2956,81 руб.) | 2,437 (2488-51)/1000 | 6217,71 263,48 | 5954,23 949,82 |  | 15152,56 | 642,10 | 14510,46 2314,71 |  | 10,75 | 26,2
5 | ТЕР01-01-003-13 Пр.рег.службы по тарифам ХМАО №44-нп от 08.07.2011 | Разработка грунта в отвал экскаваторами «драглайн» или «обратная лопата» с ковшом вместимостью: 0,5 (0,5-0,63) м3, группа грунтов 1 (1000 м3 грунта) КОЭФ. К ПОЗИЦИИ: 3.46 Разработка вязких грунтов повышенной влажности, сильно налипающих на стенки и зубья ковша одноковшовых экскаваторов (кроме грунтов 5-6 группы) ОЗП=1,1; ЭМ=1,1 к расх.; ЗПМ=1,1; ТЗ=1,1; ТЗМ=1,1 НР (1422,72 руб.): 100% от ФОТ (1422,72 руб.) СП (711,36 руб.): 50% от ФОТ (1422,72 руб.) | 1,066 1066/1000 | 6839,48 289,83 | 6549,65 1044,8 |  | 7290,89 | 308,96 | 6981,93 1113,76 |  | 11,825 | 12,61
6 | ТЕР01-02-057-01 Пр.рег.службы по тарифам ХМАО №44-нп от 08.07.2011 | Разработка грунта вручную в траншеях глубиной до 2 м без креплений с откосами, группа грунтов: 1 (100 м3 грунта) КОЭФ. К ПОЗИЦИИ: 3.183 Разработка и обратная засыпка вручную сильно налипающего на инструменты грунта: 1 группы ОЗП=1,1; ТЗ=1,1; 3.187 Доработка вручную, зачистка дна и стенок с выкидкой грунта в котлованах и траншеях, разработанных механизированным способом ОЗП=1,2; ТЗ=1,2 НР (3431,33 руб.): 84% от ФОТ (4084,92 руб.) СП (1838,21 руб.): 45% от ФОТ (4084,92 руб.) | 1,07 107/100 | 3817,68 3817,68 |  |  | 4084,92 | 4084,92 |  |  | 155,76 | 166,66
7 | ТЕР01-02-068-01 Пр.рег.службы по тарифам ХМАО №44-нп от 08.07.2011 | Водоотлив: из траншей (100 м3 мокрого грунта) НР (28993,53 руб.): 84% от ФОТ (34516,11 руб.) СП (15532,25 руб.): 45% от ФОТ (34516,11 руб.) | 11,73 (1066+107)/100 | 4716,23 | 4716,23 2942,55 |  | 55321,38 |  | 55321,38 34516,11
8 | ТЕР01-01-033-01 Пр.рег.службы по тарифам ХМАО №44-нп от 08.07.2011 | Засыпка траншей и котлованов с перемещением грунта до 5 м бульдозерами мощностью: 59 кВт (80 л.с.), группа грунтов 1 (1000 м3 грунта) НР (1082,5 руб.): 100% от ФОТ (1082,5 руб.) СП (541,25 руб.): 50% от ФОТ (1082,5 руб.) | 3,503 а1+а2 | 1413,98 | 1413,98 309,02 |  | 4953,17 |  | 4953,17 1082,50
9 | ТЕР01-02-061-01 Пр.рег.службы по тарифам ХМАО №44-нп от 08.07.2011 | Засыпка вручную траншей, пазух котлованов и ям, группа грунтов: 1 (100 м3 грунта) НР (1874,05 руб.): 84% от ФОТ (2231,01 руб.) СП (1003,95 руб.): 45% от ФОТ (2231,01 руб.) | 1,07 а3 | 2085,06 2085,06 |  |  | 2231,01 | 2231,01 |  |  | 88,5 | 94,7
10 | ТЕР01-02-005-01 Пр.рег.службы по тарифам ХМАО №44-нп от 08.07.2011 | Уплотнение грунта пневматическими трамбовками, группа грунтов: 1-2 (100 м3 уплотненного грунта) НР (1026,48 руб.): 100% от ФОТ (1026,48 руб.) СП (513,24 руб.): 50% от ФОТ (1026,48 руб.) | 2,4 240/100 | 849,52 335,68 | 513,84 92,02 |  | 2038,85 | 805,63 | 1233,22 220,85 |  | 12,53 | 30,07
Трубопроводы.
11 | ТЕР23-01-030-05 Пр.рег.службы по тарифам ХМАО №44-нп от 08.07.2011 | Укладка безнапорных трубопроводов из полиэтиленовых труб диаметром: 500 мм (100 м трубопроводов) НР (1411,83 руб.): 137% от ФОТ (1030,53 руб.) СП (917,17 руб.): 89% от ФОТ (1030,53 руб.) | 0,27 | 18611,5 2094,5 | 16468,2 1722,27 | 48,8 | 5025,11 | 565,52 | 4446,41 465,01 | 13,18 | 70,88 | 19,14
12 | прайс-лист | Труба POLITRON PROKAN DN-500 или эквивалент (м) КОЭФ. К ПОЗИЦИИ: Индекс на материалы МАТ=МАТ/3,48-МАТ | 27 | 720,05 17740,8/6/1,18 |  | 720,05 17740,8/6/1,18 | 19441,35 |  |  | 19441,35
13 | ТЕР22-01-021-13 Пр.рег.службы по тарифам ХМАО №44-нп от 08.07.2011 | Укладка трубопроводов из полиэтиленовых труб диаметром: 600 мм (1 км трубопровода) НР (9559,52 руб.): 137% от ФОТ (6977,75 руб.) СП (6210,2 руб.): 89% от ФОТ (6977,75 руб.) | 0,251 | 70087,44 22043,93 | 46355,29 5755,86 | 1688,22 | 17591,95 | 5533,03 | 11635,18 1444,72 | 423,74 | 773,2 | 194,07
14 | прайс-лист | Труба ПЭ 100 SDR 17, наружный диаметр 450 мм (м) КОЭФ. К ПОЗИЦИИ: Индекс на материалы МАТ=МАТ/3,48-МАТ | 251 | 1109,2 |  | 1109,2 | 278409,20 |  |  | 278409,20
15 | прайс-лист | Отвод 90* ПЭ 100 SDR 17, наружный диаметр 450 мм (шт) КОЭФ. К ПОЗИЦИИ: Индекс на материалы МАТ=МАТ/3,48-МАТ | 5 | 2328,16 |  | 2328,16 | 11640,80 |  |  | 11640,80
16 | ТЕР22-06-012-07 Пр.рег.службы по тарифам ХМАО №44-нп от 08.07.2011 | Устройство постоянных бетонных упоров на трубопроводе диаметром: 450; 500 мм (1 км трубопровода) НР (231,15 руб.): 137% от ФОТ (168,72 руб.) СП (150,16 руб.): 89% от ФОТ (168,72 руб.) | 0,278 | 6178,22 482,1 | 1067,2 124,83 | 4628,92 | 1717,55 | 134,02 | 296,68 34,70 | 1286,85 | 17,77 | 4,94
17 | ТЕР22-03-014-11 Пр.рег.службы по тарифам ХМАО №44-нп от 08.07.2011 | Приварка фланцев к стальным трубопроводам диаметром: 500 мм (1 фланец) НР (2752,88 руб.): 137% от ФОТ (2009,4 руб.) СП (1788,37 руб.): 89% от ФОТ (2009,4 руб.) | 6 3*2 | 2027,56 130,96 | 1375,9 203,94 | 520,7 | 12165,36 | 785,76 | 8255,40 1223,64 | 3124,20 | 3,76 | 22,56
18 | ТЕР22-03-006-11 Пр.рег.службы по тарифам ХМАО №44-нп от 08.07.2011 | Установка задвижек или клапанов обратных чугунных диаметром: 500 мм (1 задвижка (или клапан обратный)) НР (1957,26 руб.): 137% от ФОТ (1428,66 руб.) СП (1271,51 руб.): 89% от ФОТ (1428,66 руб.) | 3 | 15199,43 414,87 | 514,29 61,35 | 14270,27 | 45598,29 | 1244,61 | 1542,87 184,05 | 42810,81 | 13,88 | 41,64
19 | прайс-лист | Задвижка JAFAR DN 500 или эквивалент (шт) КОЭФ. К ПОЗИЦИИ: Индекс на материалы МАТ=МАТ/3,48-МАТ | 3 | 60396,55 |  | 60396,55 | 181189,65 |  |  | 181189,65
20 | ТЕР23-03-001-08 Пр.рег.службы по тарифам ХМАО №44-нп от 08.07.2011 | Устройство круглых сборных железобетонных канализационных колодцев диаметром: 2 м в мокрых грунтах (10 м3 железобетонных и бетонных конструкций колодца) НР (1136,4 руб.): 137% от ФОТ (829,49 руб.) СП (738,25 руб.): 89% от ФОТ (829,49 руб.) | 0,27 2,7/10 | 27802,73 2611,52 | 3794,34 460,68 | 21396,87 | 7506,74 | 705,11 | 1024,47 124,38 | 5777,16 | 91,6 | 24,73
21 | ТСЦ-101-2535 Пр.рег.службы по тарифам ХМАО №44-нп от 08.07.2011 | Люки чугунные: легкий (шт.) | 1 | 656,26 |  | 656,26 | 656,26 |  |  | 656,26
22 | ТСЦ-201-0650 Пр.рег.службы по тарифам ХМАО №44-нп от 08.07.2011 | Ограждения лестничных проемов, лестничные марши, пожарные лестницы (т) | 0,02 | 8479,52 |  | 8479,52 | 169,59 |  |  | 169,59
КНС-1
23 | ТЕРм37-01-013-06 Пр.рег.службы по тарифам ХМАО №44-нп от 08.07.2011 | Монтаж оборудования на открытой площадке, масса оборудования: 1,5 т (1 шт.) НР (1372,64 руб.): 84% от ФОТ (1634,1 руб.) СП (980,46 руб.): 60% от ФОТ (1634,1 руб.) | 1 | 3581 1563,2 | 670,91 70,9 | 1346,89 | 3581,00 | 1563,20 | 670,91 70,90 | 1346,89 | 52,9 | 52,9
24 | прайс-лист | КНС №1 (в комплекте) (комплект) КОЭФ. К ПОЗИЦИИ: Индекс на оборудование ПЗ=ПЗ/3,21-ПЗ | 1 | 602917,55 56070*40,73/1,18 |  |  | 602917,55
Раздел 2. Канализация очищенных сточных и обеззараженных сточных вод К16, К16н.
Земляные работы.
25 | ТЕР01-01-013-13 Пр.рег.службы по тарифам ХМАО №44-нп от 08.07.2011 | Разработка грунта с погрузкой на автомобили-самосвалы экскаваторами с ковшом вместимостью: 0,5 (0,5-0,63) м3, группа грунтов 1 (1000 м3 грунта) НР (177,64 руб.): 100% от ФОТ (177,64 руб.) СП (88,82 руб.): 50% от ФОТ (177,64 руб.) | 0,1 100/1000 | 9096,46 301,47 | 8789,17 1474,93 | 5,82 | 909,65 | 30,15 | 878,92 147,49 | 0,58 | 12,3 | 1,23
26 | 310-5005-1 | Перевозка грузов автомобилями-самосвалами, грузоподъемностью 15 т, работающих вне карьера, 1 класс дорог, расстояние превозки 5 км; нормативное время пробега 0.678; класс груза 1 (1 т) НР 0% от ФОТ СП 0% от ФОТ | 180 а4*1000*1,8 | 10,52 | 10,52 |  | 1893,60 |  | 1893,60
27 | ТЕР01-01-015-01 Пр.рег.службы по тарифам ХМАО №44-нп от 08.07.2011 | Ремонт и содержание грунтовых землевозных дорог на каждые 0,5 км длины, группа грунтов: 1 (1000 м3 грунта) КОЭФ. К ПОЗИЦИИ: На 5 км ПЗ=10 (ОЗП=10; ЭМ=10 к расх.; ЗПМ=10; МАТ=10 к расх.; ТЗ=10; ТЗМ=10) НР (40,25 руб.): 100% от ФОТ (40,25 руб.) СП (20,13 руб.): 50% от ФОТ (40,25 руб.) | 0,1 а4 | 3119,7 | 2925,7 402,5 | 194 | 311,97 |  | 292,57 40,25 | 19,40
28 | ТЕР01-01-016-01 Пр.рег.службы по тарифам ХМАО №44-нп от 08.07.2011 | Работа на отвале, группа грунтов: 1 (1000 м3 грунта) НР (21,43 руб.): 100% от ФОТ (21,43 руб.) СП (10,72 руб.): 50% от ФОТ (21,43 руб.) | 0,1 а4 | 798,71 73,28 | 721,55 141,03 | 3,88 | 79,87 | 7,33 | 72,16 14,10 | 0,38 | 2,99 | 0,3
29 | ТЕР01-01-003-13 Пр.рег.службы по тарифам ХМАО №44-нп от 08.07.2011 | Разработка грунта в отвал экскаваторами «драглайн» или «обратная лопата» с ковшом вместимостью: 0,5 (0,5-0,63) м3, группа грунтов 1 (1000 м3 грунта) НР (4455,24 руб.): 100% от ФОТ (4455,24 руб.) СП (2227,62 руб.): 50% от ФОТ (4455,24 руб.) | 3,672 (3772-100)/1000 | 6217,71 263,48 | 5954,23 949,82 |  | 22831,43 | 967,50 | 21863,93 3487,74 |  | 10,75 | 39,47
30 | ТЕР01-01-003-13 Пр.рег.службы по тарифам ХМАО №44-нп от 08.07.2011 | Разработка грунта в отвал экскаваторами «драглайн» или «обратная лопата» с ковшом вместимостью: 0,5 (0,5-0,63) м3, группа грунтов 1 (1000 м3 грунта) КОЭФ. К ПОЗИЦИИ: 3.46 Разработка вязких грунтов повышенной влажности, сильно налипающих на стенки и зубья ковша одноковшовых экскаваторов (кроме грунтов 5-6 группы) ОЗП=1,1; ЭМ=1,1 к расх.; ЗПМ=1,1; ТЗ=1,1; ТЗМ=1,1 НР (2156,77 руб.): 100% от ФОТ (2156,77 руб.) СП (1078,39 руб.): 50% от ФОТ (2156,77 руб.) | 1,616 1616/1000 | 6839,48 289,83 | 6549,65 1044,8 |  | 11052,60 | 468,37 | 10584,23 1688,40 |  | 11,825 | 19,11
31 | ТЕР01-02-057-01 Пр.рег.службы по тарифам ХМАО №44-нп от 08.07.2011 | Разработка грунта вручную в траншеях глубиной до 2 м без креплений с откосами, группа грунтов: 1 (100 м3 грунта) КОЭФ. К ПОЗИЦИИ: 3.183 Разработка и обратная засыпка вручную сильно налипающего на инструменты грунта: 1 группы ОЗП=1,1; ТЗ=1,1; 3.187 Доработка вручную, зачистка дна и стенок с выкидкой грунта в котлованах и траншеях, разработанных механизированным способом ОЗП=1,2; ТЗ=1,2 НР (5195,1 руб.): 84% от ФОТ (6184,64 руб.) СП (2783,09 руб.): 45% от ФОТ (6184,64 руб.) | 1,62 162/100 | 3817,68 3817,68 |  |  | 6184,64 | 6184,64 |  |  | 155,76 | 252,33
32 | ТЕР01-02-068-01 Пр.рег.службы по тарифам ХМАО №44-нп от 08.07.2011 | Водоотлив: из траншей (100 м3 мокрого грунта) НР (43947,57 руб.): 84% от ФОТ (52318,54 руб.) СП (23543,34 руб.): 45% от ФОТ (52318,54 руб.) | 17,78 (1616+162)/100 | 4716,23 | 4716,23 2942,55 |  | 83854,57 |  | 83854,57 52318,54
33 | ТЕР01-01-033-01 Пр.рег.службы по тарифам ХМАО №44-нп от 08.07.2011 | Засыпка траншей и котлованов с перемещением грунта до 5 м бульдозерами мощностью: 59 кВт (80 л.с.), группа грунтов 1 (1000 м3 грунта) НР (1634,1 руб.): 100% от ФОТ (1634,1 руб.) СП (817,05 руб.): 50% от ФОТ (1634,1 руб.) | 5,288 а5+а6 | 1413,98 | 1413,98 309,02 |  | 7477,13 |  | 7477,13 1634,10
34 | ТЕР01-02-061-01 Пр.рег.службы по тарифам ХМАО №44-нп от 08.07.2011 | Засыпка вручную траншей, пазух котлованов и ям, группа грунтов: 1 (100 м3 грунта) НР (2837,35 руб.): 84% от ФОТ (3377,8 руб.) СП (1520,01 руб.): 45% от ФОТ (3377,8 руб.) | 1,62 а7 | 2085,06 2085,06 |  |  | 3377,80 | 3377,80 |  |  | 88,5 | 143,37
35 | ТЕР01-02-005-01 Пр.рег.службы по тарифам ХМАО №44-нп от 08.07.2011 | Уплотнение грунта пневматическими трамбовками, группа грунтов: 1-2 (100 м3 уплотненного грунта) НР (1603,88 руб.): 100% от ФОТ (1603,88 руб.) СП (801,94 руб.): 50% от ФОТ (1603,88 руб.) | 3,75 375/100 | 849,52 335,68 | 513,84 92,02 |  | 3185,70 | 1258,80 | 1926,90 345,08 |  | 12,53 | 46,99
Трубопроводы.
36 | ТЕР23-01-030-05 Пр.рег.службы по тарифам ХМАО №44-нп от 08.07.2011 | Укладка безнапорных трубопроводов из полиэтиленовых труб диаметром: 500 мм (100 м трубопроводов) НР (1882,43 руб.): 137% от ФОТ (1374,04 руб.) СП (1222,9 руб.): 89% от ФОТ (1374,04 руб.) | 0,36 | 18611,5 2094,5 | 16468,2 1722,27 | 48,8 | 6700,14 | 754,02 | 5928,55 620,02 | 17,57 | 70,88 | 25,52
37 | прайс-лист | Труба POLITRON PROKAN DN-500 или эквивалент (м) КОЭФ. К ПОЗИЦИИ: Индекс на материалы МАТ=МАТ/3,48-МАТ | 36 | 720,05 17740,8/6/1,18 |  | 720,05 17740,8/6/1,18 | 25921,80 |  |  | 25921,80
38 | ТЕР22-01-021-13 Пр.рег.службы по тарифам ХМАО №44-нп от 08.07.2011 | Укладка трубопроводов из полиэтиленовых труб диаметром: 600 мм (1 км трубопровода) НР (15158,1 руб.): 137% от ФОТ (11064,31 руб.) СП (9847,24 руб.): 89% от ФОТ (11064,31 руб.) | 0,398 | 70087,44 22043,93 | 46355,29 5755,86 | 1688,22 | 27894,80 | 8773,48 | 18449,41 2290,83 | 671,91 | 773,2 | 307,73
39 | прайс-лист | Труба ПЭ 100 SDR 17, наружный диаметр 450 мм (м) КОЭФ. К ПОЗИЦИИ: Индекс на материалы МАТ=МАТ/3,48-МАТ | 398 | 1109,2 |  | 1109,2 | 441461,60 |  |  | 441461,60
40 | прайс-лист | Отвод 90* ПЭ 100 SDR 17, наружный диаметр 450 мм (шт) КОЭФ. К ПОЗИЦИИ: Индекс на материалы МАТ=МАТ/3,48-МАТ | 3 2+1 | 2328,16 |  | 2328,16 | 6984,48 |  |  | 6984,48
41 | ТЕР22-06-012-07 Пр.рег.службы по тарифам ХМАО №44-нп от 08.07.2011 | Устройство постоянных бетонных упоров на трубопроводе диаметром: 450; 500 мм (1 км трубопровода) НР (360,87 руб.): 137% от ФОТ (263,41 руб.) СП (234,43 руб.): 89% от ФОТ (263,41 руб.) | 0,434 | 6178,22 482,1 | 1067,2 124,83 | 4628,92 | 2681,35 | 209,23 | 463,16 54,18 | 2008,96 | 17,77 | 7,71
42 | ТЕР22-03-014-11 Пр.рег.службы по тарифам ХМАО №44-нп от 08.07.2011 | Приварка фланцев к стальным трубопроводам диаметром: 500 мм (1 фланец) НР (917,63 руб.): 137% от ФОТ (669,8 руб.) СП (596,12 руб.): 89% от ФОТ (669,8 руб.) | 2 | 2027,56 130,96 | 1375,9 203,94 | 520,7 | 4055,12 | 261,92 | 2751,80 407,88 | 1041,40 | 3,76 | 7,52
43 | ТЕР22-03-006-11 Пр.рег.службы по тарифам ХМАО №44-нп от 08.07.2011 | Установка задвижек или клапанов обратных чугунных диаметром: 500 мм (1 задвижка (или клапан обратный)) НР (652,42 руб.): 137% от ФОТ (476,22 руб.) СП (423,84 руб.): 89% от ФОТ (476,22 руб.) | 1 | 15199,43 414,87 | 514,29 61,35 | 14270,27 | 15199,43 | 414,87 | 514,29 61,35 | 14270,27 | 13,88 | 13,88
44 | прайс-лист | Задвижка JAFAR DN 500 или эквивалент (шт) КОЭФ. К ПОЗИЦИИ: Индекс на материалы МАТ=МАТ/3,48-МАТ | 1 | 60396,55 |  | 60396,55 | 60396,55 |  |  | 60396,55
45 | ТЕР23-03-001-06 Пр.рег.службы по тарифам ХМАО №44-нп от 08.07.2011 | Устройство круглых сборных железобетонных канализационных колодцев диаметром: 1,5 м в мокрых грунтах (10 м3 железобетонных и бетонных конструкций колодца) НР (929,82 руб.): 137% от ФОТ (678,7 руб.) СП (604,04 руб.): 89% от ФОТ (678,7 руб.) | 0,186 1,86/10 | 29906,39 3181,72 | 3852,39 467,18 | 22872,28 | 5562,59 | 591,80 | 716,54 86,90 | 4254,25 | 111,6 | 20,76
46 | ТЕР23-03-001-04 Пр.рег.службы по тарифам ХМАО №44-нп от 08.07.2011 | Устройство круглых сборных железобетонных канализационных колодцев диаметром: 1 м в мокрых грунтах (10 м3 железобетонных и бетонных конструкций колодца) НР (882,12 руб.): 137% от ФОТ (643,88 руб.) СП (573,05 руб.): 89% от ФОТ (643,88 руб.) | 0,121 1,21/10 | 38300,54 4523,97 | 5672,52 797,34 | 28104,05 | 4634,37 | 547,40 | 686,37 96,48 | 3400,60 | 158,68 | 19,2
47 | ТЕР23-03-006-05 Пр.рег.службы по тарифам ХМАО №44-нп от 08.07.2011 | Устройство прямоугольных бетонных монолитных канализационных колодцев площадью: более 3м2 в мокрых грунтах (10 м3 кирпичных, бетонных и железобетонных конструкций) НР (3953,52 руб.): 137% от ФОТ (2885,78 руб.) СП (2568,34 руб.): 89% от ФОТ (2885,78 руб.) | 1,46 14,6/10 | 16715,54 1660,89 | 1480,6 315,67 | 13574,05 | 24404,69 | 2424,90 | 2161,68 460,88 | 19818,11 | 59,68 | 87,13
48 | ТСЦ-101-2535 Пр.рег.службы по тарифам ХМАО №44-нп от 08.07.2011 | Люки чугунные: легкий (шт.) | 3 | 656,26 |  | 656,26 | 1968,78 |  |  | 1968,78
49 | ТСЦ-201-0650 Пр.рег.службы по тарифам ХМАО №44-нп от 08.07.2011 | Ограждения лестничных проемов, лестничные марши, пожарные лестницы (т) | 0,06 | 8479,52 |  | 8479,52 | 508,77 |  |  | 508,77
КНС-2
50 | ТЕРм37-01-013-06 Пр.рег.службы по тарифам ХМАО №44-нп от 08.07.2011 | Монтаж оборудования на открытой площадке, масса оборудования: 1,5 т (1 шт.) НР (1372,64 руб.): 84% от ФОТ (1634,1 руб.) СП (980,46 руб.): 60% от ФОТ (1634,1 руб.) | 1 | 3581 1563,2 | 670,91 70,9 | 1346,89 | 3581,00 | 1563,20 | 670,91 70,90 | 1346,89 | 52,9 | 52,9
51 | прайс-лист | КНС №2 (в комплекте) (комплект) КОЭФ. К ПОЗИЦИИ: Индекс на оборудование ПЗ=ПЗ/3,21-ПЗ | 1 | 543131,18 50510*40,73/1,18 |  |  | 543131,18
Врезки
52 | ТЕР23-04-008-01 Пр.рег.службы по тарифам ХМАО №44-нп от 08.07.2011 | Присоединение канализационных трубопроводов к существующей сети в грунтах: сухих (1 врезка) НР (1315,5 руб.): 137% от ФОТ (960,22 руб.) СП (854,6 руб.): 89% от ФОТ (960,22 руб.) | 2 | 550,63 480,11 |  | 70,52 | 1101,26 | 960,22 |  | 141,04 | 16,84 | 33,68
Раздел 3. Канализация хозяйственно-бытовая, системы К1, К1н, К3.
53 | ТЕРм37-01-014-03 Пр.рег.службы по тарифам ХМАО №44-нп от 08.07.2011 | Монтаж оборудования в помещении, масса оборудования: 0,1 т (1 шт.) НР (968,81 руб.): 84% от ФОТ (1153,34 руб.) СП (692 руб.): 60% от ФОТ (1153,34 руб.) | 1 | 2387,22 1019,48 | 973,24 133,86 | 394,5 | 2387,22 | 1019,48 | 973,24 133,86 | 394,50 | 34,5 | 34,5
54 | прайс-лист | Канализационная насосная установка Multilift MD 1.80.80.40.4.51D или эквивалент (в комплекте) (комплект) КОЭФ. К ПОЗИЦИИ: Индекс на оборудование ПЗ=ПЗ/3,21-ПЗ | 1 | 181326,89 16863*40,73/1,18 |  |  | 181326,89
55 | ТЕР16-04-001-01 Пр.рег.службы по тарифам ХМАО №44-нп от 08.07.2011 | Прокладка трубопроводов канализации из полиэтиленовых труб высокой плотности диаметром: 50 мм (100 м трубопровода) НР (1247,38 руб.): 134% от ФОТ (930,88 руб.) СП (772,63 руб.): 83% от ФОТ (930,88 руб.) | 0,465 46.5/100 | 8990,48 2001,08 | 19,98 0,81 | 6969,42 | 4180,57 | 930,50 | 9,29 0,38 | 3240,78 | 64,24 | 29,87
56 | ТЕР16-04-001-02 Пр.рег.службы по тарифам ХМАО №44-нп от 08.07.2011 | Прокладка трубопроводов канализации из полиэтиленовых труб высокой плотности диаметром: 100 мм (100 м трубопровода) НР (630,76 руб.): 134% от ФОТ (470,72 руб.) СП (390,7 руб.): 83% от ФОТ (470,72 руб.) | 0,245 24.5/100 | 14502,4 1918,84 | 43,38 2,44 | 12540,18 | 3553,09 | 470,12 | 10,63 0,60 | 3072,34 | 61,6 | 15,09
57 | ТЕР16-01-005-01 Пр.рег.службы по тарифам ХМАО №44-нп от 08.07.2011 | Прокладка по стенам зданий и в каналах трубопроводов из чугунных канализационных труб диаметром: 50 мм (100 м трубопровода) НР (414,03 руб.): 134% от ФОТ (308,98 руб.) СП (256,45 руб.): 83% от ФОТ (308,98 руб.) | 0,131 13,1/100 | 16934,5 2348,87 | 138,43 9,76 | 14447,2 | 2218,42 | 307,70 | 18,13 1,28 | 1892,59 | 77,7 | 10,18
58 | ТЕР16-01-005-02 Пр.рег.службы по тарифам ХМАО №44-нп от 08.07.2011 | Прокладка по стенам зданий и в каналах трубопроводов из чугунных канализационных труб диаметром: 100 мм (100 м трубопровода) НР (783,42 руб.): 134% от ФОТ (584,64 руб.) СП (485,25 руб.): 83% от ФОТ (584,64 руб.) | 0,225 22,5/100 | 23312,96 2583,76 | 204,79 14,64 | 20524,41 | 5245,42 | 581,35 | 46,08 3,29 | 4617,99 | 85,47 | 19,23
59 | ТЕР17-01-001-22 Пр.рег.службы по тарифам ХМАО №44-нп от 08.07.2011 | Установка трапов диаметром: 50 мм (10 компл.) 198,73 = 2 470,13 - 10 x 227,14 НР (41,27 руб.): 134% от ФОТ (30,8 руб.) СП (25,56 руб.): 83% от ФОТ (30,8 руб.) | 0,2 | 198,73 152,96 | 16,36 1,04 | 29,41 | 39,75 | 30,59 | 3,27 0,21 | 5,89 | 5,06 | 1,01
60 | ТСЦ-301-0634 Пр.рег.службы по тарифам ХМАО №44-нп от 08.07.2011 | Трапы чугунные эмалированные с прямым отводом, с решеткой и резиновой пробкой: Т-50 размером 260х140х110 мм (в экспортном исполнении) (компл.) | 2 | 462,1 |  | 462,1 | 924,20 |  |  | 924,20
61 | ТЕР17-01-003-01 Пр.рег.службы по тарифам ХМАО №44-нп от 08.07.2011 | Установка унитазов: с бачком непосредственно присоединенным (10 компл.) НР (200,37 руб.): 134% от ФОТ (149,53 руб.) СП (124,11 руб.): 83% от ФОТ (149,53 руб.) | 0,2 | 6744,98 736,49 | 78,63 11,13 | 5929,86 | 1349,00 | 147,30 | 15,73 2,23 | 1185,97 | 24,64 | 4,93
62 | ТСЦ-301-1520 Пр.рег.службы по тарифам ХМАО №44-нп от 08.07.2011 | Подводка гибкая армированная резиновая 500 мм (шт.) | 2 | 35,79 |  | 35,79 | 71,58 |  |  | 71,58
63 | ТЕР17-01-004-01 Пр.рег.службы по тарифам ХМАО №44-нп от 08.07.2011 | Установка писсуаров: настенных (10 компл.) НР (41,34 руб.): 134% от ФОТ (30,85 руб.) СП (25,61 руб.): 83% от ФОТ (30,85 руб.) | 0,1 | 2718,35 304,96 | 29,28 3,48 | 2384,11 | 271,84 | 30,50 | 2,93 0,35 | 238,41 | 10,32 | 1,03
64 | ТЕР17-01-001-14 Пр.рег.службы по тарифам ХМАО №44-нп от 08.07.2011 | Установка умывальников одиночных: с подводкой холодной и горячей воды (10 компл.) НР (529,84 руб.): 134% от ФОТ (395,4 руб.) СП (328,18 руб.): 83% от ФОТ (395,4 руб.) | 0,6 | 3061,3 654,48 | 41,35 4,52 | 2365,47 | 1836,78 | 392,69 | 24,81 2,71 | 1419,28 | 21,65 | 12,99
65 | ТЕР17-01-002-03 Пр.рег.службы по тарифам ХМАО №44-нп от 08.07.2011 | Установка смесителей (10 шт.) 230,89 = 2 733,49 - 10 x 250,26 НР (170,14 руб.): 134% от ФОТ (126,97 руб.) СП (105,39 руб.): 83% от ФОТ (126,97 руб.) | 0,6 | 230,89 211,61 | 0,5 | 18,78 | 138,53 | 126,97 | 0,30 | 11,26 | 7 | 4,2
66 | ТСЦ-301-0616 Пр.рег.службы по тарифам ХМАО №44-нп от 08.07.2011 | Смесители для умывальников: СМ-УМ-ОРА с поворотным корпусом, одной рукояткой, с аэратором (компл.) | 6 | 546,63 |  | 546,63 | 3279,78 |  |  | 3279,78
67 | ТЕР17-01-005-02 Пр.рег.службы по тарифам ХМАО №44-нп от 08.07.2011 | Установка моек: на два отделения (10 компл.) НР (422,05 руб.): 134% от ФОТ (314,96 руб.) СП (261,42 руб.): 83% от ФОТ (314,96 руб.) | 0,4 | 13211,9 765,12 | 100,41 22,27 | 12346,37 | 5284,76 | 306,05 | 40,16 8,91 | 4938,55 | 25,31 | 10,12
68 | ТЕР17-01-002-03 Пр.рег.службы по тарифам ХМАО №44-нп от 08.07.2011 | Установка смесителей (10 шт.) НР (113,42 руб.): 134% от ФОТ (84,64 руб.) СП (70,25 руб.): 83% от ФОТ (84,64 руб.) | 0,4 | 2733,49 211,61 | 0,5 | 2521,38 | 1093,40 | 84,64 | 0,20 | 1008,56 | 7 | 2,8
69 | ТЕР17-01-001-18 Пр.рег.службы по тарифам ХМАО №44-нп от 08.07.2011 | Установка поддонов душевых: чугунных и стальных мелких (10 компл.) НР (180,74 руб.): 134% от ФОТ (134,88 руб.) СП (111,95 руб.): 83% от ФОТ (134,88 руб.) | 0,4 | 6512,74 329,2 | 104,43 8 | 6079,11 | 2605,10 | 131,68 | 41,77 3,20 | 2431,65 | 10,89 | 4,36
70 | ТЕР17-01-002-03 Пр.рег.службы по тарифам ХМАО №44-нп от 08.07.2011 | Установка смесителей (10 шт.) 230,89 = 2 733,49 - 10 x 250,26 НР (113,42 руб.): 134% от ФОТ (84,64 руб.) СП (70,25 руб.): 83% от ФОТ (84,64 руб.) | 0,4 | 230,89 211,61 | 0,5 | 18,78 | 92,36 | 84,64 | 0,20 | 7,52 | 7 | 2,8
71 | ТСЦ-301-0619 Пр.рег.службы по тарифам ХМАО №44-нп от 08.07.2011 | Смесители общие для ванн и умывальников: с душевой сеткой на гибком шланге, с кнопочным переключателем СМ-ВУ-ШЛР с цельнолитым корпусом (компл.) |  | 338,16 |  | 338,16
Итого прямые затраты по смете в ценах 2001г. | [6 empty] | 2813399,13 | 52062,83 | 274696,33 106859,88 | 1159264,35 |  | 1922,94
Накладные расходы | [6 empty] | 154662,00
Сметная прибыль | [6 empty] | 88241,44
Итоги по смете:
Итого Строительные работы | [6 empty] | 1713010,72 |  |  |  |  | 1782,64
Итого Монтажные работы | [6 empty] | 15916,23 |  |  |  |  | 140,3
Итого Оборудование | [6 empty] | 1327375,62
Итого | [6 empty] | 3056302,57 |  |  |  |  | 1922,94
ВСЕГО по смете | [6 empty] | 3056302,57 |  |  |  |  | 1922,94