## Локальная смета
СОГЛАСОВАНО: | [8 empty] | УТВЕРЖДАЮ:
" _____ " ________________ 2012 г. | [8 empty] | "______ " _______________2012 г.
РАСШИРЕНИЕ КАНАЛИЗАЦИОННЫХ ОЧИСТНЫХ СООРУЖЕНИЙ В ГОРОДЕ ЮГОРСКЕ
(наименование стройки)
ЛОКАЛЬНЫЙ СМЕТНЫЙ РАСЧЕТ № 2-2-2
Вторичный отстойник (поз.2 по ГП).
(наименование работ и затрат, наименование объекта)
Основание: 0041-ПР-12-07000-2,3-КР4
| Сметная стоимость строительных работ _______________________________________________________________________________________________ |  | ___________________________5222,958 |  | тыс. руб.
| Средства на оплату труда _______________________________________________________________________________________________ |  | ___________________________746,959 |  | тыс. руб.
| Сметная трудоемкость _______________________________________________________________________________________________ |  | _______________________________________________________________________________________________22780,55 |  | чел.час
Составлен в ценах 2001г.
№ пп | Шифр и номер позиции норматива | Наименование работ и затрат, единица измерения | Количество | Стоимость единицы, руб. |  |  | Общая стоимость, руб. |  |  |  | Затраты труда рабочих, чел.-ч, не занятых обслуживанием машин
|  |  |  | всего | эксплуата- ции машин | мате- риалы | Всего | оплаты труда | эксплуата- ции машин | мате- риалы
|  |  |  | оплаты труда | в т.ч. оплаты труда |  |  |  | в т.ч. оплаты труда |  | на единицу | всего
1 | 2 | 3 | 4 | 5 | 6 | 7 | 8 | 9 | 10 | 11 | 12 | 13
Раздел 1. Земляные работы
1 | ТЕР01-01-013-14 Пр.рег.службы по тарифам ХМАО №44-нп от 08.07.2011 | Разработка грунта с погрузкой на автомобили-самосвалы экскаваторами с ковшом вместимостью: 0,5 (0,5-0,63) м3, группа грунтов 2 (1000 м3 грунта) НР (2714,97 руб.): 100% от ФОТ (2714,97 руб.) СП (1357,49 руб.): 50% от ФОТ (2714,97 руб.) | 1,251 1,29-0,039 | 11107,4 369,61 | 10730,03 1800,63 | 7,76 | 13895,36 | 462,38 | 13423,27 2252,59 | 9,71 | 15,08 | 18,87
2 | 310-5005-1 | Перевозка грузов автомобилями-самосвалами, грузоподъемностью 15 т, работающих вне карьера, 1 класс дорог, расстояние превозки 5 км; нормативное время пробега 0.678; класс груза 1 (1 т) НР 0% от ФОТ СП 0% от ФОТ | 2,1267 1,251*1,7 | 10,52 | 10,52 |  | 22,37 |  | 22,37
3 | ТЕР01-01-016-02 Пр.рег.службы по тарифам ХМАО №44-нп от 08.07.2011 | Работа на отвале, группа грунтов: 2-3 (1000 м3 грунта) НР (326,76 руб.): 100% от ФОТ (326,76 руб.) СП (163,38 руб.): 50% от ФОТ (326,76 руб.) | 1,251 а8 | 974,94 89,46 | 877,72 171,74 | 7,76 | 1219,65 | 111,91 | 1098,03 214,85 | 9,71 | 3,65 | 4,57
4 | ТЕР01-02-057-02 Пр.рег.службы по тарифам ХМАО №44-нп от 08.07.2011 | Разработка грунта вручную в траншеях глубиной до 2 м без креплений с откосами, группа грунтов: 2 (100 м3 грунта) НР (1236,54 руб.): 84% от ФОТ (1472,07 руб.) СП (662,43 руб.): 45% от ФОТ (1472,07 руб.) | 0,39 | 3774,54 3774,54 |  |  | 1472,07 | 1472,07 |  |  | 154 | 60,06
5 | ТЕР01-02-061-02 Пр.рег.службы по тарифам ХМАО №44-нп от 08.07.2011 | Засыпка вручную траншей, пазух котлованов и ям, группа грунтов: 2 (100 м3 грунта) НР (807,92 руб.): 84% от ФОТ (961,81 руб.) СП (432,81 руб.): 45% от ФОТ (961,81 руб.) | 0,42 | 2290,03 2290,03 |  |  | 961,81 | 961,81 |  |  | 97,2 | 40,82
6 | ТЕР01-02-005-01 Пр.рег.службы по тарифам ХМАО №44-нп от 08.07.2011 | Уплотнение грунта пневматическими трамбовками, группа грунтов: 1-2 (100 м3 уплотненного грунта) НР (179,64 руб.): 100% от ФОТ (179,64 руб.) СП (89,82 руб.): 50% от ФОТ (179,64 руб.) | 0,42 | 849,52 335,68 | 513,84 92,02 |  | 356,80 | 140,99 | 215,81 38,65 |  | 12,53 | 5,26
Раздел 2. Сваи
7 | ТЕР05-01-001-03 Пр.рег.службы по тарифам ХМАО №44-нп от 08.07.2011 | Погружение дизель-молотом копровой установки на базе трактора железобетонных свай длиной: до 8 м в грунты группы 1 (1 м3 свай) НР (30285,59 руб.): 138% от ФОТ (21946,08 руб.) СП (17556,86 руб.): 80% от ФОТ (21946,08 руб.) | 124,8 0,64*195 | 1021,01 95,95 | 916,16 79,9 | 8,9 | 127422,05 | 11974,56 | 114336,77 9971,52 | 1110,72 | 3,21 | 400,61
8 | ТСЦ-403-1099 Пр.рег.службы по тарифам ХМАО №44-нп от 08.07.2011 | Сваи железобетонные: С 70.30-8 /бетон В20 (М250), объем 0,64 м3, расход ар-ры 45,30 кг/ (серия 1.011.1-10 вып. 1) (шт.) | 195 | 1774,59 |  | 1774,59 | 346045,05 |  |  | 346045,05
9 | ТЕР05-01-001-01 Пр.рег.службы по тарифам ХМАО №44-нп от 08.07.2011 | Погружение дизель-молотом копровой установки на базе трактора железобетонных свай длиной: до 6 м в грунты группы 1 (1 м3 свай) НР (788,57 руб.): 138% от ФОТ (571,43 руб.) СП (457,14 руб.): 80% от ФОТ (571,43 руб.) | 3,33 0,37*9 | 935,2 92,36 | 827,62 79,24 | 15,22 | 3114,22 | 307,56 | 2755,97 263,87 | 50,69 | 3,09 | 10,29
10 | ТСЦ-403-1092 Пр.рег.службы по тарифам ХМАО №44-нп от 08.07.2011 | Сваи железобетонные: С 40.30-1,2 /бетон В15 (М200), объем 0,37 м3, расход ар-ры 17,90 кг/ (серия 1.011.1-10 вып. 1) (шт.) | 9 | 893,5 |  | 893,5 | 8041,50 |  |  | 8041,50
11 | ТЕР46-04-001-03 Пр.рег.службы по тарифам ХМАО №44-нп от 08.07.2011 | Разборка: железобетонных фундаментов (1 м3) НР (4606,19 руб.): 116% от ФОТ (3970,85 руб.) СП (2779,6 руб.): 70% от ФОТ (3970,85 руб.) | 6,5 ОКР(0,032*204;1 | 1471,54 440,48 | 990,03 170,42 | 41,03 | 9565,01 | 2863,12 | 6435,20 1107,73 | 266,69 | 15,45 | 100,43
12 | 311-01-148-1 | Погрузочные работы: Мусор строительный с погрузкой экскаваторами емкостью ковша до 0,5 мЗ (1 т) НР (15,93 руб.): 100% от ФОТ (15,93 руб.) СП (9,56 руб.): 60% от ФОТ (15,93 руб.) | 16,25 м1*2,5 | 6,26 | 6,26 0,98 |  | 101,73 |  | 101,73 15,93
13 | 310-8005-1 | Перевозка грузов автомобилями-самосвалами, грузоподъемностью 10 т, работающих вне карьера (Код 400052), 1 класс дорог : расстояние превозки 5 км; нормативное время пробега 0.56; класс груза 1 (1 т) НР 0% от ФОТ СП 0% от ФОТ | 16,25 м2 | 9,68 | 9,68 |  | 157,30 |  | 157,30
Раздел 3. Фундаменты
14 | ТЕР08-01-002-02 Пр.рег.службы по тарифам ХМАО №44-нп от 08.07.2011 | Устройство основания под фундаменты: щебеночного (1 м3 основания) 161,86 = 466,88 - 1,3 x 234,63 НР (1633,43 руб.): 128% от ФОТ (1276,12 руб.) СП (1020,9 руб.): 80% от ФОТ (1276,12 руб.) | 16,3 ОКР((14*14*3,14-12*12*3,14)*0,1;1 | 161,86 61,58 | 99,91 16,71 | 0,37 | 2638,32 | 1003,75 | 1628,53 272,37 | 6,04 | 2,4 | 39,12
15 | ТСЦ-408-0023 Пр.рег.службы по тарифам ХМАО №44-нп от 08.07.2011 | Щебень из природного камня для строительных работ марка: 400, фракция 20-40 мм (м3) | 21,2 | 163,78 |  | 163,78 | 3472,14 |  |  | 3472,14
16 | ТЕР06-01-064-08 Пр.рег.службы по тарифам ХМАО №44-нп от 08.07.2011 | Строительство отдельных конструкций емкостных сооружений, устройство: бетонной подготовки под днище бункерного типа (100 м3 железобетона в деле) 38 983,44 = 116 952,24 - 102 x 764,40 НР (9410,04 руб.): 110% от ФОТ (8554,58 руб.) СП (5560,48 руб.): 65% от ФОТ (8554,58 руб.) | 0,61 ОКР(614,3*0,1/100;2 | 38983,44 10552,88 | 17508,11 3471,02 | 10922,45 | 23779,90 | 6437,26 | 10679,95 2117,32 | 6662,69 | 384,16 | 234,34
17 | ТСЦ-401-0063 Пр.рег.службы по тарифам ХМАО №44-нп от 08.07.2011 | Бетон тяжелый, крупность заполнителя: 20 мм, класс В7,5 (м3) | 62,22 | 824,61 |  | 824,61 | 51307,23 |  |  | 51307,23
18 | ТЕР23-01-001-04 Пр.рег.службы по тарифам ХМАО №44-нп от 08.07.2011 | Устройство основания под трубопроводы: бетонного (10 м3 основания) 2 066,37 = 9 891,81 - 10,2 x 767,20 НР (992,95 руб.): 137% от ФОТ (724,78 руб.) СП (645,05 руб.): 89% от ФОТ (724,78 руб.) | 1,034 10,34/10 | 2066,37 446,48 | 960,76 254,47 | 659,13 | 2136,63 | 461,66 | 993,43 263,12 | 681,54 | 17,4 | 17,99
19 | ТСЦ-401-0063 Пр.рег.службы по тарифам ХМАО №44-нп от 08.07.2011 | Бетон тяжелый, крупность заполнителя: 20 мм, класс В7,5 (м3) | 10,55 | 824,61 |  | 824,61 | 8699,64 |  |  | 8699,64
20 | ТЕР06-01-001-01 Пр.рег.службы по тарифам ХМАО №44-нп от 08.07.2011 | Устройство бетонной подготовки (100 м3 бетона, бутобетона и железобетона в деле) 10 380,19 = 92 061,79 - 102 x 800,80 НР (4765,77 руб.): 110% от ФОТ (4332,52 руб.) СП (2816,14 руб.): 65% от ФОТ (4332,52 руб.) | 0,8423 84,23/100 | 10380,19 4411,8 | 3137,89 731,88 | 2830,5 | 8743,23 | 3716,06 | 2643,04 616,46 | 2384,13 | 180 | 151,61
21 | ТСЦ-401-0063 Пр.рег.службы по тарифам ХМАО №44-нп от 08.07.2011 | Бетон тяжелый, крупность заполнителя: 20 мм, класс В7,5 (м3) | 85,91 | 824,61 |  | 824,61 | 70842,25 |  |  | 70842,25
22 | ТЕР06-01-001-01 Пр.рег.службы по тарифам ХМАО №44-нп от 08.07.2011 | Устройство бетонной подготовки (100 м3 бетона, бутобетона и железобетона в деле) 10 380,19 = 92 061,79 - 102 x 800,80 НР (371,73 руб.): 110% от ФОТ (337,94 руб.) СП (219,66 руб.): 65% от ФОТ (337,94 руб.) | 0,0657 6,57/100 | 10380,19 4411,8 | 3137,89 731,88 | 2830,5 | 681,98 | 289,86 | 206,16 48,08 | 185,96 | 180 | 11,83
23 | ТСЦ-401-0066 Пр.рег.службы по тарифам ХМАО №44-нп от 08.07.2011 | Бетон тяжелый, крупность заполнителя: 20 мм, класс В15 (м3) | 6,7 | 1024,1 |  | 1024,1 | 6861,47 |  |  | 6861,47
24 | ТЕР08-01-003-07 Пр.рег.службы по тарифам ХМАО №44-нп от 08.07.2011 | Гидроизоляция боковая обмазочная битумная в 2 слоя по выровненной поверхности бутовой кладки, кирпичу, бетону (100 м2 изолируемой поверхности) НР (397,31 руб.): 128% от ФОТ (310,4 руб.) СП (248,32 руб.): 80% от ФОТ (310,4 руб.) | 0,48984 26*3,14*0,6/100 | 2208,98 633,67 | 139,45 | 1435,86 | 1082,05 | 310,40 | 68,31 | 703,34 | 21,2 | 10,38
Раздел 4. Днище и стены
25 | ТЕР06-01-062-05 Пр.рег.службы по тарифам ХМАО №44-нп от 08.07.2011 | Устройство железобетонных конструкций отстойников, резервуаров и прочих сооружений при днищах бункерного типа (100 м3 железобетона в деле) 142 997,34 = 338 046,54 - 16,6 x 7 076,06 - 101,5 x 764,40 НР (530895,66 руб.): 110% от ФОТ (482632,42 руб.) СП (313711,07 руб.): 65% от ФОТ (482632,42 руб.) | 5,38 | 142997,34 81393,67 | 44892,45 8314,96 | 16711,22 | 769325,69 | 437897,94 | 241521,38 44734,48 | 89906,37 | 2692,48 | 14485,54
26 | ТСЦ-401-0012 Пр.рег.службы по тарифам ХМАО №44-нп от 08.07.2011 | Бетон тяжелый, класс: В35 (м3) | 538 | 1320,31 |  | 1320,31 | 710326,78 |  |  | 710326,78
27 | ТСЦ-204-0025 Пр.рег.службы по тарифам ХМАО №44-нп от 08.07.2011 | Горячекатаная арматурная сталь периодического профиля класса: А-III, диаметром 20-22 мм (т) | 45,408 | 11400,48 |  | 11400,48 | 517673,00 |  |  | 517673,00
28 | ТСЦ-204-0024 Пр.рег.службы по тарифам ХМАО №44-нп от 08.07.2011 | Горячекатаная арматурная сталь периодического профиля класса: А-III, диаметром 16-18 мм (т) | 7,944 | 11456,94 |  | 11456,94 | 91013,93 |  |  | 91013,93
29 | ТСЦ-204-0021 Пр.рег.службы по тарифам ХМАО №44-нп от 08.07.2011 | Горячекатаная арматурная сталь периодического профиля класса: А-III, диаметром 10 мм (т) | 0,98 | 11540,39 |  | 11540,39 | 11309,58 |  |  | 11309,58
30 | ТСЦ-204-0002 Пр.рег.службы по тарифам ХМАО №44-нп от 08.07.2011 | Горячекатаная арматурная сталь гладкая класса А-I, диаметром: 8 мм (т) | 1,304 | 8475 |  | 8475 | 11051,40 |  |  | 11051,40
31 | ТСЦ-204-0040 Пр.рег.службы по тарифам ХМАО №44-нп от 08.07.2011 | Надбавки к ценам заготовок за сборку и сварку каркасов и сеток: плоских, диаметром 20-22 мм (т) | 45,408 | 1349,27 |  | 1349,27 | 61267,65 |  |  | 61267,65
32 | ТСЦ-204-0052 Пр.рег.службы по тарифам ХМАО №44-нп от 08.07.2011 | Надбавки к ценам заготовок за сборку и сварку каркасов и сеток: пространственных, диаметром 20-22 мм (т) | 45,408 а1 | 2009,35 |  | 2009,35 | 91240,56 |  |  | 91240,56
33 | ТСЦ-204-0051 Пр.рег.службы по тарифам ХМАО №44-нп от 08.07.2011 | Надбавки к ценам заготовок за сборку и сварку каркасов и сеток: пространственных, диаметром 16-18 мм (т) | 7,944 а2 | 2343,21 |  | 2343,21 | 18614,46 |  |  | 18614,46
34 | ТСЦ-204-0048 Пр.рег.службы по тарифам ХМАО №44-нп от 08.07.2011 | Надбавки к ценам заготовок за сборку и сварку каркасов и сеток: пространственных, диаметром 10 мм (т) | 0,98 а3 | 3009,8 |  | 3009,8 | 2949,60 |  |  | 2949,60
35 | ТСЦ-204-0047 Пр.рег.службы по тарифам ХМАО №44-нп от 08.07.2011 | Надбавки к ценам заготовок за сборку и сварку каркасов и сеток: пространственных, диаметром 8 мм (т) | 1,304 а4 | 3343,53 |  | 3343,53 | 4359,96 |  |  | 4359,96
36 | ТЕР11-01-011-01 Пр.рег.службы по тарифам ХМАО №44-нп от 08.07.2011 | Устройство стяжек: цементных толщиной 20 мм (100 м2 стяжки) НР (6406,51 руб.): 129% от ФОТ (4966,29 руб.) СП (3724,72 руб.): 75% от ФОТ (4966,29 руб.) | 4,82 4,922-0,102 | 2844,71 986,17 | 93,73 44,18 | 1764,81 | 13711,50 | 4753,34 | 451,78 212,95 | 8506,38 | 39,51 | 190,44
37 | ТЕР11-01-011-02 Пр.рег.службы по тарифам ХМАО №44-нп от 08.07.2011 | Устройство стяжек: на каждые 5 мм изменения толщины стяжки добавлять или исключать к расценке 11-01-011-01 (100 м2 стяжки) КОЭФ. К ПОЗИЦИИ: добавить до толщ 50 мм ПЗ=6 (ОЗП=6; ЭМ=6 к расх.; ЗПМ=6; МАТ=6 к расх.; ТЗ=6; ТЗМ=6) НР (738,31 руб.): 129% от ФОТ (572,33 руб.) СП (429,25 руб.): 75% от ФОТ (572,33 руб.) | 4,82 | 2805,9 74,88 | 96,9 43,86 | 2634,12 | 13524,44 | 360,92 | 467,06 211,41 | 12696,46 | 3 | 14,46
38 | ТЕР06-01-015-08 Пр.рег.службы по тарифам ХМАО №44-нп от 08.07.2011 | Установка закладных деталей весом: до 20 кг (1 т) НР (223,2 руб.): 110% от ФОТ (202,91 руб.) СП (131,89 руб.): 65% от ФОТ (202,91 руб.) | 0,1122 | 12002,27 1802,4 | 67,87 6,1 | 10132 | 1346,65 | 202,23 | 7,62 0,68 | 1136,80 | 63,22 | 7,09
Герметизация швов
39 | ТЕР06-01-067-01 Пр.рег.службы по тарифам ХМАО №44-нп от 08.07.2011 | Обработка поверхности пескоструйным аппаратом (100 м2 поверхности) НР (1417,76 руб.): 110% от ФОТ (1288,87 руб.) СП (837,77 руб.): 65% от ФОТ (1288,87 руб.) | 0,63 ОКР(317,2*0,2/100;2 | 6558,12 1473,11 | 4773,29 572,71 | 311,72 | 4131,62 | 928,06 | 3007,17 360,81 | 196,39 | 48,73 | 30,7
40 | ТЕР13-06-004-01 Пр.рег.службы по тарифам ХМАО №44-нп от 08.07.2011 | Обеспыливание поверхности (1 м2 обеспыливаемой поверхности) НР (161,67 руб.): 95% от ФОТ (170,18 руб.) СП (119,13 руб.): 70% от ФОТ (170,18 руб.) | 63,5 | 3,15 2,68 | 0,47 |  | 200,03 | 170,18 | 29,85 |  | 0,1 | 6,35
41 | ТЕР41-01-012-01 Пр.рег.службы по тарифам ХМАО №44-нп от 08.07.2011 | Уплотнение деформационного шва горизонтальной шпонкой донной с металлической диафрагмой без прогрева, площадь сечения шпонки 0,05 м2 (100 м уплотнения) НР (36157,52 руб.): 109% от ФОТ (33172,04 руб.) СП (21561,83 руб.): 65% от ФОТ (33172,04 руб.) | 3,172 ш1 | 66889,78 10420,77 | 1064,76 37 | 55404,25 | 212174,38 | 33054,68 | 3377,42 117,36 | 175742,28 | 339,66 | 1077,4
42 | ТЕР06-01-068-03 Пр.рег.службы по тарифам ХМАО №44-нп от 08.07.2011 | Устройство деформационных швов в емкостных сооружениях с применением: герметика (100 м шва) 681,54 = 13 929,64 - 184 x 44,98 - 186 x 26,73 НР (2263,13 руб.): 110% от ФОТ (2057,39 руб.) СП (1337,3 руб.): 65% от ФОТ (2057,39 руб.) | 3,172 | 681,54 648,61 | 32,93 |  | 2161,84 | 2057,39 | 104,45 |  | 21,7 | 68,83
43 | прайс-лист | Герметизирующий профиль Sikaswell - P profiles 2010 или эквивалент (м.п.) КОЭФ. К ПОЗИЦИИ: Инедкс на материалы МАТ=МАТ/3,48-МАТ | 355,9 ОКР(317,2*1,1*1,02;1 | 117,57 482,77/1,18 |  | 117,57 482,77/1,18 | 41843,16 |  |  | 41843,16
44 | прайс-лист | Герметик SikaSwell S-2 или эквивалент (шт) КОЭФ. К ПОЗИЦИИ: Инедкс на материалы МАТ=МАТ/3,48-МАТ | 64,7 ОКР(317,2*0,2*1,02;1 | 290,76 1194/1,18 |  | 290,76 1194/1,18 | 18812,17 |  |  | 18812,17
Защитное покрытие внутренних поверхностей стен
45 | ТЕР13-06-003-01 Пр.рег.службы по тарифам ХМАО №44-нп от 08.07.2011 | Очистка поверхности щетками (1 м2 очищаемой поверхности) НР (9276,32 руб.): 95% от ФОТ (9764,55 руб.) СП (6835,19 руб.): 70% от ФОТ (9764,55 руб.) | 405 ОКР(25*5,16*3,14; | 24,11 24,11 |  |  | 9764,55 | 9764,55 |  |  | 0,9 | 364,5
46 | ТЕР13-06-004-01 Пр.рег.службы по тарифам ХМАО №44-нп от 08.07.2011 | Обеспыливание поверхности (1 м2 обеспыливаемой поверхности) НР (1031,13 руб.): 95% от ФОТ (1085,4 руб.) СП (759,78 руб.): 70% от ФОТ (1085,4 руб.) | 405 п1 | 3,15 2,68 | 0,47 |  | 1275,75 | 1085,40 | 190,35 |  | 0,1 | 40,5
47 | ТЕР13-03-005-04 Пр.рег.службы по тарифам ХМАО №44-нп от 08.07.2011 | Шпатлевка поверхностей: составом на основе смолы ЭД-20 (ЭД-16) толщиной слоя 1 мм (100 м2 шпатлюемой поверхности) КОЭФ. К ПОЗИЦИИ: МАТ=0 к расх. НР (6575,62 руб.): 95% от ФОТ (6921,7 руб.) СП (4845,19 руб.): 70% от ФОТ (6921,7 руб.) | 4,05 п1/100 | 1763,55 1616,1 | 147,45 92,96 |  | 7142,38 | 6545,21 | 597,17 376,49 |  | 53,46 | 216,51
48 | прайс-лист | Sika Poxitar F расход 1 кг/м2 или эквивалент (кг) КОЭФ. К ПОЗИЦИИ: Инедкс на материалы МАТ=МАТ/3,48-МАТ | 413,1 п1*1*1,02 | 104,84 430,53/1,18 |  | 104,84 430,53/1,18 | 43309,40 |  |  | 43309,40
Защитное покрытие внутренних поверхностей днища
49 | ТЕР13-06-003-01 Пр.рег.службы по тарифам ХМАО №44-нп от 08.07.2011 | Очистка поверхности щетками (1 м2 очищаемой поверхности) НР (11681,3 руб.): 95% от ФОТ (12296,1 руб.) СП (8607,27 руб.): 70% от ФОТ (12296,1 руб.) | 510 | 24,11 24,11 |  |  | 12296,10 | 12296,10 |  |  | 0,9 | 459
50 | ТЕР13-06-004-01 Пр.рег.службы по тарифам ХМАО №44-нп от 08.07.2011 | Обеспыливание поверхности (1 м2 обеспыливаемой поверхности) НР (1298,46 руб.): 95% от ФОТ (1366,8 руб.) СП (956,76 руб.): 70% от ФОТ (1366,8 руб.) | 510 | 3,15 2,68 | 0,47 |  | 1606,50 | 1366,80 | 239,70 |  | 0,1 | 51
51 | ТЕР13-03-005-05 Пр.рег.службы по тарифам ХМАО №44-нп от 08.07.2011 | Шпатлевка поверхностей: эпоксидной шпатлевкой ЭП-0010 толщиной слоя 2 мм (100 м2 шпатлюемой поверхности) 2 710,59 = 13 486,86 - 0,0462 x 10 880,55 - 0,01122 x 97 056,96 - 0,132 x 67 710,00 - 0,171 x 1 443,78 КОЭФ. К ПОЗИЦИИ: ПЗ=1,5 (ОЗП=1,5; ЭМ=1,5 к расх.; ЗПМ=1,5; МАТ=0 к расх.; ТЗ=1,5; ТЗМ=1,5) НР (19337,9 руб.): 95% от ФОТ (20355,68 руб.) СП (14248,98 руб.): 70% от ФОТ (20355,68 руб.) | 5,1 | 4065,89 3809,18 | 256,71 182,13 |  | 20736,04 | 19426,82 | 1309,22 928,86 |  | 127,44 | 649,94
52 | прайс-лист | Sikagard 720 EpoCem или эквивалент расход 2кг/м2 - 1 слой толщ.1мм (кг) КОЭФ. К ПОЗИЦИИ: Инедкс на материалы МАТ=МАТ/3,48-МАТ | 3213 510*2*3*1,05 | 24,37 100,06/1,18 |  | 24,37 100,06/1,18 | 78300,81 |  |  | 78300,81
53 | ТЕР13-03-005-04 Пр.рег.службы по тарифам ХМАО №44-нп от 08.07.2011 | Шпатлевка поверхностей: составом на основе смолы ЭД-20 (ЭД-16) толщиной слоя 1 мм (100 м2 шпатлюемой поверхности) 1 763,54 = 17 182,67 - 0,01425 x 10 880,55 - 0,095 x 53 615,22 - 0,095 x 81 949,86 - 0,1425 x 1 443,78 - 0,095 x 22 943,70 КОЭФ. К ПОЗИЦИИ: МАТ=0 к расх. НР (8280,4 руб.): 95% от ФОТ (8716,21 руб.) СП (6101,35 руб.): 70% от ФОТ (8716,21 руб.) | 5,1 510/100 | 1763,55 1616,1 | 147,45 92,96 |  | 8994,11 | 8242,11 | 752,00 474,10 |  | 53,46 | 272,65
54 | Цена поставщика | Sika Poxitar F или эквивалент расход 1 кг/м2 (кг) КОЭФ. К ПОЗИЦИИ: Инедкс на материалы МАТ=МАТ/3,48-МАТ | 520,2 510*1*1,02 | 104,84 430,53/1,18 |  | 104,84 430,53/1,18 | 54537,77 |  |  | 54537,77
Наружные поверхности
55 | ТЕР15-01-080-02 Пр.рег.службы по тарифам ХМАО №44-нп от 08.07.2011 | Устройство наружной теплоизоляции зданий с тонкой штукатуркой по утеплителю толщиной плит до: 100 мм (100 м2) НР (120314,51 руб.): 110% от ФОТ (109376,83 руб.) СП (60157,26 руб.): 55% от ФОТ (109376,83 руб.) | 4,74 ОКР(26*3,14*(5,6+0,2)/100;2 | 62991,45 21982,11 | 9360,63 1093,17 | 31648,71 | 298579,47 | 104195,20 | 44369,39 5181,63 | 150014,88 | 753,07 | 3569,55
56 | ТСЦ-104-0229 Пр.рег.службы по тарифам ХМАО №44-нп от 08.07.2011 | Плиты из экструдированного пенополистирола КТплэкс 35 (м3) | 53,1 | 1530,4 |  | 1530,4 | 81264,24 |  |  | 81264,24
Испытание на водонепроницаемость
57 | ТЕР06-01-071-01 Пр.рег.службы по тарифам ХМАО №44-нп от 08.07.2011 | Испытание емкостей на водонепроницаемость (100 м3 емкости) НР (4749,33 руб.): 110% от ФОТ (4317,57 руб.) СП (2806,42 руб.): 65% от ФОТ (4317,57 руб.) | 21,59 2159/100 | 692,9 199,98 | 12,89 | 480,03 | 14959,71 | 4317,57 | 278,30 | 10363,84 | 7,87 | 169,91
Итого прямые затраты по смете в ценах 2001г. | [6 empty] | 3922424,99 | 677177,89 | 451468,73 69781,26 | 2793778,37 |  | 22780,55
Накладные расходы | [6 empty] | 819342,07
Сметная прибыль | [6 empty] | 481190,80
ВСЕГО по смете | [6 empty] | 5222957,86 |  |  |  |  | 22780,55