## Локальная смета
СОГЛАСОВАНО: | [8 empty] | УТВЕРЖДАЮ:
" _____ " ________________ 2012 г. | [8 empty] | "______ " _______________2012 г.
РАСШИРЕНИЕ КАНАЛИЗАЦИОННЫХ ОЧИСТНЫХ СООУРЖЕНИЙ В ГОРОДЕ ЮГОРСКЕ
(наименование стройки)
ЛОКАЛЬНЫЙ СМЕТНЫЙ РАСЧЕТ № 2-1-6
Системы пожарной сигнализации и оповещения.
(наименование работ и затрат, наименование объекта)
Основание: 0041-ПР-12-07000-ПБ; аналог: спецификация 260/ПР-2010-ПС.С.
| Сметная стоимость _______________________________________________________________________________________________ |  | ___________________________48,907 |  | тыс. руб.
| монтажных работ _______________________________________________________________________________________________ |  | _______________________________________________________________________________________________45,517 |  | тыс. руб.
| оборудования _______________________________________________________________________________________________ |  | _______________________________________________________________________________________________3,390 |  | тыс. руб.
| Средства на оплату труда _______________________________________________________________________________________________ |  | ___________________________13,712 |  | тыс. руб.
| Сметная трудоемкость _______________________________________________________________________________________________ |  | _______________________________________________________________________________________________442,89 |  | чел.час
Составлен в ценах 2001г.
№ пп | Шифр и номер позиции норматива | Наименование работ и затрат, единица измерения | Количество | Стоимость единицы, руб. |  |  | Общая стоимость, руб. |  |  |  | Затраты труда рабочих, чел.-ч, не занятых обслуживанием машин
|  |  |  | всего | эксплуата- ции машин | мате- риалы | Всего | оплаты труда | эксплуата- ции машин | мате- риалы
|  |  |  | оплаты труда | в т.ч. оплаты труда |  |  |  | в т.ч. оплаты труда |  | на единицу | всего
1 | 2 | 3 | 4 | 5 | 6 | 7 | 8 | 9 | 10 | 11 | 12 | 13
Раздел 1. Оборудование и материалы для монтажных работ
1 | прайс-лист | Пульт контроля и управления С-2000М (шт) КОЭФ. К ПОЗИЦИИ: Индекс на оборудование ПЗ=ПЗ/3,21-ПЗ | 1 | 1594,86 6041/1,18 |  |  | 1594,86
2 | прайс-лист | Прибор приемно-контрольный пожарный на 4 шлейфа сигнализации С2000-4 (шт) КОЭФ. К ПОЗИЦИИ: Индекс на оборудование ПЗ=ПЗ/3,21-ПЗ | 1 | 497,92 1886/1,18 |  |  | 497,92
3 | прайс-лист | Источник бесперебойного питания Скат-1200 или эквивалент (шт) КОЭФ. К ПОЗИЦИИ: Индекс на оборудование ПЗ=ПЗ/3,21-ПЗ | 1 | 930,36 3524/1,18 |  |  | 930,36
4 | прайс-лист | Аккумуляторная батарея АКБ 12Ач (шт) КОЭФ. К ПОЗИЦИИ: Индекс на материалы МАТ=МАТ/3,48-МАТ | 1 | 180,21 740/1,18 |  | 180,21 740/1,18 | 180,21 |  |  | 180,21
5 | прайс-лист | Источник бесперебойного питания Скат-1200Р5 или эквивалент (шт) КОЭФ. К ПОЗИЦИИ: Индекс на оборудование ПЗ=ПЗ/3,21-ПЗ | 1 | 367,23 1391/1,18 |  |  | 367,23
6 | прайс-лист | Аккумуляторная батарея АКБ 7Ач (шт) КОЭФ. К ПОЗИЦИИ: Индекс на материалы МАТ=МАТ/3,48-МАТ | 1 | 84,01 345/1,18 |  | 84,01 345/1,18 | 84,01 |  |  | 84,01
7 | прайс-лист | Извещатель пожарный дымовой двухпроводный ИП-212-45 (шт) КОЭФ. К ПОЗИЦИИ: Индекс на материалы МАТ=МАТ/3,48-МАТ | 55 | 47,49 195/1,18 |  | 47,49 195/1,18 | 2611,95 |  |  | 2611,95
8 | прайс-лист | Неадресные ручные пожарные извещатели. ИПР-Кск (шт) КОЭФ. К ПОЗИЦИИ: Индекс на материалы МАТ=МАТ/3,48-МАТ | 10 | 104,96 431/1,18 |  | 104,96 431/1,18 | 1049,60 |  |  | 1049,60
9 | прайс-лист | Оконечное устройство шлейфа Маяк-ШС или эквивалент (шт) КОЭФ. К ПОЗИЦИИ: Индекс на материалы МАТ=МАТ/3,48-МАТ | 6 | 17,53 72/1,18 |  | 17,53 72/1,18 | 105,18 |  |  | 105,18
10 | прайс-лист | Релейный усилитель УК-ВК/04 (шт) КОЭФ. К ПОЗИЦИИ: Индекс на материалы МАТ=МАТ/3,48-МАТ | 1 | 69,89 287/1,18 |  | 69,89 287/1,18 | 69,89 |  |  | 69,89
11 | прайс-лист | Световое табло ЛЮКС НБО-220В-Р (шт) КОЭФ. К ПОЗИЦИИ: Индекс на материалы МАТ=МАТ/3,48-МАТ | 14 | 119,32 490/1,18 |  | 119,32 490/1,18 | 1670,48 |  |  | 1670,48
12 | прайс-лист | Светозвук.оповещатель Маяк-12-3М или эквивалент (шт) КОЭФ. К ПОЗИЦИИ: Индекс на материалы МАТ=МАТ/3,48-МАТ | 15 | 25,33 104/1,18 |  | 25,33 104/1,18 | 379,95 |  |  | 379,95
13 | ТСЦ-501-8190 Пр.рег.службы по тарифам ХМАО №44-нп от 08.07.2011 | Кабель силовой с медными жилами с поливинилхлоридной изоляцией в поливинилхлоридной оболочке без защитного покрова: ВВГ, напряжением 0,66 Кв, число жил – 3 и сечением 1,5 мм2 (1000 м) | 0,02 | 4967,13 |  | 4967,13 | 99,34 |  |  | 99,34
14 | прайс-лист | Кабели КПСЭнг- FRLS 1х2х0,5 или эквивалент (1000м) КОЭФ. К ПОЗИЦИИ: Индекс на материалы МАТ=МАТ/3,48-МАТ | 0,43 | 8,52 35/1,18 |  | 8,52 35/1,18 | 3,66 |  |  | 3,66
15 | прайс-лист | Кабели КПСЭнг- FRLS 2х2х0,75 или эквивалент (1000м) КОЭФ. К ПОЗИЦИИ: Индекс на материалы МАТ=МАТ/3,48-МАТ | 0,005 | 18,26 75/1,18 |  | 18,26 75/1,18 | 0,09 |  |  | 0,09
16 | прайс-лист | Кабели КПСЭнг- FRLS 1х2х0,75 (1000м) КОЭФ. К ПОЗИЦИИ: Индекс на материалы МАТ=МАТ/3,48-МАТ | 0,22 | 10,23 42/1,18 |  | 10,23 42/1,18 | 2,25 |  |  | 2,25
17 | прайс-лист | ВА-101-5/1 (шт) КОЭФ. К ПОЗИЦИИ: Индекс на материалы МАТ=МАТ/3,48-МАТ | 2 | 6,91 28,36/1,18 |  | 6,91 28,36/1,18 | 13,82 |  |  | 13,82
18 | прайс-лист | Установочная коробка GET-SAN или эквивалент (шт) КОЭФ. К ПОЗИЦИИ: Индекс на материалы МАТ=МАТ/3,48-МАТ | 2 | 94,45 387,85/1,18 |  | 94,45 387,85/1,18 | 188,90 |  |  | 188,90
19 | ТСЦ-503-0460 Пр.рег.службы по тарифам ХМАО №44-нп от 08.07.2011 | Разветвительная коробка: УК-2 (шт.) | 25 | 4,98 |  | 4,98 | 124,50 |  |  | 124,50
20 | прайс-лист | Стяжка пластмассовая (хомут 3,5х100 мм) (упак) КОЭФ. К ПОЗИЦИИ: Индекс на материалы МАТ=МАТ/3,48-МАТ | 65 | 2,26 9,3/1,18 |  | 2,26 9,3/1,18 | 146,90 |  |  | 146,90
21 | прайс-лист | Фиксатор для кабеля (5 мм) (упак) КОЭФ. К ПОЗИЦИИ: Индекс на материалы МАТ=МАТ/3,48-МАТ | 65 | 0,34 1,39/1,18 |  | 0,34 1,39/1,18 | 22,10 |  |  | 22,10
22 | прайс-лист | Шкаф 600х500 (шт) КОЭФ. К ПОЗИЦИИ: Индекс на материалы МАТ=МАТ/3,48-МАТ | 1 | 1412,19 5799/1,18 |  | 1412,19 5799/1,18 | 1412,19 |  |  | 1412,19
Раздел 2. Монтажные работы
23 | ТЕРм10-08-001-10 Пр.рег.службы по тарифам ХМАО №44-нп от 08.07.2011 | Приборы приемно-контрольные объектовые на 1 луч (1 шт.) НР (274,12 руб.): 80% от ФОТ (342,65 руб.) СП (205,59 руб.): 60% от ФОТ (342,65 руб.) | 1 | 354,36 342,65 | 0,65 | 11,06 | 354,36 | 342,65 | 0,65 | 11,06 | 11 | 11
24 | ТЕРм10-08-001-08 Пр.рег.службы по тарифам ХМАО №44-нп от 08.07.2011 | Приборы приемно-контрольные сигнальные концентратор - прибор ОПС на 4 луча (1 шт.) НР (63,32 руб.): 80% от ФОТ (79,15 руб.) СП (47,49 руб.): 60% от ФОТ (79,15 руб.) | 1 | 86,3 79,15 | 0,65 | 6,5 | 86,30 | 79,15 | 0,65 | 6,50 | 2,4 | 2,4
25 | ТЕРм10-08-003-06 Пр.рег.службы по тарифам ХМАО №44-нп от 08.07.2011 | Устройства оптико-(фото)электрические блок питания и контроля (1 шт.) НР (149,9 руб.): 80% от ФОТ (187,37 руб.) СП (112,42 руб.): 60% от ФОТ (187,37 руб.) | 1 | 200,19 187,37 | 0,85 | 11,97 | 200,19 | 187,37 | 0,85 | 11,97 | 5,76 | 5,76
26 | ТЕРм10-08-003-06 Пр.рег.службы по тарифам ХМАО №44-нп от 08.07.2011 | Устройства оптико-(фото)электрические блок питания и контроля (1 шт.) НР (149,9 руб.): 80% от ФОТ (187,37 руб.) СП (112,42 руб.): 60% от ФОТ (187,37 руб.) | 1 | 200,19 187,37 | 0,85 | 11,97 | 200,19 | 187,37 | 0,85 | 11,97 | 5,76 | 5,76
27 | ТЕРм10-08-002-03 Пр.рег.службы по тарифам ХМАО №44-нп от 08.07.2011 | Извещатели ПС автоматические тепловой, дымовой, световой во взрывозащищенном исполнении (1 шт.) НР (2745,6 руб.): 80% от ФОТ (3432 руб.) СП (2059,2 руб.): 60% от ФОТ (3432 руб.) | 55 | 67,86 62,4 | 0,95 | 4,51 | 3732,30 | 3432,00 | 52,25 | 248,05 | 1,68 | 92,4
28 | ТЕРм10-08-002-01 Пр.рег.службы по тарифам ХМАО №44-нп от 08.07.2011 | Извещатель ПС автоматический: ручной-контактный, в нормальном исполнении (1 шт.) НР (203,12 руб.): 80% от ФОТ (253,9 руб.) СП (152,34 руб.): 60% от ФОТ (253,9 руб.) | 10 | 27,55 25,39 | 0,3 | 1,86 | 275,50 | 253,90 | 3,00 | 18,60 | 0,84 | 8,4
29 | ТЕРм10-01-039-06 Пр.рег.службы по тарифам ХМАО №44-нп от 08.07.2011 | Реле, ключ, кнопка и др. с подготовкой места установки (1 шт.) НР (300,05 руб.): 80% от ФОТ (375,06 руб.) СП (225,04 руб.): 60% от ФОТ (375,06 руб.) | 7 6+1 | 54,65 53,58 |  | 1,07 | 382,55 | 375,06 |  | 7,49 | 2 | 14
30 | ТЕРм10-04-101-15 Пр.рег.службы по тарифам ХМАО №44-нп от 08.07.2011 | Транспарант световой (табло) (1 шт.) НР (778,72 руб.): 92% от ФОТ (846,44 руб.) СП (550,19 руб.): 65% от ФОТ (846,44 руб.) | 14 | 64,64 60,46 |  | 4,18 | 904,96 | 846,44 |  | 58,52 | 2 | 28
31 | ТЕРм10-04-101-07 Пр.рег.службы по тарифам ХМАО №44-нп от 08.07.2011 | Громкоговоритель или звуковая колонка в помещении (1 шт.) НР (786,88 руб.): 92% от ФОТ (855,3 руб.) СП (555,95 руб.): 65% от ФОТ (855,3 руб.) | 15 | 78,84 57,02 |  | 21,82 | 1182,60 | 855,30 |  | 327,30 | 2 | 30
32 | ТЕРм08-02-412-02 Пр.рег.службы по тарифам ХМАО №44-нп от 08.07.2011 | Затягивание проводов в проложенные трубы и металлические рукава. Провод первый одножильный или многожильный в общей оплетке, суммарное сечение, мм2, до: 6 (100 м) НР (37,99 руб.): 95% от ФОТ (39,99 руб.) СП (25,99 руб.): 65% от ФОТ (39,99 руб.) | 0,2 | 1183,81 199,17 | 9,2 0,81 | 975,44 | 236,76 | 39,83 | 1,84 0,16 | 195,09 | 6,74 | 1,35
33 | ТЕРм08-02-399-01 Пр.рег.службы по тарифам ХМАО №44-нп от 08.07.2011 | Провод в коробах, сечение, мм2, до: 6 (100 м) НР (30,15 руб.): 95% от ФОТ (31,74 руб.) СП (20,63 руб.): 65% от ФОТ (31,74 руб.) | 0,2 | 310,27 104,02 | 112,72 54,68 | 93,53 | 62,05 | 20,80 | 22,54 10,94 | 18,71 | 3,52 | 0,7
34 | ТЕРм10-06-034-12 Пр.рег.службы по тарифам ХМАО №44-нп от 08.07.2011 | Коробка распределительная настенная на кабеле с пластмассовой оболочкой (1 коробка) НР (144,58 руб.): 100% от ФОТ (144,58 руб.) СП (93,98 руб.): 65% от ФОТ (144,58 руб.) | 2 | 155,91 60,46 | 75,57 11,83 | 19,88 | 311,82 | 120,92 | 151,14 23,66 | 39,76 | 2 | 4
35 | ТЕРм08-03-526-01 Пр.рег.службы по тарифам ХМАО №44-нп от 08.07.2011 | Выключатели установочные автоматические (автоматы) или неавтоматические. Автомат одно-, двух-, трехполюсный, устанавливаемый на конструкции на стене или колонне, на ток, А, до: 25 (1 шт.) НР (88,6 руб.): 95% от ФОТ (93,26 руб.) СП (60,62 руб.): 65% от ФОТ (93,26 руб.) | 2 | 451,72 46,63 | 2,03 | 403,06 | 903,44 | 93,26 | 4,06 | 806,12 | 1,56 | 3,12
36 | ТЕРм10-04-066-04 Пр.рег.службы по тарифам ХМАО №44-нп от 08.07.2011 | Коробка кабельная соединительная или разветвительная (1 шт.) НР (2464,68 руб.): 92% от ФОТ (2679 руб.) СП (1741,35 руб.): 65% от ФОТ (2679 руб.) | 25 | 120,4 107,16 |  | 13,24 | 3010,00 | 2679,00 |  | 331,00 | 4 | 100
37 | ТЕРм08-02-411-01 Пр.рег.службы по тарифам ХМАО №44-нп от 08.07.2011 | Рукав металлический, наружный диаметр, мм, до: 48 (100 м) НР (196,53 руб.): 95% от ФОТ (206,87 руб.) СП (134,47 руб.): 65% от ФОТ (206,87 руб.) | 0,2 | 6857,5 1025,39 | 365,16 8,95 | 5466,95 | 1371,50 | 205,08 | 73,03 1,79 | 1093,39 | 34,7 | 6,94
38 | ТЕРм10-06-037-05 Пр.рег.службы по тарифам ХМАО №44-нп от 08.07.2011 | Шкаф настенный размер, мм, до 640х840 (1 шт.) НР (58,73 руб.): 100% от ФОТ (58,73 руб.) СП (38,17 руб.): 65% от ФОТ (58,73 руб.) | 1 | 171,42 58,73 | 3,57 | 109,12 | 171,42 | 58,73 | 3,57 | 109,12 | 2,06 | 2,06
39 | ТЕРм10-08-005-04 Пр.рег.службы по тарифам ХМАО №44-нп от 08.07.2011 | Линия (скрутка) из 2-3 одножильных проводов по любому основанию (1 м линии) КОЭФ. К ПОЗИЦИИ: Новый коэффициент МАТ=0 к расх. НР (3119,12 руб.): 80% от ФОТ (3898,9 руб.) СП (2339,34 руб.): 60% от ФОТ (3898,9 руб.) | 635 | 6,14 6,14 |  |  | 3898,90 | 3898,90 |  |  | 0,2 | 127
Итого прямые затраты по смете в ценах 2001г. | [6 empty] | 28840,23 | 13675,76 | 314,43 36,55 | 11459,67 |  | 442,89
Накладные расходы | [6 empty] | 11591,98
Сметная прибыль | [6 empty] | 8475,18
Итоги по смете:
Итого Монтажные работы | [6 empty] | 45517,02 |  |  |  |  | 442,89
Итого Оборудование | [6 empty] | 3390,37
ВСЕГО по смете | [6 empty] | 48907,39 |  |  |  |  | 442,89