## Локальная смета
СОГЛАСОВАНО: | [8 empty] | УТВЕРЖДАЮ:
" _____ " ________________ 2012 г. | [8 empty] | "______ " _______________2012 г.
РАСШИРЕНИЕ КАНАЛИЗАЦИОННЫХ ОЧИСТНЫХ СООРУЖЕНИЙ В ГОРОДЕ ЮГОРСКЕ
(наименование стройки)
ЛОКАЛЬНЫЙ СМЕТНЫЙ РАСЧЕТ № 2-1-4
Система водоснабжения
(наименование работ и затрат, наименование объекта)
Основание: черт.0041-ПР-12-07000-ИОС.3
| Сметная стоимость _______________________________________________________________________________________________ |  | ___________________________583,558 |  | тыс. руб.
| строительных работ _______________________________________________________________________________________________ |  | _______________________________________________________________________________________________522,530 |  | тыс. руб.
| монтажных работ _______________________________________________________________________________________________ |  | _______________________________________________________________________________________________3,514 |  | тыс. руб.
| оборудования _______________________________________________________________________________________________ |  | _______________________________________________________________________________________________57,514 |  | тыс. руб.
| Средства на оплату труда _______________________________________________________________________________________________ |  | ___________________________124,009 |  | тыс. руб.
| Сметная трудоемкость _______________________________________________________________________________________________ |  | _______________________________________________________________________________________________1265,73 |  | чел.час
Составлен в ценах 2001г.
№ пп | Шифр и номер позиции норматива | Наименование работ и затрат, единица измерения | Количество | Стоимость единицы, руб. |  |  | Общая стоимость, руб. |  |  |  | Затраты труда рабочих, чел.-ч, не занятых обслуживанием машин
|  |  |  | всего | эксплуата- ции машин | мате- риалы | Всего | оплаты труда | эксплуата- ции машин | мате- риалы
|  |  |  | оплаты труда | в т.ч. оплаты труда |  |  |  | в т.ч. оплаты труда |  | на единицу | всего
1 | 2 | 3 | 4 | 5 | 6 | 7 | 8 | 9 | 10 | 11 | 12 | 13
Раздел 1. Хозяйственно-питьевой водопровод В1.
Земляные работы.
1 | ТЕР01-01-013-13 Пр.рег.службы по тарифам ХМАО №44-нп от 08.07.2011 | Разработка грунта с погрузкой на автомобили-самосвалы экскаваторами с ковшом вместимостью: 0,5 (0,5-0,63) м3, группа грунтов 1 (1000 м3 грунта) НР (39,08 руб.): 100% от ФОТ (39,08 руб.) СП (19,54 руб.): 50% от ФОТ (39,08 руб.) | 0,022 22/1000 | 9096,46 301,47 | 8789,17 1474,93 | 5,82 | 200,12 | 6,63 | 193,36 32,45 | 0,13 | 12,3 | 0,27
2 | 310-5005-1 | Перевозка грузов автомобилями-самосвалами, грузоподъемностью 15 т, работающих вне карьера, 1 класс дорог, расстояние превозки 5 км; нормативное время пробега 0.678; класс груза 1 (1 т) НР 0% от ФОТ СП 0% от ФОТ | 39,6 а8*1000*1,8 | 10,52 | 10,52 |  | 416,59 |  | 416,59
3 | ТЕР01-01-016-01 Пр.рег.службы по тарифам ХМАО №44-нп от 08.07.2011 | Работа на отвале, группа грунтов: 1 (1000 м3 грунта) НР (4,71 руб.): 100% от ФОТ (4,71 руб.) СП (2,36 руб.): 50% от ФОТ (4,71 руб.) | 0,022 а8 | 798,71 73,28 | 721,55 141,03 | 3,88 | 17,57 | 1,61 | 15,87 3,10 | 0,09 | 2,99 | 0,07
4 | ТЕР01-01-003-13 Пр.рег.службы по тарифам ХМАО №44-нп от 08.07.2011 | Разработка грунта в отвал экскаваторами «драглайн» или «обратная лопата» с ковшом вместимостью: 0,5 (0,5-0,63) м3, группа грунтов 1 (1000 м3 грунта) НР (3666,6 руб.): 100% от ФОТ (3666,6 руб.) СП (1833,3 руб.): 50% от ФОТ (3666,6 руб.) | 3,022 (3044-22)/1000 | 6217,71 263,48 | 5954,23 949,82 |  | 18789,92 | 796,24 | 17993,68 2870,36 |  | 10,75 | 32,49
5 | ТЕР01-01-003-13 Пр.рег.службы по тарифам ХМАО №44-нп от 08.07.2011 | Разработка грунта в отвал экскаваторами «драглайн» или «обратная лопата» с ковшом вместимостью: 0,5 (0,5-0,63) м3, группа грунтов 1 (1000 м3 грунта) КОЭФ. К ПОЗИЦИИ: 3.46 Разработка вязких грунтов повышенной влажности, сильно налипающих на стенки и зубья ковша одноковшовых экскаваторов (кроме грунтов 5-6 группы) ОЗП=1,1; ЭМ=1,1 к расх.; ЗПМ=1,1; ТЗ=1,1; ТЗМ=1,1 НР (3323,23 руб.): 100% от ФОТ (3323,23 руб.) СП (1661,62 руб.): 50% от ФОТ (3323,23 руб.) | 2,49 2490/1000 | 6839,48 289,83 | 6549,65 1044,8 |  | 17030,31 | 721,68 | 16308,63 2601,55 |  | 11,825 | 29,44
6 | ТЕР01-02-057-01 Пр.рег.службы по тарифам ХМАО №44-нп от 08.07.2011 | Разработка грунта вручную в траншеях глубиной до 2 м без креплений с откосами, группа грунтов: 1 (100 м3 грунта) КОЭФ. К ПОЗИЦИИ: 3.183 Разработка и обратная засыпка вручную сильно налипающего на инструменты грунта: 1 группы ОЗП=1,1; ТЗ=1,1; 3.187 Доработка вручную, зачистка дна и стенок с выкидкой грунта в котлованах и траншеях, разработанных механизированным способом ОЗП=1,2; ТЗ=1,2 НР (5323,37 руб.): 84% от ФОТ (6337,35 руб.) СП (2851,81 руб.): 45% от ФОТ (6337,35 руб.) | 1,66 166/100 | 3817,68 3817,68 |  |  | 6337,35 | 6337,35 |  |  | 155,76 | 258,56
7 | ТЕР01-02-068-01 Пр.рег.службы по тарифам ХМАО №44-нп от 08.07.2011 | Водоотлив: из траншей (100 м3 мокрого грунта) НР (65649,47 руб.): 84% от ФОТ (78154,13 руб.) СП (35169,36 руб.): 45% от ФОТ (78154,13 руб.) | 26,56 (2490+166)/100 | 4716,23 | 4716,23 2942,55 |  | 125263,07 |  | 125263,07 78154,13
8 | ТЕР01-01-033-01 Пр.рег.службы по тарифам ХМАО №44-нп от 08.07.2011 | Засыпка траншей и котлованов с перемещением грунта до 5 м бульдозерами мощностью: 59 кВт (80 л.с.), группа грунтов 1 (1000 м3 грунта) НР (1703,32 руб.): 100% от ФОТ (1703,32 руб.) СП (851,66 руб.): 50% от ФОТ (1703,32 руб.) | 5,512 а1+а2 | 1413,98 | 1413,98 309,02 |  | 7793,86 |  | 7793,86 1703,32
9 | ТЕР01-02-061-01 Пр.рег.службы по тарифам ХМАО №44-нп от 08.07.2011 | Засыпка вручную траншей, пазух котлованов и ям, группа грунтов: 1 (100 м3 грунта) НР (2907,41 руб.): 84% от ФОТ (3461,2 руб.) СП (1557,54 руб.): 45% от ФОТ (3461,2 руб.) | 1,66 а3 | 2085,06 2085,06 |  |  | 3461,20 | 3461,20 |  |  | 88,5 | 146,91
10 | ТЕР01-02-005-01 Пр.рег.службы по тарифам ХМАО №44-нп от 08.07.2011 | Уплотнение грунта пневматическими трамбовками, группа грунтов: 1-2 (100 м3 уплотненного грунта) НР (658,66 руб.): 100% от ФОТ (658,66 руб.) СП (329,33 руб.): 50% от ФОТ (658,66 руб.) | 1,54 154/100 | 849,52 335,68 | 513,84 92,02 |  | 1308,26 | 516,95 | 791,31 141,71 |  | 12,53 | 19,3
Трубопроводы.
11 | ТЕР22-01-021-03 Пр.рег.службы по тарифам ХМАО №44-нп от 08.07.2011 | Укладка трубопроводов из полиэтиленовых труб диаметром: 100 мм (1 км трубопровода) 13 390,39 = 124 749,46 - 0,44 x 10,34 - 101 x 1 102,52 НР (747,24 руб.): 137% от ФОТ (545,43 руб.) СП (485,43 руб.): 89% от ФОТ (545,43 руб.) | 0,07 | 13390,39 6568,92 | 6776,65 1223,01 | 44,82 | 937,33 | 459,82 | 474,37 85,61 | 3,14 | 225,04 | 15,75
12 | прайс-лист | Труба ПЭ 100 SDR 17, наружный диаметр 110х6,6 мм (м) КОЭФ. К ПОЗИЦИИ: Индекс на материалы МАТ=МАТ/3,48-МАТ | 70,7 | 66,95 |  | 66,95 | 4733,37 |  |  | 4733,37
13 | ТЕР22-01-021-05 Пр.рег.службы по тарифам ХМАО №44-нп от 08.07.2011 | Укладка трубопроводов из полиэтиленовых труб диаметром: 150 мм (1 км трубопровода) 18 172,02 = 250 952,78 - 101 x 2 304,76 НР (4121,34 руб.): 137% от ФОТ (3008,28 руб.) СП (2677,37 руб.): 89% от ФОТ (3008,28 руб.) | 0,301 | 18172,02 8266,1 | 9781,85 1728,17 | 124,07 | 5469,78 | 2488,10 | 2944,34 520,18 | 37,34 | 286,52 | 86,24
14 | прайс-лист | Труба ПЭ 100 SDR 17, наружный диаметр 160х9,5 мм (м) КОЭФ. К ПОЗИЦИИ: Индекс на материалы МАТ=МАТ/3,48-МАТ | 304 | 139,66 |  | 139,66 | 42456,64 |  |  | 42456,64
15 | прайс-лист | Отвод 90* ПЭ 100 SDR 17, наружный диаметр 110 мм (шт) КОЭФ. К ПОЗИЦИИ: Индекс на материалы МАТ=МАТ/3,48-МАТ | 1 | 136,49 |  | 136,49 | 136,49 |  |  | 136,49
16 | прайс-лист | Отвод 90* ПЭ 100 SDR 17, наружный диаметр 160 мм (шт) КОЭФ. К ПОЗИЦИИ: Индекс на материалы МАТ=МАТ/3,48-МАТ | 5 4+1 | 287,07 |  | 287,07 | 1435,35 |  |  | 1435,35
17 | ТЕР22-06-012-01 Пр.рег.службы по тарифам ХМАО №44-нп от 08.07.2011 | Устройство постоянных бетонных упоров на трубопроводе диаметром: 100 мм (1 км трубопровода) НР (20,29 руб.): 137% от ФОТ (14,81 руб.) СП (13,18 руб.): 89% от ФОТ (14,81 руб.) | 0,07 | 1074,38 157,9 | 458,66 53,67 | 457,82 | 75,21 | 11,05 | 32,11 3,76 | 32,05 | 5,82 | 0,41
18 | ТЕР22-06-012-02 Пр.рег.службы по тарифам ХМАО №44-нп от 08.07.2011 | Устройство постоянных бетонных упоров на трубопроводе диаметром: 125; 150 мм (1 км трубопровода) НР (92,72 руб.): 137% от ФОТ (67,68 руб.) СП (60,24 руб.): 89% от ФОТ (67,68 руб.) | 0,301 | 1167,34 171,19 | 458,66 53,67 | 537,49 | 351,37 | 51,53 | 138,06 16,15 | 161,78 | 6,31 | 1,9
19 | ТЕР22-03-014-03 Пр.рег.службы по тарифам ХМАО №44-нп от 08.07.2011 | Приварка фланцев к стальным трубопроводам диаметром: 100 мм (1 фланец) 126,96 = 205,71 - 1 x 78,75 НР (110,26 руб.): 137% от ФОТ (80,48 руб.) СП (71,63 руб.): 89% от ФОТ (80,48 руб.) | 2 | 126,96 24,38 | 99,26 15,86 | 3,32 | 253,92 | 48,76 | 198,52 31,72 | 6,64 | 0,7 | 1,4
20 | ТЕР22-03-014-05 Пр.рег.службы по тарифам ХМАО №44-нп от 08.07.2011 | Приварка фланцев к стальным трубопроводам диаметром: 150 мм (1 фланец) 187,76 = 319,00 - 1 x 131,24 НР (244,13 руб.): 137% от ФОТ (178,2 руб.) СП (158,6 руб.): 89% от ФОТ (178,2 руб.) | 3 | 187,76 36,22 | 146,5 23,18 | 5,04 | 563,28 | 108,66 | 439,50 69,54 | 15,12 | 1,04 | 3,12
21 | ТЕР22-03-014-01 Пр.рег.службы по тарифам ХМАО №44-нп от 08.07.2011 | Приварка фланцев к стальным трубопроводам диаметром: 50 мм (1 фланец) НР (63,18 руб.): 137% от ФОТ (46,12 руб.) СП (41,05 руб.): 89% от ФОТ (46,12 руб.) | 2 | 126,67 12,89 | 63,63 10,17 | 50,15 | 253,34 | 25,78 | 127,26 20,34 | 100,30 | 0,37 | 0,74
22 | ТЕР22-03-006-03 Пр.рег.службы по тарифам ХМАО №44-нп от 08.07.2011 | Установка задвижек или клапанов обратных чугунных диаметром: 100 мм (1 задвижка (или клапан обратный)) 93,89 = 928,11 - 1 x 834,22 НР (64,81 руб.): 137% от ФОТ (47,31 руб.) СП (42,11 руб.): 89% от ФОТ (47,31 руб.) | 1 | 93,89 47,31 | 4,3 | 42,28 | 93,89 | 47,31 | 4,30 | 42,28 | 1,7 | 1,7
23 | прайс-лист | Задвижка HAWLE-A DN 100 эквивалент с фланцем (шт) КОЭФ. К ПОЗИЦИИ: Индекс на материалы МАТ=МАТ/3,48-МАТ | 1 | 3499,15 (182,49+22,2+94,28)*40,73 |  | 3499,15 (182,49+22,2+94,28)*40,73 | 3499,15 |  |  | 3499,15
24 | ТЕР22-03-006-05 Пр.рег.службы по тарифам ХМАО №44-нп от 08.07.2011 | Установка задвижек или клапанов обратных чугунных диаметром: 150 мм (1 задвижка (или клапан обратный)) 144,83 = 1 630,57 - 1 x 1 485,74 НР (217,17 руб.): 137% от ФОТ (158,52 руб.) СП (141,08 руб.): 89% от ФОТ (158,52 руб.) | 2 | 144,83 79,26 | 10,02 | 55,55 | 289,66 | 158,52 | 20,04 | 111,10 | 2,78 | 5,56
25 | прайс-лист | Задвижка HAWLE-A DN 150 или эквивалент (шт) КОЭФ. К ПОЗИЦИИ: Индекс на материалы МАТ=МАТ/3,48-МАТ | 2 | 4540,69 (354,68+33,28)*40,73 |  | 4540,69 (354,68+33,28)*40,73 | 9081,38 |  |  | 9081,38
26 | прайс-лист | Фланец HAWLE DN 150 или эквивалент (шт) КОЭФ. К ПОЗИЦИИ: Индекс на материалы МАТ=МАТ/3,48-МАТ | 3 | 1730,09 147,82*40,73 |  | 1730,09 147,82*40,73 | 5190,27 |  |  | 5190,27
27 | ТЕР22-03-006-01 Пр.рег.службы по тарифам ХМАО №44-нп от 08.07.2011 | Установка задвижек или клапанов обратных чугунных диаметром: 50 мм (1 задвижка (или клапан обратный)) 51,98 = 501,87 - 1 x 449,89 НР (38,51 руб.): 137% от ФОТ (28,11 руб.) СП (25,02 руб.): 89% от ФОТ (28,11 руб.) | 1 | 51,98 28,11 | 1,43 | 22,44 | 51,98 | 28,11 | 1,43 | 22,44 | 1,01 | 1,01
28 | прайс-лист | Задвижка HAWLE-A DN 50 или эквивалент (шт) КОЭФ. К ПОЗИЦИИ: Индекс на материалы МАТ=МАТ/3,48-МАТ | 1 | 1927,42 (153,32+11,36)*40,73 |  | 1927,42 (153,32+11,36)*40,73 | 1927,42 |  |  | 1927,42
29 | ТЕР22-03-011-03 Пр.рег.службы по тарифам ХМАО №44-нп от 08.07.2011 | Установка: гидрантов пожарных (1 шт.) НР (73,77 руб.): 137% от ФОТ (53,85 руб.) СП (47,93 руб.): 89% от ФОТ (53,85 руб.) | 1 | 2146,75 53,04 | 9,34 0,81 | 2084,37 | 2146,75 | 53,04 | 9,34 0,81 | 2084,37 | 1,98 | 1,98
30 | ТЕР22-03-002-01 Пр.рег.службы по тарифам ХМАО №44-нп от 08.07.2011 | Установка полиэтиленовых фасонных частей: отводов, колен, патрубков, переходов (10 фасонных частей) 670,11 = 814,58 - 1 x 144,47 НР (33,29 руб.): 137% от ФОТ (24,3 руб.) СП (21,63 руб.): 89% от ФОТ (24,3 руб.) | 0,1 | 670,11 136,85 | 533,26 106,12 |  | 67,01 | 13,69 | 53,32 10,61 |  | 4,8 | 0,48
31 | прайс-лист | Подставка под пожарный гидрант ПППФ-160 (шт) КОЭФ. К ПОЗИЦИИ: Индекс на материалы МАТ=МАТ/3,48-МАТ | 1 | 3000,2 12320/1,18 |  | 3000,2 12320/1,18 | 3000,20 |  |  | 3000,20
32 | ТЕР22-06-005-03 Пр.рег.службы по тарифам ХМАО №44-нп от 08.07.2011 | Врезка в существующие сети из стальных труб стальных штуцеров (патрубков) диаметром: 100 мм (1 врезка) НР (138,44 руб.): 137% от ФОТ (101,05 руб.) СП (89,93 руб.): 89% от ФОТ (101,05 руб.) | 1 | 313,26 74,62 | 198,94 26,43 | 39,7 | 313,26 | 74,62 | 198,94 26,43 | 39,70 | 2,23 | 2,23
33 | ТЕР22-06-005-04 Пр.рег.службы по тарифам ХМАО №44-нп от 08.07.2011 | Врезка в существующие сети из стальных труб стальных штуцеров (патрубков) диаметром: 150 мм (1 врезка) НР (212,9 руб.): 137% от ФОТ (155,4 руб.) СП (138,31 руб.): 89% от ФОТ (155,4 руб.) | 1 | 515,72 107,83 | 337,96 47,57 | 69,93 | 515,72 | 107,83 | 337,96 47,57 | 69,93 | 3,18 | 3,18
Колодцы
34 | ТЕР22-04-001-01 Пр.рег.службы по тарифам ХМАО №44-нп от 08.07.2011 | Устройство круглых колодцев из сборного железобетона в грунтах: сухих (10 м3 железобетонных и бетонных конструкций колодца) НР (839,88 руб.): 137% от ФОТ (613,05 руб.) СП (545,61 руб.): 89% от ФОТ (613,05 руб.) | 0,163 1,63/10 | 42409 2920,06 | 6303,31 840,98 | 33185,63 | 6912,67 | 475,97 | 1027,44 137,08 | 5409,26 | 106,3 | 17,33
35 | ТЕР22-04-001-02 Пр.рег.службы по тарифам ХМАО №44-нп от 08.07.2011 | Устройство круглых колодцев из сборного железобетона в грунтах: мокрых (10 м3 железобетонных и бетонных конструкций колодца) НР (3796,46 руб.): 137% от ФОТ (2771,14 руб.) СП (2466,31 руб.): 89% от ФОТ (2771,14 руб.) | 0,522 5,22/10 | 50891,69 4422,29 | 6768,46 886,39 | 39700,94 | 26565,46 | 2308,44 | 3533,14 462,70 | 20723,88 | 151,5 | 79,08
36 | ТСЦ-101-2535 Пр.рег.службы по тарифам ХМАО №44-нп от 08.07.2011 | Люки чугунные: легкий (шт.) | 3 | 656,26 |  | 656,26 | 1968,78 |  |  | 1968,78
37 | ТСЦ-201-0650 Пр.рег.службы по тарифам ХМАО №44-нп от 08.07.2011 | Ограждения лестничных проемов, лестничные марши, пожарные лестницы (т) | 0,07 | 8479,52 |  | 8479,52 | 593,57 |  |  | 593,57
Раздел 2. Системы В1, В3, Т3.
38 | ТЕРм37-01-014-01 Пр.рег.службы по тарифам ХМАО №44-нп от 08.07.2011 | Монтаж оборудования в помещении, масса оборудования: 0,03 т (1 шт.) НР (788,24 руб.): 84% от ФОТ (938,38 руб.) СП (563,03 руб.): 60% от ФОТ (938,38 руб.) | 1 | 2094,47 821,49 | 882,44 116,89 | 390,54 | 2094,47 | 821,49 | 882,44 116,89 | 390,54 | 27,8 | 27,8
39 | прайс-лист | Повысительная насосная станция Hydro Multi-E CRE 3-10 или эквивалент (комплект) КОЭФ. К ПОЗИЦИИ: Индекс на оборудование ПЗ=ПЗ/3,21-ПЗ; Транспортные расходы - согласно п.4.60 из МДС 81-35.2004 ПЗ=1,06 (ОЗП=1,06; ЭМ=1,06; МАТ=1,06); Заготовительно-складские расходы - согласно п.4.64 из МДС 81-35.2004 ПЗ=1,012 (ОЗП=1,012; ЭМ=1,012; МАТ=1,012) | 1 | 48020,92 169563/1,18 |  |  | 48020,92
40 | ТЕР22-03-014-01 Пр.рег.службы по тарифам ХМАО №44-нп от 08.07.2011 | Приварка фланцев к стальным трубопроводам диаметром: 50 мм (1 фланец) НР (189,55 руб.): 137% от ФОТ (138,36 руб.) СП (123,14 руб.): 89% от ФОТ (138,36 руб.) | 6 3*2 | 126,67 12,89 | 63,63 10,17 | 50,15 | 760,02 | 77,34 | 381,78 61,02 | 300,90 | 0,37 | 2,22
41 | ТЕР22-03-006-01 Пр.рег.службы по тарифам ХМАО №44-нп от 08.07.2011 | Установка задвижек или клапанов обратных чугунных диаметром: 50 мм (1 задвижка (или клапан обратный)) НР (115,53 руб.): 137% от ФОТ (84,33 руб.) СП (75,05 руб.): 89% от ФОТ (84,33 руб.) | 3 | 501,87 28,11 | 1,43 | 472,33 | 1505,61 | 84,33 | 4,29 | 1416,99 | 1,01 | 3,03
42 | ТЕР18-06-007-04 Пр.рег.службы по тарифам ХМАО №44-нп от 08.07.2011 | Установка фильтров диаметром: 50 мм (10 фильтров) НР (39,07 руб.): 134% от ФОТ (29,16 руб.) СП (24,2 руб.): 83% от ФОТ (29,16 руб.) | 0,1 | 14846,48 289,56 | 132,42 2,03 | 14424,5 | 1484,65 | 28,96 | 13,24 0,20 | 1442,45 | 9,92 | 0,99
43 | ТЕР16-06-001-01 Пр.рег.службы по тарифам ХМАО №44-нп от 08.07.2011 | Установка водомерных узлов, поставляемых на место монтажа собранными в блоки, с обводной линией диаметром ввода: до 65 мм, диаметром водомера до 40 мм (1 узел) 1 547,76 = 3 598,76 - 1 x 2 051,00 НР (365,89 руб.): 134% от ФОТ (273,05 руб.) СП (226,63 руб.): 83% от ФОТ (273,05 руб.) | 1 | 1547,76 271,42 | 25,02 1,63 | 1251,32 | 1547,76 | 271,42 | 25,02 1,63 | 1251,32 | 9,52 | 9,52
44 | ТЕРм11-03-001-01 Пр.рег.службы по тарифам ХМАО №44-нп от 08.07.2011 | Приборы, устанавливаемые на металлоконструкциях, щитах и пультах, масса: до 5 кг (1 шт.) НР (13,61 руб.): 84% от ФОТ (16,2 руб.) СП (9,72 руб.): 60% от ФОТ (16,2 руб.) | 1 | 17,62 16,2 |  | 1,42 | 17,62 | 16,20 |  | 1,42 | 0,52 | 0,52
45 | прайс-лист | Расходомер ультразвуковой ВЗЛЕТ МР (УРСВ-510Ц) или эквивалент (комплект) КОЭФ. К ПОЗИЦИИ: Индекс на оборудование ПЗ=ПЗ/3,21-ПЗ; Транспортные расходы - согласно п.4.60 из МДС 81-35.2004 ПЗ=1,06 (ОЗП=1,06; ЭМ=1,06; МАТ=1,06); Заготовительно-складские расходы - согласно п.4.64 из МДС 81-35.2004 ПЗ=1,012 (ОЗП=1,012; ЭМ=1,012; МАТ=1,012) | 1 | 9493 33520/1,18 |  |  | 9493,00
46 | ТЕР18-07-001-05 Пр.рег.службы по тарифам ХМАО №44-нп от 08.07.2011 | Установка кранов воздушных (1 компл.) 4,92 = 35,78 - 1 x 30,86 НР (5,16 руб.): 134% от ФОТ (3,85 руб.) СП (3,2 руб.): 83% от ФОТ (3,85 руб.) | 1 | 4,92 3,85 |  | 1,07 | 4,92 | 3,85 |  | 1,07 | 0,12 | 0,12
47 | ТСЦ-302-1831 Пр.рег.службы по тарифам ХМАО №44-нп от 08.07.2011 | Кран шаровой муфтовый 11Б27П1, диаметром: 15 мм (шт.) | 1 | 27,48 |  | 27,48 | 27,48 |  |  | 27,48
48 | ТЕР16-07-001-02 Пр.рег.службы по тарифам ХМАО №44-нп от 08.07.2011 | Установка кранов поливочных диаметром: 25 мм (1 кран) 10,14 = 1 394,39 - 20 x 66,49 - 2 x 6,71 - 1 x 41,03 НР (24,31 руб.): 134% от ФОТ (18,14 руб.) СП (15,06 руб.): 83% от ФОТ (18,14 руб.) | 2 | 10,14 9,07 |  | 1,07 | 20,28 | 18,14 |  | 2,14 | 0,3 | 0,6
49 | ТСЦ-302-1484 Пр.рег.службы по тарифам ХМАО №44-нп от 08.07.2011 | Кран шаровой В-В размером: 3/4" (шт.) | 7 | 138,42 |  | 138,42 | 968,94 |  |  | 968,94
50 | ТСЦ-302-1485 Пр.рег.службы по тарифам ХМАО №44-нп от 08.07.2011 | Кран шаровой В-В размером: 1" (шт.) | 2 | 210,34 |  | 210,34 | 420,68 |  |  | 420,68
51 | ТСЦ-302-1483 Пр.рег.службы по тарифам ХМАО №44-нп от 08.07.2011 | Кран шаровой В-В размером: 1/2" (шт.) | 1 | 94,16 |  | 94,16 | 94,16 |  |  | 94,16
52 | ТСЦ-302-1526 Пр.рег.службы по тарифам ХМАО №44-нп от 08.07.2011 | Кран шаровой стандартный муфтовый с ручкой-рычагом диаметром 15 мм (шт.) | 4 3+1 | 59,68 |  | 59,68 | 238,72 |  |  | 238,72
53 | ТЕР16-04-002-07 Пр.рег.службы по тарифам ХМАО №44-нп от 08.07.2011 | Прокладка трубопроводов водоснабжения из напорных полиэтиленовых труб низкого давления среднего типа наружным диаметром: 75 мм (100 м трубопровода) НР (1857,29 руб.): 134% от ФОТ (1386,04 руб.) СП (1150,41 руб.): 83% от ФОТ (1386,04 руб.) | 0,25 | 13494,08 4854,14 | 3511,39 690 | 5128,55 | 3373,52 | 1213,54 | 877,85 172,50 | 1282,13 | 162,4 | 40,6
54 | ТЕР16-04-002-05 Пр.рег.службы по тарифам ХМАО №44-нп от 08.07.2011 | Прокладка трубопроводов водоснабжения из напорных полиэтиленовых труб низкого давления среднего типа наружным диаметром: 50 мм (100 м трубопровода) НР (398,44 руб.): 134% от ФОТ (297,34 руб.) СП (246,79 руб.): 83% от ФОТ (297,34 руб.) | 0,06 | 10163,08 4408,35 | 2789,02 547,28 | 2965,71 | 609,78 | 264,50 | 167,34 32,84 | 177,94 | 141,52 | 8,49
55 | ТЕР16-04-002-04 Пр.рег.службы по тарифам ХМАО №44-нп от 08.07.2011 | Прокладка трубопроводов водоснабжения из напорных полиэтиленовых труб низкого давления среднего типа наружным диаметром: 40 мм (100 м трубопровода) НР (1420,04 руб.): 134% от ФОТ (1059,73 руб.) СП (879,58 руб.): 83% от ФОТ (1059,73 руб.) | 0,2 | 8243,6 5058,76 | 1245,5 239,89 | 1939,34 | 1648,72 | 1011,75 | 249,10 47,98 | 387,87 | 162,4 | 32,48
56 | ТЕР16-04-002-03 Пр.рег.службы по тарифам ХМАО №44-нп от 08.07.2011 | Прокладка трубопроводов водоснабжения из напорных полиэтиленовых труб низкого давления среднего типа наружным диаметром: 32 мм (100 м трубопровода) НР (267,06 руб.): 134% от ФОТ (199,3 руб.) СП (165,42 руб.): 83% от ФОТ (199,3 руб.) | 0,05 | 6153,83 3794,07 | 992,23 191,92 | 1367,53 | 307,69 | 189,70 | 49,61 9,60 | 68,38 | 121,8 | 6,09
57 | ТЕР16-04-002-02 Пр.рег.службы по тарифам ХМАО №44-нп от 08.07.2011 | Прокладка трубопроводов водоснабжения из напорных полиэтиленовых труб низкого давления среднего типа наружным диаметром: 25 мм (100 м трубопровода) НР (8031,48 руб.): 134% от ФОТ (5993,64 руб.) СП (4974,72 руб.): 83% от ФОТ (5993,64 руб.) | 1,2 | 7387,51 4661,29 | 1700,69 333,41 | 1025,53 | 8865,01 | 5593,55 | 2040,83 400,09 | 1230,63 | 149,64 | 179,57
58 | ТЕР16-04-002-01 Пр.рег.службы по тарифам ХМАО №44-нп от 08.07.2011 | Прокладка трубопроводов водоснабжения из напорных полиэтиленовых труб низкого давления среднего типа наружным диаметром: 20 мм (100 м трубопровода) НР (10059,53 руб.): 134% от ФОТ (7507,11 руб.) СП (6230,9 руб.): 83% от ФОТ (7507,11 руб.) | 1,16 | 9551,45 5925,98 | 2763,37 545,66 | 862,1 | 11079,68 | 6874,14 | 3205,51 632,97 | 1000,03 | 190,24 | 220,68
59 | ТЕР16-07-005-01 Пр.рег.службы по тарифам ХМАО №44-нп от 08.07.2011 | Гидравлическое испытание трубопроводов систем отопления, водопровода и горячего водоснабжения диаметром: до 50 мм (100 м трубопровода) НР (655,53 руб.): 134% от ФОТ (489,2 руб.) СП (406,04 руб.): 83% от ФОТ (489,2 руб.) | 2,67 | 277,23 183,22 | 89,18 | 4,83 | 740,20 | 489,20 | 238,11 | 12,89 | 5,01 | 13,38
60 | ТЕР16-07-005-02 Пр.рег.службы по тарифам ХМАО №44-нп от 08.07.2011 | Гидравлическое испытание трубопроводов систем отопления, водопровода и горячего водоснабжения диаметром: до 100 мм (100 м трубопровода) НР (61,39 руб.): 134% от ФОТ (45,81 руб.) СП (38,02 руб.): 83% от ФОТ (45,81 руб.) | 0,25 | 284,21 183,22 | 89,18 | 11,81 | 71,05 | 45,81 | 22,30 | 2,94 | 5,01 | 1,25
61 | ТЕР18-07-001-02 Пр.рег.службы по тарифам ХМАО №44-нп от 08.07.2011 | Установка манометров: с трехходовым краном (1 компл.) НР (18,36 руб.): 134% от ФОТ (13,7 руб.) СП (11,37 руб.): 83% от ФОТ (13,7 руб.) | 2 | 399,4 6,85 |  | 392,55 | 798,80 | 13,70 |  | 785,10 | 0,22 | 0,44
62 | ТЕР26-01-017-01 Пр.рег.службы по тарифам ХМАО №44-нп от 08.07.2011 | Изоляция трубопроводов изделиями из вспененного каучука («Армофлекс»), вспененного полиэтилена («Термофлекс»): трубками (10 м трубопровода) 1 077,32 = 2 863,61 - 11 x 162,39 НР (287,84 руб.): 105% от ФОТ (274,13 руб.) СП (191,89 руб.): 70% от ФОТ (274,13 руб.) | 2,5 25/10 | 1077,32 109,65 | 37,35 | 930,32 | 2693,30 | 274,13 | 93,38 | 2325,79 | 3,52 | 8,8
63 | ТСЦ-104-0276 Пр.рег.службы по тарифам ХМАО №44-нп от 08.07.2011 | Трубки из вспененного полиэтилена, внутренний диаметр: 76 мм, толщина 9 мм (м) | 27,5 | 67,04 |  | 67,04 | 1843,60 |  |  | 1843,60
Итого прямые затраты по смете в ценах 2001г. | [6 empty] | 398232,08 | 35594,64 | 186567,24 88414,84 | 118556,28 |  | 1265,73
Накладные расходы | [6 empty] | 118688,56
Сметная прибыль | [6 empty] | 66637,12
Итоги по смете:
Итого Строительные работы | [6 empty] | 522529,67 |  |  |  |  | 1237,41
Итого Монтажные работы | [6 empty] | 3514,17 |  |  |  |  | 28,32
Итого Оборудование | [6 empty] | 57513,92
ВСЕГО по смете | [6 empty] | 583557,76 |  |  |  |  | 1265,73