## Локальная смета
СОГЛАСОВАНО: | [8 empty] | УТВЕРЖДАЮ:
" _____ " ________________ 2012 г. | [8 empty] | "______ " _______________2012 г.
РАСШИРЕНИЕ КАНАЛИЗАЦИОННЫХ ОЧИСТНЫХ СООРУЖЕНИЙ В ГОРОДЕ ЮГОРСКЕ
(наименование стройки)
ЛОКАЛЬНЫЙ СМЕТНЫЙ РАСЧЕТ № 2-1-1
Конструктивные и объемно-планировочные решения.
(наименование работ и затрат, наименование объекта)
Основание: черт.0041-ПР-12-07000-1-КР
| Сметная стоимость строительных работ _______________________________________________________________________________________________ |  | ___________________________17756,823 |  | тыс. руб.
| Средства на оплату труда _______________________________________________________________________________________________ |  | ___________________________1088,379 |  | тыс. руб.
| Сметная трудоемкость _______________________________________________________________________________________________ |  | _______________________________________________________________________________________________35150,05 |  | чел.час
Составлен в ценах 2001г.
№ пп | Шифр и номер позиции норматива | Наименование работ и затрат, единица измерения | Количество | Стоимость единицы, руб. |  |  | Общая стоимость, руб. |  |  |  | Затраты труда рабочих, чел.-ч, не занятых обслуживанием машин
|  |  |  | всего | эксплуата- ции машин | мате- риалы | Всего | оплаты труда | эксплуата- ции машин | мате- риалы
|  |  |  | оплаты труда | в т.ч. оплаты труда |  |  |  | в т.ч. оплаты труда |  | на единицу | всего
1 | 2 | 3 | 4 | 5 | 6 | 7 | 8 | 9 | 10 | 11 | 12 | 13
Раздел 1. Здание грубой предочистки (черт.0041-ПР-12-07000-1-КР1).
Сваи.
1 | ТЕР05-01-001-03 Пр.рег.службы по тарифам ХМАО №44-нп от 08.07.2011 | Погружение дизель-молотом копровой установки на базе трактора железобетонных свай длиной: до 8 м в грунты группы 1 (1 м3 свай) НР (11182,37 руб.): 138% от ФОТ (8103,17 руб.) СП (6482,54 руб.): 80% от ФОТ (8103,17 руб.) | 46,08 0,64*72 | 1021,01 95,95 | 916,16 79,9 | 8,9 | 47048,14 | 4421,38 | 42216,65 3681,79 | 410,11 | 3,21 | 147,92
2 | ТСЦ-403-1141 Пр.рег.службы по тарифам ХМАО №44-нп от 08.07.2011 | Сваи железобетонные: С 70.30-8.у /бетон В20 (М250), объем 0,64 м3, расход ар-ры 45,60 кг/ (серия 1.011.1-10 вып. 1) (шт.) | 72 | 1774,59 |  | 1774,59 | 127770,48 |  |  | 127770,48
3 | ТЕР46-04-001-03 Пр.рег.службы по тарифам ХМАО №44-нп от 08.07.2011 | Разборка: железобетонных фундаментов (1 м3) НР (2040,89 руб.): 116% от ФОТ (1759,39 руб.) СП (1231,57 руб.): 70% от ФОТ (1759,39 руб.) | 2,88 0,04*72 | 1471,54 440,48 | 990,03 170,42 | 41,03 | 4238,04 | 1268,58 | 2851,29 490,81 | 118,17 | 15,45 | 44,5
4 | 311-01-148-1 | Погрузочные работы: Мусор строительный с погрузкой экскаваторами емкостью ковша до 0,5 мЗ (1 т) НР (7,06 руб.): 100% от ФОТ (7,06 руб.) СП (4,24 руб.): 60% от ФОТ (7,06 руб.) | 7,2 м1*2,5 | 6,26 | 6,26 0,98 |  | 45,07 |  | 45,07 7,06
5 | 310-8005-1 | Перевозка грузов автомобилями-самосвалами, грузоподъемностью 10 т, работающих вне карьера (Код 400052), 1 класс дорог : расстояние превозки 5 км; нормативное время пробега 0.56; класс груза 1 (1 т) НР 0% от ФОТ СП 0% от ФОТ | 7,2 м2 | 9,68 | 9,68 |  | 69,70 |  | 69,70
Ростверки
6 | ТЕР08-01-002-02 Пр.рег.службы по тарифам ХМАО №44-нп от 08.07.2011 | Устройство основания под фундаменты: щебеночного (1 м3 основания) НР (865,82 руб.): 128% от ФОТ (676,42 руб.) СП (541,14 руб.): 80% от ФОТ (676,42 руб.) | 8,64 0,36*24 | 466,88 61,58 | 99,91 16,71 | 305,39 | 4033,84 | 532,05 | 863,22 144,37 | 2638,57 | 2,4 | 20,74
7 | ТЕР06-01-001-01 Пр.рег.службы по тарифам ХМАО №44-нп от 08.07.2011 | Устройство бетонной подготовки (100 м3 бетона, бутобетона и железобетона в деле) 10 380,19 = 92 061,79 - 102 x 800,80 НР (396,07 руб.): 110% от ФОТ (360,06 руб.) СП (234,04 руб.): 65% от ФОТ (360,06 руб.) | 0,07 ОКР(0,29*24/100;2 | 10380,19 4411,8 | 3137,89 731,88 | 2830,5 | 726,61 | 308,83 | 219,65 51,23 | 198,13 | 180 | 12,6
8 | ТСЦ-401-0003 Пр.рег.службы по тарифам ХМАО №44-нп от 08.07.2011 | Бетон тяжелый, класс: В7,5 (м3) | 7,14 | 767,2 |  | 767,2 | 5477,81 |  |  | 5477,81
9 | ТЕР06-01-001-16 Пр.рег.службы по тарифам ХМАО №44-нп от 08.07.2011 | Устройство фундаментных плит железобетонных: плоских (100 м3 бетона, бутобетона и железобетона в деле) 11 894,49 = 173 156,73 - 8,1 x 7 076,06 - 101,5 x 1 024,10 НР (2501,63 руб.): 110% от ФОТ (2274,21 руб.) СП (1478,24 руб.): 65% от ФОТ (2274,21 руб.) | 0,324 1,35*24/100 | 11894,49 5911,48 | 5062,29 1107,69 | 920,72 | 3853,81 | 1915,32 | 1640,18 358,89 | 298,31 | 220,66 | 71,49
10 | ТСЦ-401-0012 Пр.рег.службы по тарифам ХМАО №44-нп от 08.07.2011 | Бетон тяжелый, класс: В35 (м3) | 32,9 | 1320,31 |  | 1320,31 | 43438,20 |  |  | 43438,20
11 | ТСЦ-204-0025 Пр.рег.службы по тарифам ХМАО №44-нп от 08.07.2011 | Горячекатаная арматурная сталь периодического профиля класса: А-III, диаметром 20-22 мм (т) | 3,12 ОКР(130*24/1000;3 | 11400,48 |  | 11400,48 | 35569,50 |  |  | 35569,50
12 | ТСЦ-204-0024 Пр.рег.службы по тарифам ХМАО №44-нп от 08.07.2011 | Горячекатаная арматурная сталь периодического профиля класса: А-III, диаметром 16-18 мм (т) | 0,96 ОКР(40*24/1000;3 | 11456,94 |  | 11456,94 | 10998,66 |  |  | 10998,66
13 | ТСЦ-204-0052 Пр.рег.службы по тарифам ХМАО №44-нп от 08.07.2011 | Надбавки к ценам заготовок за сборку и сварку каркасов и сеток: пространственных, диаметром 20-22 мм (т) | 3,12 а1 | 2009,35 |  | 2009,35 | 6269,17 |  |  | 6269,17
14 | ТСЦ-204-0051 Пр.рег.службы по тарифам ХМАО №44-нп от 08.07.2011 | Надбавки к ценам заготовок за сборку и сварку каркасов и сеток: пространственных, диаметром 16-18 мм (т) | 0,96 а2 | 2343,21 |  | 2343,21 | 2249,48 |  |  | 2249,48
15 | ТЕР06-01-015-03 Пр.рег.службы по тарифам ХМАО №44-нп от 08.07.2011 | Установка анкерных болтов: при бетонировании со связями из арматуры (1 т) НР (2197,07 руб.): 110% от ФОТ (1997,34 руб.) СП (1298,27 руб.): 65% от ФОТ (1997,34 руб.) | 0,54336 22,64*24/1000 | 17931,09 3666,96 | 122,6 8,95 | 14141,53 | 9743,04 | 1992,48 | 66,62 4,86 | 7683,94 | 128,62 | 69,89
16 | ТЕР06-01-015-08 Пр.рег.службы по тарифам ХМАО №44-нп от 08.07.2011 | Установка закладных деталей весом: до 20 кг (1 т) НР (360,95 руб.): 110% от ФОТ (328,14 руб.) СП (213,29 руб.): 65% от ФОТ (328,14 руб.) | 0,18144 30,24*6/1000 | 12002,27 1802,4 | 67,87 6,1 | 10132 | 2177,69 | 327,03 | 12,31 1,11 | 1838,35 | 63,22 | 11,47
17 | ТЕР08-01-003-07 Пр.рег.службы по тарифам ХМАО №44-нп от 08.07.2011 | Гидроизоляция боковая обмазочная битумная в 2 слоя по выровненной поверхности бутовой кладки, кирпичу, бетону (100 м2 изолируемой поверхности) НР (700,79 руб.): 128% от ФОТ (547,49 руб.) СП (437,99 руб.): 80% от ФОТ (547,49 руб.) | 0,864 3,6*24/100 | 2208,98 633,67 | 139,45 | 1435,86 | 1908,56 | 547,49 | 120,48 | 1240,59 | 21,2 | 18,32
Фундаментные балки
18 | ТЕР07-01-001-15 Пр.рег.службы по тарифам ХМАО №44-нп от 08.07.2011 | Укладка балок фундаментных длиной: до 6 м (100 шт. сборных конструкций) НР (2429,19 руб.): 137% от ФОТ (1773,13 руб.) СП (1507,16 руб.): 85% от ФОТ (1773,13 руб.) | 0,13 | 23997,72 12300,19 | 7663,67 1339,34 | 4033,86 | 3119,70 | 1599,02 | 996,28 174,11 | 524,40 | 416,25 | 54,11
19 | ТСЦ-403-8394 Пр.рег.службы по тарифам ХМАО №44-нп от 08.07.2011 | Балки фундаментные: ФБ 6-12 /бетон В15 (М200), объем 0,60 м3, расход ар-ры 50,8 кг/ (серия 1.415-1 вып.1) (шт.) | 13 | 1806,2 |  | 1806,2 | 23480,60 |  |  | 23480,60
20 | ТЕР08-01-003-07 Пр.рег.службы по тарифам ХМАО №44-нп от 08.07.2011 | Гидроизоляция боковая обмазочная битумная в 2 слоя по выровненной поверхности бутовой кладки, кирпичу, бетону (100 м2 изолируемой поверхности) НР (594,53 руб.): 128% от ФОТ (464,48 руб.) СП (371,58 руб.): 80% от ФОТ (464,48 руб.) | 0,733 73,3/100 | 2208,98 633,67 | 139,45 | 1435,86 | 1619,18 | 464,48 | 102,22 | 1052,48 | 21,2 | 15,54
Монолитное перекрытие Мп1
21 | ТЕР06-01-041-12 Пр.рег.службы по тарифам ХМАО №44-нп от 08.07.2011 | Устройство перекрытий по стальным балкам и монолитных участков при сборном железобетонном перекрытии площадью: более 5 м2 приведенной толщиной до 200 мм (100 м3 в деле) 41 177,21 = 183 617,13 - 5,44 x 7 076,06 - 101,5 x 1 024,10 НР (14092,73 руб.): 110% от ФОТ (12811,57 руб.) СП (8327,52 руб.): 65% от ФОТ (12811,57 руб.) | 0,577 57,7/100 | 41177,21 20584,62 | 8525,04 1619,14 | 12067,55 | 23759,25 | 11877,33 | 4918,95 934,24 | 6962,97 | 758,74 | 437,79
22 | ТСЦ-401-0009 Пр.рег.службы по тарифам ХМАО №44-нп от 08.07.2011 | Бетон тяжелый, класс: В25 (м3) | 57,7 | 994,21 |  | 994,21 | 57365,92 |  |  | 57365,92
23 | ТСЦ-204-0023 Пр.рег.службы по тарифам ХМАО №44-нп от 08.07.2011 | Горячекатаная арматурная сталь периодического профиля класса: А-III, диаметром 14 мм (т) | 7,124 ОКР(7124/1000;3 | 11516,01 |  | 11516,01 | 82040,06 |  |  | 82040,06
24 | ТСЦ-204-0021 Пр.рег.службы по тарифам ХМАО №44-нп от 08.07.2011 | Горячекатаная арматурная сталь периодического профиля класса: А-III, диаметром 10 мм (т) | 0,597 ОКР(597/1000;3 | 11540,39 |  | 11540,39 | 6889,61 |  |  | 6889,61
25 | ТСЦ-204-0050 Пр.рег.службы по тарифам ХМАО №44-нп от 08.07.2011 | Надбавки к ценам заготовок за сборку и сварку каркасов и сеток: пространственных, диаметром 14 мм (т) | 7,124 а3 | 2570,92 |  | 2570,92 | 18315,23 |  |  | 18315,23
26 | ТСЦ-204-0048 Пр.рег.службы по тарифам ХМАО №44-нп от 08.07.2011 | Надбавки к ценам заготовок за сборку и сварку каркасов и сеток: пространственных, диаметром 10 мм (т) | 0,597 а4 | 3009,8 |  | 3009,8 | 1796,85 |  |  | 1796,85
Монолитное перекрытие Мп2
27 | ТЕР06-01-041-12 Пр.рег.службы по тарифам ХМАО №44-нп от 08.07.2011 | Устройство перекрытий по стальным балкам и монолитных участков при сборном железобетонном перекрытии площадью: более 5 м2 приведенной толщиной до 200 мм (100 м3 в деле) 41 177,21 = 183 617,13 - 5,44 x 7 076,06 - 101,5 x 1 024,10 НР (15875,68 руб.): 110% от ФОТ (14432,44 руб.) СП (9381,09 руб.): 65% от ФОТ (14432,44 руб.) | 0,65 65/100 | 41177,21 20584,62 | 8525,04 1619,14 | 12067,55 | 26765,19 | 13380,00 | 5541,28 1052,44 | 7843,91 | 758,74 | 493,18
28 | ТСЦ-401-0009 Пр.рег.службы по тарифам ХМАО №44-нп от 08.07.2011 | Бетон тяжелый, класс: В25 (м3) | 65 | 994,21 |  | 994,21 | 64623,65 |  |  | 64623,65
29 | ТСЦ-204-0023 Пр.рег.службы по тарифам ХМАО №44-нп от 08.07.2011 | Горячекатаная арматурная сталь периодического профиля класса: А-III, диаметром 14 мм (т) | 8,323 ОКР(8323/1000;3 | 11516,01 |  | 11516,01 | 95847,75 |  |  | 95847,75
30 | ТСЦ-204-0021 Пр.рег.службы по тарифам ХМАО №44-нп от 08.07.2011 | Горячекатаная арматурная сталь периодического профиля класса: А-III, диаметром 10 мм (т) | 0,513 ОКР(513/1000;3 | 11540,39 |  | 11540,39 | 5920,22 |  |  | 5920,22
31 | ТСЦ-204-0050 Пр.рег.службы по тарифам ХМАО №44-нп от 08.07.2011 | Надбавки к ценам заготовок за сборку и сварку каркасов и сеток: пространственных, диаметром 14 мм (т) | 8,323 а5 | 2570,92 |  | 2570,92 | 21397,77 |  |  | 21397,77
32 | ТСЦ-204-0048 Пр.рег.службы по тарифам ХМАО №44-нп от 08.07.2011 | Надбавки к ценам заготовок за сборку и сварку каркасов и сеток: пространственных, диаметром 10 мм (т) | 0,513 а6 | 3009,8 |  | 3009,8 | 1544,03 |  |  | 1544,03
Раздел 2. Здание зоны активации с технологическим коридором (черт.0041-ПР-12-07000-1-КР2).
Сваи.
33 | ТЕР05-01-001-03 Пр.рег.службы по тарифам ХМАО №44-нп от 08.07.2011 | Погружение дизель-молотом копровой установки на базе трактора железобетонных свай длиной: до 8 м в грунты группы 1 (1 м3 свай) НР (19879,77 руб.): 138% от ФОТ (14405,63 руб.) СП (11524,5 руб.): 80% от ФОТ (14405,63 руб.) | 81,92 0,64*128 | 1021,01 95,95 | 916,16 79,9 | 8,9 | 83641,14 | 7860,22 | 75051,83 6545,41 | 729,09 | 3,21 | 262,96
34 | ТСЦ-403-1141 Пр.рег.службы по тарифам ХМАО №44-нп от 08.07.2011 | Сваи железобетонные: С 70.30-8.у /бетон В20 (М250), объем 0,64 м3, расход ар-ры 45,60 кг/ (серия 1.011.1-10 вып. 1) (шт.) | 128 | 1774,59 |  | 1774,59 | 227147,52 |  |  | 227147,52
35 | ТЕР46-04-001-03 Пр.рег.службы по тарифам ХМАО №44-нп от 08.07.2011 | Разборка: железобетонных фундаментов (1 м3) НР (3628,26 руб.): 116% от ФОТ (3127,81 руб.) СП (2189,47 руб.): 70% от ФОТ (3127,81 руб.) | 5,12 0,04*128 | 1471,54 440,48 | 990,03 170,42 | 41,03 | 7534,28 | 2255,26 | 5068,95 872,55 | 210,07 | 15,45 | 79,1
36 | 311-01-148-1 | Погрузочные работы: Мусор строительный с погрузкой экскаваторами емкостью ковша до 0,5 мЗ (1 т) НР (12,54 руб.): 100% от ФОТ (12,54 руб.) СП (7,52 руб.): 60% от ФОТ (12,54 руб.) | 12,8 к1*2,5 | 6,26 | 6,26 0,98 |  | 80,13 |  | 80,13 12,54
37 | 310-8005-1 | Перевозка грузов автомобилями-самосвалами, грузоподъемностью 10 т, работающих вне карьера (Код 400052), 1 класс дорог : расстояние превозки 5 км; нормативное время пробега 0.56; класс груза 1 (1 т) НР 0% от ФОТ СП 0% от ФОТ | 12,8 к2 | 9,68 | 9,68 |  | 123,90 |  | 123,90
Бетонные стены и днище.
38 | ТЕР11-01-001-02 Пр.рег.службы по тарифам ХМАО №44-нп от 08.07.2011 | Уплотнение грунта: щебнем (100 м2 площади уплотнения) НР (3287,51 руб.): 129% от ФОТ (2548,46 руб.) СП (1911,35 руб.): 75% от ФОТ (2548,46 руб.) | 11,05 1105/100 | 1349,8 202,82 | 156,88 27,81 | 990,1 | 14915,29 | 2241,16 | 1733,52 307,30 | 10940,61 | 7,7 | 85,09
39 | ТЕР06-01-001-01 Пр.рег.службы по тарифам ХМАО №44-нп от 08.07.2011 | Устройство бетонной подготовки (100 м3 бетона, бутобетона и железобетона в деле) 10 380,19 = 92 061,79 - 102 x 800,80 НР (6172,93 руб.): 110% от ФОТ (5611,75 руб.) СП (3647,64 руб.): 65% от ФОТ (5611,75 руб.) | 1,091 109,1/100 | 10380,19 4411,8 | 3137,89 731,88 | 2830,5 | 11324,79 | 4813,27 | 3423,44 798,48 | 3088,08 | 180 | 196,38
40 | ТСЦ-401-0003 Пр.рег.службы по тарифам ХМАО №44-нп от 08.07.2011 | Бетон тяжелый, класс: В7,5 (м3) | 111,282 | 767,2 |  | 767,2 | 85375,55 |  |  | 85375,55
41 | ТЕР06-01-062-04 Пр.рег.службы по тарифам ХМАО №44-нп от 08.07.2011 | Устройство стен и плоских днищ при толщине: более 150 мм прямоугольных сооружений (100 м3 железобетона в деле) 43 339,78 = 224 236,86 - 14,6 x 7 076,06 - 101,5 x 764,40 НР (300362,58 руб.): 110% от ФОТ (273056,89 руб.) СП (177486,98 руб.): 65% от ФОТ (273056,89 руб.) | 11,1 (654+325+122+9)/100 | 43339,78 21545,5 | 16236,42 3054,22 | 5557,86 | 481071,56 | 239155,05 | 180224,26 33901,84 | 61692,25 | 729,12 | 8093,23
42 | ТСЦ-401-0012 Пр.рег.службы по тарифам ХМАО №44-нп от 08.07.2011 | Бетон тяжелый, класс: В35 (м3) | 1126,65 | 1320,31 |  | 1320,31 | 1487527,26 |  |  | 1487527,26
43 | ТСЦ-204-0025 Пр.рег.службы по тарифам ХМАО №44-нп от 08.07.2011 | Горячекатаная арматурная сталь периодического профиля класса: А-III, диаметром 20-22 мм (т) | 96,999 (15888+10804+70307)/1000 | 11400,48 |  | 11400,48 | 1105835,16 |  |  | 1105835,16
44 | ТСЦ-204-0024 Пр.рег.службы по тарифам ХМАО №44-нп от 08.07.2011 | Горячекатаная арматурная сталь периодического профиля класса: А-III, диаметром 16-18 мм (т) | 21,762 (11624+7605+2533)/1000 | 11456,94 |  | 11456,94 | 249325,93 |  |  | 249325,93
45 | ТСЦ-204-0052 Пр.рег.службы по тарифам ХМАО №44-нп от 08.07.2011 | Надбавки к ценам заготовок за сборку и сварку каркасов и сеток: пространственных, диаметром 20-22 мм (т) | 96,999 п1 | 2009,35 |  | 2009,35 | 194904,94 |  |  | 194904,94
46 | ТСЦ-204-0051 Пр.рег.службы по тарифам ХМАО №44-нп от 08.07.2011 | Надбавки к ценам заготовок за сборку и сварку каркасов и сеток: пространственных, диаметром 16-18 мм (т) | 21,762 п2 | 2343,21 |  | 2343,21 | 50992,94 |  |  | 50992,94
47 | ТСЦ-204-0021 Пр.рег.службы по тарифам ХМАО №44-нп от 08.07.2011 | Горячекатаная арматурная сталь периодического профиля класса: А-III, диаметром 10 мм (т) | 0,673 673/1000 | 11540,39 |  | 11540,39 | 7766,68 |  |  | 7766,68
48 | ТСЦ-204-0003 Пр.рег.службы по тарифам ХМАО №44-нп от 08.07.2011 | Горячекатаная арматурная сталь гладкая класса А-I, диаметром: 10 мм (т) | 4,853 (3672+1181)/1000 | 8407,73 |  | 8407,73 | 40802,71 |  |  | 40802,71
49 | ТСЦ-204-0048 Пр.рег.службы по тарифам ХМАО №44-нп от 08.07.2011 | Надбавки к ценам заготовок за сборку и сварку каркасов и сеток: пространственных, диаметром 10 мм (т) | 5,526 п4+п5 | 3009,8 |  | 3009,8 | 16632,15 |  |  | 16632,15
50 | ТЕР06-01-015-03 Пр.рег.службы по тарифам ХМАО №44-нп от 08.07.2011 | Установка анкерных болтов: при бетонировании со связями из арматуры (1 т) НР (1330,31 руб.): 110% от ФОТ (1209,37 руб.) СП (786,09 руб.): 65% от ФОТ (1209,37 руб.) | 0,329 ОКР((164+99+66)/1000;3 | 17931,09 3666,96 | 122,6 8,95 | 14141,53 | 5899,33 | 1206,43 | 40,34 2,94 | 4652,56 | 128,62 | 42,32
51 | ТЕР06-01-015-09 Пр.рег.службы по тарифам ХМАО №44-нп от 08.07.2011 | Установка закладных деталей весом: более 20 кг (1 т) НР (196,06 руб.): 110% от ФОТ (178,24 руб.) СП (115,86 руб.): 65% от ФОТ (178,24 руб.) | 0,284 35,5*8/1000 | 10821,39 621,52 | 67,87 6,1 | 10132 | 3073,27 | 176,51 | 19,28 1,73 | 2877,48 | 21,8 | 6,19
Гидроизоляция
внутренние поверхности
52 | ТЕР13-06-003-01 Пр.рег.службы по тарифам ХМАО №44-нп от 08.07.2011 | Очистка поверхности щетками (1 м2 очищаемой поверхности) НР (32038,82 руб.): 95% от ФОТ (33725,07 руб.) СП (23607,55 руб.): 70% от ФОТ (33725,07 руб.) | 1398,8 703,8+695 | 24,11 24,11 |  |  | 33725,07 | 33725,07 |  |  | 0,9 | 1258,92
53 | ТЕР13-03-005-05 Пр.рег.службы по тарифам ХМАО №44-нп от 08.07.2011 | Шпатлевка поверхностей: эпоксидной шпатлевкой ЭП-0010 толщиной слоя 2 мм (100 м2 шпатлюемой поверхности) 4 549,14 = 13 486,86 - 0,132 x 67 710,00 КОЭФ. К ПОЗИЦИИ: ПЗ=1,5 (ОЗП=1,5; ЭМ=1,5 к расх.; ЗПМ=1,5; МАТ=0 к расх.; ТЗ=1,5; ТЗМ=1,5) НР (53038,92 руб.): 95% от ФОТ (55830,44 руб.) СП (39081,31 руб.): 70% от ФОТ (55830,44 руб.) | 13,988 1398,8/100 | 4065,89 3809,18 | 256,71 182,13 |  | 56873,67 | 53282,81 | 3590,86 2547,63 |  | 127,44 | 1782,63
54 | прайс-лист | Sikagard 720 EpoCem или эквивалент расход 2 кг/м2 - 1 слой толщ.1мм (кг) КОЭФ. К ПОЗИЦИИ: Индекс на материалы МАТ=МАТ/3,48-МАТ | 8812,44 1398,8*2*3*1,05 | 24,37 100,06/1,18 |  | 24,37 100,06/1,18 | 214759,16 |  |  | 214759,16
55 | ТЕР13-03-005-04 Пр.рег.службы по тарифам ХМАО №44-нп от 08.07.2011 | Шпатлевка поверхностей: составом на основе смолы ЭД-20 (ЭД-16) толщиной слоя 1 мм (100 м2 шпатлюемой поверхности) 1 763,54 = 17 182,67 - 0,01425 x 10 880,55 - 0,095 x 53 615,22 - 0,095 x 81 949,86 - 0,1425 x 1 443,78 - 0,095 x 22 943,70 КОЭФ. К ПОЗИЦИИ: МАТ=0 к расх. НР (22711,01 руб.): 95% от ФОТ (23906,33 руб.) СП (16734,43 руб.): 70% от ФОТ (23906,33 руб.) | 13,988 1398,8/100 | 1763,55 1616,1 | 147,45 92,96 |  | 24668,54 | 22606,01 | 2062,53 1300,32 |  | 53,46 | 747,8
56 | прайс-лист | Sika Poxitar F или эквивалент расход 1 кг/м2 (кг) КОЭФ. К ПОЗИЦИИ: Индекс на материалы МАТ=МАТ/3,48-МАТ | 1426,776 1398,8*1*1,02 | 109,72 450,53/1,18 |  | 109,72 450,53/1,18 | 156545,86 |  |  | 156545,86
Швы
57 | ТЕР06-01-067-01 Пр.рег.службы по тарифам ХМАО №44-нп от 08.07.2011 | Обработка поверхности пескоструйным аппаратом (100 м2 поверхности) НР (850,65 руб.): 110% от ФОТ (773,32 руб.) СП (502,66 руб.): 65% от ФОТ (773,32 руб.) | 0,378 189*0,2/100 | 6558,12 1473,11 | 4773,29 572,71 | 311,72 | 2478,97 | 556,84 | 1804,30 216,48 | 117,83 | 48,73 | 18,42
58 | ТЕР13-06-004-01 Пр.рег.службы по тарифам ХМАО №44-нп от 08.07.2011 | Обеспыливание поверхности (1 м2 обеспыливаемой поверхности) НР (96,24 руб.): 95% от ФОТ (101,3 руб.) СП (70,91 руб.): 70% от ФОТ (101,3 руб.) | 37,8 189*0,2 | 3,15 2,68 | 0,47 |  | 119,07 | 101,30 | 17,77 |  | 0,1 | 3,78
59 | ТЕР06-01-068-03 Пр.рег.службы по тарифам ХМАО №44-нп от 08.07.2011 | Устройство деформационных швов в емкостных сооружениях с применением: герметика (100 м шва) КОЭФ. К ПОЗИЦИИ: МАТ=0 к расх. НР (2525,69 руб.): 110% от ФОТ (2296,08 руб.) СП (1492,45 руб.): 65% от ФОТ (2296,08 руб.) | 3,54 118*3/100 | 681,54 648,61 | 32,93 |  | 2412,65 | 2296,08 | 116,57 |  | 21,7 | 76,82
60 | прайс-лист | Герметизирующий профиль Sikaswell - P profiles 2010 (м.п.) КОЭФ. К ПОЗИЦИИ: Индекс на материалы МАТ=МАТ/3,48-МАТ | 397,188 354*1,1*1,02 | 117,57 482,77/1,18 |  | 117,57 482,77/1,18 | 46697,39 |  |  | 46697,39
61 | прайс-лист | Герметик SikaSwell S-2 или эквивалент (шт) КОЭФ. К ПОЗИЦИИ: Индекс на материалы МАТ=МАТ/3,48-МАТ | 72,216 354*0,2*1,02 | 290,76 1194/1,18 |  | 290,76 1194/1,18 | 20997,52 |  |  | 20997,52
наружные поверхности, соприкасающиеся с грунтом
62 | ТЕР08-01-003-07 Пр.рег.службы по тарифам ХМАО №44-нп от 08.07.2011 | Гидроизоляция боковая обмазочная битумная в 2 слоя по выровненной поверхности бутовой кладки, кирпичу, бетону (100 м2 изолируемой поверхности) НР (666,73 руб.): 128% от ФОТ (520,88 руб.) СП (416,7 руб.): 80% от ФОТ (520,88 руб.) | 0,822 82,2/100 | 2208,98 633,67 | 139,45 | 1435,86 | 1815,78 | 520,88 | 114,63 | 1180,27 | 21,2 | 17,43
Испытание на водонепроницаемость
63 | ТЕР06-01-071-01 Пр.рег.службы по тарифам ХМАО №44-нп от 08.07.2011 | Испытание емкостей на водонепроницаемость (100 м3 емкости) НР (7569,44 руб.): 110% от ФОТ (6881,31 руб.) СП (4472,85 руб.): 65% от ФОТ (6881,31 руб.) | 34,41 3441/100 | 692,9 199,98 | 12,89 | 480,03 | 23842,69 | 6881,31 | 443,54 | 16517,84 | 7,87 | 270,81
Монолитное перекрытие Мп1
64 | ТЕР06-01-041-12 Пр.рег.службы по тарифам ХМАО №44-нп от 08.07.2011 | Устройство перекрытий по стальным балкам и монолитных участков при сборном железобетонном перекрытии площадью: более 5 м2 приведенной толщиной до 200 мм (100 м3 в деле) 41 177,21 = 183 617,13 - 5,44 x 7 076,06 - 101,5 x 1 024,10 НР (12700,55 руб.): 110% от ФОТ (11545,95 руб.) СП (7504,87 руб.): 65% от ФОТ (11545,95 руб.) | 0,52 52/100 | 41177,21 20584,62 | 8525,04 1619,14 | 12067,55 | 21412,15 | 10704,00 | 4433,02 841,95 | 6275,13 | 758,74 | 394,54
65 | ТСЦ-401-0009 Пр.рег.службы по тарифам ХМАО №44-нп от 08.07.2011 | Бетон тяжелый, класс: В25 (м3) | 52,78 | 994,21 |  | 994,21 | 52474,40 |  |  | 52474,40
66 | ТСЦ-204-0023 Пр.рег.службы по тарифам ХМАО №44-нп от 08.07.2011 | Горячекатаная арматурная сталь периодического профиля класса: А-III, диаметром 14 мм (т) | 3,648 ОКР(3648/1000;3 | 11516,01 |  | 11516,01 | 42010,40 |  |  | 42010,40
67 | ТСЦ-204-0021 Пр.рег.службы по тарифам ХМАО №44-нп от 08.07.2011 | Горячекатаная арматурная сталь периодического профиля класса: А-III, диаметром 10 мм (т) | 1,895 ОКР(1895/1000;3 | 11540,39 |  | 11540,39 | 21869,04 |  |  | 21869,04
68 | ТСЦ-204-0050 Пр.рег.службы по тарифам ХМАО №44-нп от 08.07.2011 | Надбавки к ценам заготовок за сборку и сварку каркасов и сеток: пространственных, диаметром 14 мм (т) | 3,648 р3 | 2570,92 |  | 2570,92 | 9378,72 |  |  | 9378,72
69 | ТСЦ-204-0048 Пр.рег.службы по тарифам ХМАО №44-нп от 08.07.2011 | Надбавки к ценам заготовок за сборку и сварку каркасов и сеток: пространственных, диаметром 10 мм (т) | 1,895 р4 | 3009,8 |  | 3009,8 | 5703,57 |  |  | 5703,57
Раздел 3. Здание терциальной доочистки (черт.0041-ПР-12-07000-1-КР3).
Сваи.
70 | ТЕР05-01-001-01 Пр.рег.службы по тарифам ХМАО №44-нп от 08.07.2011 | Погружение дизель-молотом копровой установки на базе трактора железобетонных свай длиной: до 6 м в грунты группы 1 (1 м3 свай) НР (3347,52 руб.): 138% от ФОТ (2425,74 руб.) СП (1940,59 руб.): 80% от ФОТ (2425,74 руб.) | 14,136 0,372*38 | 935,2 92,36 | 827,62 79,24 | 15,22 | 13219,99 | 1305,60 | 11699,24 1120,14 | 215,15 | 3,09 | 43,68
71 | ТСЦ-403-1092 Пр.рег.службы по тарифам ХМАО №44-нп от 08.07.2011 | Сваи железобетонные: С 40.30-1,2 /бетон В15 (М200), объем 0,37 м3, расход ар-ры 17,90 кг/ (серия 1.011.1-10 вып. 1) (шт.) | 38 | 893,5 |  | 893,5 | 33953,00 |  |  | 33953,00
72 | ТЕР46-04-001-03 Пр.рег.службы по тарифам ХМАО №44-нп от 08.07.2011 | Разборка: железобетонных фундаментов (1 м3) НР (935,4 руб.): 116% от ФОТ (806,38 руб.) СП (564,47 руб.): 70% от ФОТ (806,38 руб.) | 1,32 0,04*38-0,2 | 1471,54 440,48 | 990,03 170,42 | 41,03 | 1942,43 | 581,43 | 1306,84 224,95 | 54,16 | 15,45 | 20,39
73 | 311-01-148-1 | Погрузочные работы: Мусор строительный с погрузкой экскаваторами емкостью ковша до 0,5 мЗ (1 т) НР (3,23 руб.): 100% от ФОТ (3,23 руб.) СП (1,94 руб.): 60% от ФОТ (3,23 руб.) | 3,3 т1*2,5 | 6,26 | 6,26 0,98 |  | 20,66 |  | 20,66 3,23
74 | 310-8005-1 | Перевозка грузов автомобилями-самосвалами, грузоподъемностью 10 т, работающих вне карьера (Код 400052), 1 класс дорог : расстояние превозки 5 км; нормативное время пробега 0.56; класс груза 1 (1 т) НР 0% от ФОТ СП 0% от ФОТ | 3,3 т2 | 9,68 | 9,68 |  | 31,94 |  | 31,94
Ростверки
75 | ТЕР08-01-002-02 Пр.рег.службы по тарифам ХМАО №44-нп от 08.07.2011 | Устройство основания под фундаменты: щебеночного (1 м3 основания) НР (432,92 руб.): 128% от ФОТ (338,22 руб.) СП (270,58 руб.): 80% от ФОТ (338,22 руб.) | 4,32 0,36*12 | 466,88 61,58 | 99,91 16,71 | 305,39 | 2016,92 | 266,03 | 431,61 72,19 | 1319,28 | 2,4 | 10,37
76 | ТЕР06-01-001-01 Пр.рег.службы по тарифам ХМАО №44-нп от 08.07.2011 | Устройство бетонной подготовки (100 м3 бетона, бутобетона и железобетона в деле) 10 380,19 = 92 061,79 - 102 x 800,80 НР (169,74 руб.): 110% от ФОТ (154,31 руб.) СП (100,3 руб.): 65% от ФОТ (154,31 руб.) | 0,03 ОКР(0,29*12/100;2 | 10380,19 4411,8 | 3137,89 731,88 | 2830,5 | 311,41 | 132,35 | 94,14 21,96 | 84,92 | 180 | 5,4
77 | ТСЦ-401-0003 Пр.рег.службы по тарифам ХМАО №44-нп от 08.07.2011 | Бетон тяжелый, класс: В7,5 (м3) | 3,1 | 767,2 |  | 767,2 | 2378,32 |  |  | 2378,32
78 | ТЕР06-01-001-16 Пр.рег.службы по тарифам ХМАО №44-нп от 08.07.2011 | Устройство фундаментных плит железобетонных: плоских (100 м3 бетона, бутобетона и железобетона в деле) 11 894,49 = 173 156,73 - 8,1 x 7 076,06 - 101,5 x 1 024,10 НР (1250,82 руб.): 110% от ФОТ (1137,11 руб.) СП (739,12 руб.): 65% от ФОТ (1137,11 руб.) | 0,162 1,35*12/100 | 11894,49 5911,48 | 5062,29 1107,69 | 920,72 | 1926,91 | 957,66 | 820,09 179,45 | 149,16 | 220,66 | 35,75
79 | ТСЦ-401-0012 Пр.рег.службы по тарифам ХМАО №44-нп от 08.07.2011 | Бетон тяжелый, класс: В35 (м3) | 16,5 | 1320,31 |  | 1320,31 | 21785,12 |  |  | 21785,12
80 | ТСЦ-204-0025 Пр.рег.службы по тарифам ХМАО №44-нп от 08.07.2011 | Горячекатаная арматурная сталь периодического профиля класса: А-III, диаметром 20-22 мм (т) | 1,56 ОКР(130*12/1000;3 | 11400,48 |  | 11400,48 | 17784,75 |  |  | 17784,75
81 | ТСЦ-204-0024 Пр.рег.службы по тарифам ХМАО №44-нп от 08.07.2011 | Горячекатаная арматурная сталь периодического профиля класса: А-III, диаметром 16-18 мм (т) | 0,48 ОКР(40*12/1000;3 | 11456,94 |  | 11456,94 | 5499,33 |  |  | 5499,33
82 | ТСЦ-204-0052 Пр.рег.службы по тарифам ХМАО №44-нп от 08.07.2011 | Надбавки к ценам заготовок за сборку и сварку каркасов и сеток: пространственных, диаметром 20-22 мм (т) | 1,56 б1 | 2009,35 |  | 2009,35 | 3134,59 |  |  | 3134,59
83 | ТСЦ-204-0051 Пр.рег.службы по тарифам ХМАО №44-нп от 08.07.2011 | Надбавки к ценам заготовок за сборку и сварку каркасов и сеток: пространственных, диаметром 16-18 мм (т) | 0,48 б2 | 2343,21 |  | 2343,21 | 1124,74 |  |  | 1124,74
84 | ТЕР06-01-015-03 Пр.рег.службы по тарифам ХМАО №44-нп от 08.07.2011 | Установка анкерных болтов: при бетонировании со связями из арматуры (1 т) НР (1099,82 руб.): 110% от ФОТ (999,84 руб.) СП (649,9 руб.): 65% от ФОТ (999,84 руб.) | 0,272 ОКР(22,64*12/1000;3 | 17931,09 3666,96 | 122,6 8,95 | 14141,53 | 4877,26 | 997,41 | 33,35 2,43 | 3846,50 | 128,62 | 34,98
85 | ТЕР06-01-015-08 Пр.рег.службы по тарифам ХМАО №44-нп от 08.07.2011 | Установка закладных деталей весом: до 20 кг (1 т) НР (238,72 руб.): 110% от ФОТ (217,02 руб.) СП (141,06 руб.): 65% от ФОТ (217,02 руб.) | 0,12 ОКР(30,24*4/1000;2 | 12002,27 1802,4 | 67,87 6,1 | 10132 | 1440,27 | 216,29 | 8,14 0,73 | 1215,84 | 63,22 | 7,59
86 | ТЕР08-01-003-07 Пр.рег.службы по тарифам ХМАО №44-нп от 08.07.2011 | Гидроизоляция боковая обмазочная битумная в 2 слоя по выровненной поверхности бутовой кладки, кирпичу, бетону (100 м2 изолируемой поверхности) НР (350,4 руб.): 128% от ФОТ (273,75 руб.) СП (219 руб.): 80% от ФОТ (273,75 руб.) | 0,432 3,6*12/100 | 2208,98 633,67 | 139,45 | 1435,86 | 954,28 | 273,75 | 60,24 | 620,29 | 21,2 | 9,16
Фундаментные балки
87 | ТЕР07-01-001-15 Пр.рег.службы по тарифам ХМАО №44-нп от 08.07.2011 | Укладка балок фундаментных длиной: до 6 м (100 шт. сборных конструкций) НР (2242,33 руб.): 137% от ФОТ (1636,74 руб.) СП (1391,23 руб.): 85% от ФОТ (1636,74 руб.) | 0,12 | 23997,72 12300,19 | 7663,67 1339,34 | 4033,86 | 2879,73 | 1476,02 | 919,64 160,72 | 484,07 | 416,25 | 49,95
88 | ТСЦ-403-8394 Пр.рег.службы по тарифам ХМАО №44-нп от 08.07.2011 | Балки фундаментные: ФБ 6-12 /бетон В15 (М200), объем 0,60 м3, расход ар-ры 50,8 кг/ (серия 1.415-1 вып.1) (шт.) | 12 | 1806,2 |  | 1806,2 | 21674,40 |  |  | 21674,40
89 | ТЕР08-01-003-07 Пр.рег.службы по тарифам ХМАО №44-нп от 08.07.2011 | Гидроизоляция боковая обмазочная битумная в 2 слоя по выровненной поверхности бутовой кладки, кирпичу, бетону (100 м2 изолируемой поверхности) НР (549,11 руб.): 128% от ФОТ (428,99 руб.) СП (343,19 руб.): 80% от ФОТ (428,99 руб.) | 0,677 67,7/100 | 2208,98 633,67 | 139,45 | 1435,86 | 1495,48 | 428,99 | 94,41 | 972,08 | 21,2 | 14,35
Емкость терциальной доочистки
90 | ТЕР11-01-001-02 Пр.рег.службы по тарифам ХМАО №44-нп от 08.07.2011 | Уплотнение грунта: щебнем (100 м2 площади уплотнения) НР (233,24 руб.): 129% от ФОТ (180,81 руб.) СП (135,61 руб.): 75% от ФОТ (180,81 руб.) | 0,784 78,4/100 | 1349,8 202,82 | 156,88 27,81 | 990,1 | 1058,24 | 159,01 | 122,99 21,80 | 776,24 | 7,7 | 6,04
91 | ТЕР06-01-001-01 Пр.рег.службы по тарифам ХМАО №44-нп от 08.07.2011 | Устройство бетонной подготовки (100 м3 бетона, бутобетона и железобетона в деле) 10 380,19 = 92 061,79 - 102 x 800,80 НР (4220,9 руб.): 110% от ФОТ (3837,18 руб.) СП (2494,17 руб.): 65% от ФОТ (3837,18 руб.) | 0,746 74,6/100 | 10380,19 4411,8 | 3137,89 731,88 | 2830,5 | 7743,62 | 3291,20 | 2340,87 545,98 | 2111,55 | 180 | 134,28
92 | ТСЦ-401-0003 Пр.рег.службы по тарифам ХМАО №44-нп от 08.07.2011 | Бетон тяжелый, класс: В7,5 (м3) | 76,1 | 767,2 |  | 767,2 | 58383,92 |  |  | 58383,92
93 | ТЕР06-01-062-05 Пр.рег.службы по тарифам ХМАО №44-нп от 08.07.2011 | Устройство железобетонных конструкций отстойников, резервуаров и прочих сооружений при днищах бункерного типа (100 м3 железобетона в деле) 142 997,34 = 338 046,54 - 16,6 x 7 076,06 - 101,5 x 764,40 НР (49339,75 руб.): 110% от ФОТ (44854,32 руб.) СП (29155,31 руб.): 65% от ФОТ (44854,32 руб.) | 0,5 50/100 | 142997,34 81393,67 | 44892,45 8314,96 | 16711,22 | 71498,67 | 40696,84 | 22446,23 4157,48 | 8355,60 | 2692,48 | 1346,24
94 | ТСЦ-401-0009 Пр.рег.службы по тарифам ХМАО №44-нп от 08.07.2011 | Бетон тяжелый, класс: В25 (м3) | 50,8 | 994,21 |  | 994,21 | 50505,87 |  |  | 50505,87
95 | ТСЦ-204-0022 Пр.рег.службы по тарифам ХМАО №44-нп от 08.07.2011 | Горячекатаная арматурная сталь периодического профиля класса: А-III, диаметром 12 мм (т) | 7,456 7456/1000 | 11516,01 |  | 11516,01 | 85863,37 |  |  | 85863,37
96 | ТСЦ-204-0002 Пр.рег.службы по тарифам ХМАО №44-нп от 08.07.2011 | Горячекатаная арматурная сталь гладкая класса А-I, диаметром: 8 мм (т) | 0,398 | 8475 |  | 8475 | 3373,05 |  |  | 3373,05
97 | ТСЦ-204-0048 Пр.рег.службы по тарифам ХМАО №44-нп от 08.07.2011 | Надбавки к ценам заготовок за сборку и сварку каркасов и сеток: пространственных, диаметром 10 мм (т) | 7,456 д4 | 3009,8 |  | 3009,8 | 22441,07 |  |  | 22441,07
98 | ТСЦ-204-0047 Пр.рег.службы по тарифам ХМАО №44-нп от 08.07.2011 | Надбавки к ценам заготовок за сборку и сварку каркасов и сеток: пространственных, диаметром 8 мм (т) | 0,398 д5 | 3343,53 |  | 3343,53 | 1330,72 |  |  | 1330,72
99 | ТЕР06-01-015-09 Пр.рег.службы по тарифам ХМАО №44-нп от 08.07.2011 | Установка закладных деталей весом: более 20 кг (1 т) НР (173,98 руб.): 110% от ФОТ (158,16 руб.) СП (102,8 руб.): 65% от ФОТ (158,16 руб.) | 0,252 | 10821,39 621,52 | 67,87 6,1 | 10132 | 2726,99 | 156,62 | 17,10 1,54 | 2553,27 | 21,8 | 5,49
Гидроизоляция
внутренние поверхности
100 | ТЕР13-06-003-01 Пр.рег.службы по тарифам ХМАО №44-нп от 08.07.2011 | Очистка поверхности щетками (1 м2 очищаемой поверхности) НР (4168,62 руб.): 95% от ФОТ (4388,02 руб.) СП (3071,61 руб.): 70% от ФОТ (4388,02 руб.) | 182 42+140 | 24,11 24,11 |  |  | 4388,02 | 4388,02 |  |  | 0,9 | 163,8
101 | ТЕР13-03-005-05 Пр.рег.службы по тарифам ХМАО №44-нп от 08.07.2011 | Шпатлевка поверхностей: эпоксидной шпатлевкой ЭП-0010 толщиной слоя 2 мм (100 м2 шпатлюемой поверхности) КОЭФ. К ПОЗИЦИИ: ПЗ=1,5 (ОЗП=1,5; ЭМ=1,5 к расх.; ЗПМ=1,5; МАТ=0 к расх.; ТЗ=1,5; ТЗМ=1,5) НР (6900,98 руб.): 95% от ФОТ (7264,19 руб.) СП (5084,93 руб.): 70% от ФОТ (7264,19 руб.) | 1,82 182/100 | 4065,89 3809,18 | 256,71 182,13 |  | 7399,92 | 6932,71 | 467,21 331,48 |  | 127,44 | 231,94
102 | прайс-лист | Sikagard 720 EpoCem или эквивалент расход 2 кг/м2 - 1 слой толщ.1мм (кг) КОЭФ. К ПОЗИЦИИ: Индекс на материалы МАТ=МАТ/3,48-МАТ | 1146,6 182*2*3*1,05 | 24,37 100,06/1,18 |  | 24,37 100,06/1,18 | 27942,64 |  |  | 27942,64
103 | ТЕР13-03-005-04 Пр.рег.службы по тарифам ХМАО №44-нп от 08.07.2011 | Шпатлевка поверхностей: составом на основе смолы ЭД-20 (ЭД-16) толщиной слоя 1 мм (100 м2 шпатлюемой поверхности) КОЭФ. К ПОЗИЦИИ: МАТ=0 к расх. НР (2954,97 руб.): 95% от ФОТ (3110,49 руб.) СП (2177,34 руб.): 70% от ФОТ (3110,49 руб.) | 1,82 182/100 | 1763,55 1616,1 | 147,45 92,96 |  | 3209,66 | 2941,30 | 268,36 169,19 |  | 53,46 | 97,3
104 | прайс-лист | Sika Poxitar F или эквивалент расход 1 кг/м2 (кг) КОЭФ. К ПОЗИЦИИ: Индекс на материалы МАТ=МАТ/3,48-МАТ | 185,64 182*1*1,02 | 109,72 450,53/1,18 |  | 109,72 450,53/1,18 | 20368,42 |  |  | 20368,42
Швы
105 | ТЕР06-01-067-01 Пр.рег.службы по тарифам ХМАО №44-нп от 08.07.2011 | Обработка поверхности пескоструйным аппаратом (100 м2 поверхности) НР (585,1 руб.): 110% от ФОТ (531,91 руб.) СП (345,74 руб.): 65% от ФОТ (531,91 руб.) | 0,26 130*0,2/100 | 6558,12 1473,11 | 4773,29 572,71 | 311,72 | 1705,11 | 383,01 | 1241,06 148,90 | 81,04 | 48,73 | 12,67
106 | ТЕР06-01-068-03 Пр.рег.службы по тарифам ХМАО №44-нп от 08.07.2011 | Устройство деформационных швов в емкостных сооружениях с применением: герметика (100 м шва) 681,54 = 13 929,64 - 184 x 44,98 - 186 x 26,73 КОЭФ. К ПОЗИЦИИ: МАТ=0 к расх. НР (1855,03 руб.): 110% от ФОТ (1686,39 руб.) СП (1096,15 руб.): 65% от ФОТ (1686,39 руб.) | 2,6 130*2/100 | 681,54 648,61 | 32,93 |  | 1772,00 | 1686,39 | 85,61 |  | 21,7 | 56,42
107 | прайс-лист | Герметизирующий профиль Sikaswell - P profiles 2010 (м.п.) КОЭФ. К ПОЗИЦИИ: Индекс на материалы МАТ=МАТ/3,48-МАТ | 291,72 260*1,1*1,02 | 117,57 482,77/1,18 |  | 117,57 482,77/1,18 | 34297,52 |  |  | 34297,52
108 | прайс-лист | Герметик SikaSwell S-2 или эквивалент (шт) КОЭФ. К ПОЗИЦИИ: Индекс на материалы МАТ=МАТ/3,48-МАТ | 53,04 260*0,2*1,02 | 290,76 1194/1,18 |  | 290,76 1194/1,18 | 15421,91 |  |  | 15421,91
наружные поверхности, соприкасающиеся с грунтом
109 | ТЕР08-01-003-07 Пр.рег.службы по тарифам ХМАО №44-нп от 08.07.2011 | Гидроизоляция боковая обмазочная битумная в 2 слоя по выровненной поверхности бутовой кладки, кирпичу, бетону (100 м2 изолируемой поверхности) НР (32,45 руб.): 128% от ФОТ (25,35 руб.) СП (20,28 руб.): 80% от ФОТ (25,35 руб.) | 0,04 4/100 | 2208,98 633,67 | 139,45 | 1435,86 | 88,36 | 25,35 | 5,58 | 57,43 | 21,2 | 0,85
Испытание на водонепроницаемость
110 | ТЕР06-01-071-01 Пр.рег.службы по тарифам ХМАО №44-нп от 08.07.2011 | Испытание емкостей на водонепроницаемость (100 м3 емкости) НР (461,96 руб.): 110% от ФОТ (419,96 руб.) СП (272,97 руб.): 65% от ФОТ (419,96 руб.) | 2,1 42*5/100 | 692,9 199,98 | 12,89 | 480,03 | 1455,09 | 419,96 | 27,07 | 1008,06 | 7,87 | 16,53
Раздел 4. Металлические конструкции (ш.1Ф-2936-КР.КМ).
Оси 1-6
111 | ТЕР09-01-001-02 Пр.рег.службы по тарифам ХМАО №44-нп от 08.07.2011 | Монтаж каркасов одноэтажных производственных зданий одно- и многопролетных без фонарей пролетом: до 24 м, высотой до 20 м с мостовыми и подвесными кранами грузоподъемностью до 15 т (1 т конструкций) НР (51815,34 руб.): 95% от ФОТ (54542,46 руб.) СП (46361,09 руб.): 85% от ФОТ (54542,46 руб.) | 71,79 ОКР((20,82+46,86+3,4)*1,01;2 | 1777,57 640,88 | 853,51 118,87 | 283,18 | 127611,75 | 46008,78 | 61273,48 8533,68 | 20329,49 | 21,2 | 1521,95
112 | ТСЦ-201-0640 Пр.рег.службы по тарифам ХМАО №44-нп от 08.07.2011 | Основные несущие конструкции каркасов зданий производственного и непроизводственного назначения высотой до 100 м, расход стали на 1 м2 суммарной площади этажей здания: от 100 до 200 кг (т) | 77,641 ОКР(ц1*1,03*1,05;3 | 14997,49 |  | 14997,49 | 1164420,12 |  |  | 1164420,12
113 | ТЕР06-01-013-01 Пр.рег.службы по тарифам ХМАО №44-нп от 08.07.2011 | Устройство подливки толщиной 20 мм (100 м2 подливки под оборудование) НР (170,65 руб.): 110% от ФОТ (155,14 руб.) СП (100,84 руб.): 65% от ФОТ (155,14 руб.) | 0,12 ОКР(0,7*0,7*24/100;2 | 3644,74 1289,62 | 29,27 3,25 | 2325,85 | 437,37 | 154,75 | 3,51 0,39 | 279,11 | 45,78 | 5,49
114 | ТЕР06-01-013-02 Пр.рег.службы по тарифам ХМАО №44-нп от 08.07.2011 | На каждые 10 мм изменения толщины добавлять или исключать к расценке 06-01-013-01 (100 м2 подливки под оборудование) КОЭФ. К ПОЗИЦИИ: На 30 мм ПЗ=3 (ОЗП=3; ЭМ=3 к расх.; ЗПМ=3; МАТ=3 к расх.; ТЗ=3; ТЗМ=3) НР (146,56 руб.): 110% от ФОТ (133,24 руб.) СП (86,61 руб.): 65% от ФОТ (133,24 руб.) | 0,12 ф1 | 4454,31 1105,38 | 40,5 4,89 | 3308,43 | 534,52 | 132,65 | 4,86 0,59 | 397,01 | 39,24 | 4,71
115 | ТЕР09-03-006-02 Пр.рег.службы по тарифам ХМАО №44-нп от 08.07.2011 | Монтаж подвесных путей и монорельсов для тельферов на высоте до 25 м: прямолинейных по металлическим опорам, номера балок 36 М (100 м рельса в одну нитку) НР (4168,65 руб.): 95% от ФОТ (4388,05 руб.) СП (3729,84 руб.): 85% от ФОТ (4388,05 руб.) | 0,48 24*2/100 | 22593,85 4744,38 | 17350,01 4397,4 | 499,46 | 10845,05 | 2277,30 | 8328,00 2110,75 | 239,75 | 164,45 | 78,94
116 | ТСЦ-201-0632 Пр.рег.службы по тарифам ХМАО №44-нп от 08.07.2011 | Пути подвесных кранов из прокатных двутавров типа «М» звенья: прямолинейные (т) | 3,131 ОКР(3,01*1,01*1,03;3 | 11396,84 |  | 11396,84 | 35683,51 |  |  | 35683,51
117 | ТЕР09-03-029-01 Пр.рег.службы по тарифам ХМАО №44-нп от 08.07.2011 | Монтаж лестниц прямолинейных и криволинейных, пожарных с ограждением (1 т конструкций) НР (2584,07 руб.): 95% от ФОТ (2720,07 руб.) СП (2312,06 руб.): 85% от ФОТ (2720,07 руб.) | 2,293 ОКР(2,27*1,01;3 | 2449,98 956,53 | 1371,7 229,72 | 121,75 | 5617,80 | 2193,32 | 3145,31 526,75 | 279,17 | 32,37 | 74,22
118 | ТСЦ-201-0649 Пр.рег.службы по тарифам ХМАО №44-нп от 08.07.2011 | Косоуры (т) | 2,368 ОКР(2,21*1,01*1,03*1,03;3 | 14715,7 |  | 14715,7 | 34846,78 |  |  | 34846,78
119 | ТСЦ-201-0650 Пр.рег.службы по тарифам ХМАО №44-нп от 08.07.2011 | Ограждения лестничных проемов, лестничные марши, пожарные лестницы (т) | 0,066 ОКР(0,06*1,01*1,03*1,05;3 | 8479,52 |  | 8479,52 | 559,65 |  |  | 559,65
120 | ТЕР13-03-002-01 Пр.рег.службы по тарифам ХМАО №44-нп от 08.07.2011 | Огрунтовка металлических поверхностей за один раз: грунтовкой ХС-068 (100 м2 окрашиваемой поверхности) НР (3390,12 руб.): 95% от ФОТ (3568,55 руб.) СП (2497,99 руб.): 70% от ФОТ (3568,55 руб.) | 26,42 ОКР(70,69*1,01*37/100;2 | 717,38 134,77 | 16,24 0,3 | 566,37 | 18953,18 | 3560,62 | 429,06 7,93 | 14963,50 | 3,92 | 103,57
121 | ТЕР13-03-004-06 Пр.рег.службы по тарифам ХМАО №44-нп от 08.07.2011 | Окраска металлических огрунтованных поверхностей: эмалью ХВ-124 (100 м2 окрашиваемой поверхности) КОЭФ. К ПОЗИЦИИ: 2 раза ПЗ=2 (ОЗП=2; ЭМ=2 к расх.; ЗПМ=2; МАТ=2 к расх.; ТЗ=2; ТЗМ=2) НР (3550 руб.): 95% от ФОТ (3736,84 руб.) СП (2615,79 руб.): 70% от ФОТ (3736,84 руб.) | 26,42 ж1 | 1625,64 140,84 | 22,84 0,6 | 1461,96 | 42949,41 | 3720,99 | 603,43 15,85 | 38624,99 | 4,94 | 130,51
122 | ТЕР13-03-004-08 Пр.рег.службы по тарифам ХМАО №44-нп от 08.07.2011 | Окраска металлических огрунтованных поверхностей: лаком ХВ-784 (100 м2 окрашиваемой поверхности) НР (1782,03 руб.): 95% от ФОТ (1875,82 руб.) СП (1313,07 руб.): 70% от ФОТ (1875,82 руб.) | 26,42 ж1 | 887,09 70,7 | 11,42 0,3 | 804,97 | 23436,92 | 1867,89 | 301,72 7,93 | 21267,31 | 2,48 | 65,52
123 | ТЕР26-02-002-03 Пр.рег.службы по тарифам ХМАО №44-нп от 08.07.2011 | Огнезащитное покрытие несущих металлоконструкций балок перекрытий, покрытий и ферм составом «Файрекс-400» с пределом огнестойкости: 1,0 час (100 м2 обрабатываемой поверхности) НР (203061,83 руб.): 105% от ФОТ (193392,22 руб.) СП (135374,55 руб.): 70% от ФОТ (193392,22 руб.) | 26,12 ОКР((20,82+46,86+2,21)*1,01*37/100;2 | 129260,43 7403,99 | 1869,34 | 119987,1 | 3376282,43 | 193392,22 | 48827,16 | 3134063,05 | 269,53 | 7040,12
Оси 7-14
124 | ТЕР09-01-001-02 Пр.рег.службы по тарифам ХМАО №44-нп от 08.07.2011 | Монтаж каркасов одноэтажных производственных зданий одно- и многопролетных без фонарей пролетом: до 24 м, высотой до 20 м с мостовыми и подвесными кранами грузоподъемностью до 15 т (1 т конструкций) НР (34904,43 руб.): 95% от ФОТ (36741,51 руб.) СП (31230,28 руб.): 85% от ФОТ (36741,51 руб.) | 48,36 ОКР((9,9+34,75+3,23)*1,01;2 | 1777,57 640,88 | 853,51 118,87 | 283,18 | 85963,29 | 30992,96 | 41275,74 5748,55 | 13694,59 | 21,2 | 1025,23
125 | ТСЦ-201-0640 Пр.рег.службы по тарифам ХМАО №44-нп от 08.07.2011 | Основные несущие конструкции каркасов зданий производственного и непроизводственного назначения высотой до 100 м, расход стали на 1 м2 суммарной площади этажей здания: от 100 до 200 кг (т) | 52,301 ОКР(ц11*1,03*1,05;3 | 14997,49 |  | 14997,49 | 784383,72 |  |  | 784383,72
126 | ТЕР09-03-029-01 Пр.рег.службы по тарифам ХМАО №44-нп от 08.07.2011 | Монтаж лестниц прямолинейных и криволинейных, пожарных с ограждением (1 т конструкций) НР (2584,07 руб.): 95% от ФОТ (2720,07 руб.) СП (2312,06 руб.): 85% от ФОТ (2720,07 руб.) | 2,293 ОКР(2,27*1,01;3 | 2449,98 956,53 | 1371,7 229,72 | 121,75 | 5617,80 | 2193,32 | 3145,31 526,75 | 279,17 | 32,37 | 74,22
127 | ТСЦ-201-0649 Пр.рег.службы по тарифам ХМАО №44-нп от 08.07.2011 | Косоуры (т) | 2,261 ОКР(2,07*1,01*1,03*1,05;3 | 14715,7 |  | 14715,7 | 33272,20 |  |  | 33272,20
128 | ТСЦ-201-0650 Пр.рег.службы по тарифам ХМАО №44-нп от 08.07.2011 | Ограждения лестничных проемов, лестничные марши, пожарные лестницы (т) | 0,218 ОКР(0,2*1,01*1,03*1,05;3 | 8479,52 |  | 8479,52 | 1848,54 |  |  | 1848,54
129 | ТЕР09-03-031-01 Пр.рег.службы по тарифам ХМАО №44-нп от 08.07.2011 | Монтаж щитов и блоков встроенных площадок с настилом из листовой стали, ребрами жесткости, составного сечения (1 т конструкций) НР (1862,23 руб.): 95% от ФОТ (1960,24 руб.) СП (1666,2 руб.): 85% от ФОТ (1960,24 руб.) | 2,485 ОКР(2,46*1,01;3 | 1579,35 711,53 | 725,79 77,3 | 142,03 | 3924,68 | 1768,15 | 1803,59 192,09 | 352,94 | 22,18 | 55,12
130 | ТСЦ-201-0648 Пр.рег.службы по тарифам ХМАО №44-нп от 08.07.2011 | Стальные настилы и щиты междуэтажных перекрытий зданий производственного назначения (т) | 2,559 ОКР(2,46*1,01*1,03;3 | 14997,49 |  | 14997,49 | 38378,58 |  |  | 38378,58
131 | ТЕР13-03-002-01 Пр.рег.службы по тарифам ХМАО №44-нп от 08.07.2011 | Огрунтовка металлических поверхностей за один раз: грунтовкой ХС-068 (100 м2 окрашиваемой поверхности) НР (2522,71 руб.): 95% от ФОТ (2655,48 руб.) СП (1858,84 руб.): 70% от ФОТ (2655,48 руб.) | 19,66 ОКР(52,61*1,01*37/100;2 | 717,38 134,77 | 16,24 0,3 | 566,37 | 14103,69 | 2649,58 | 319,28 5,90 | 11134,83 | 3,92 | 77,07
132 | ТЕР13-03-004-06 Пр.рег.службы по тарифам ХМАО №44-нп от 08.07.2011 | Окраска металлических огрунтованных поверхностей: эмалью ХВ-124 (100 м2 окрашиваемой поверхности) КОЭФ. К ПОЗИЦИИ: 2 раза ПЗ=2 (ОЗП=2; ЭМ=2 к расх.; ЗПМ=2; МАТ=2 к расх.; ТЗ=2; ТЗМ=2) НР (2641,67 руб.): 95% от ФОТ (2780,71 руб.) СП (1946,5 руб.): 70% от ФОТ (2780,71 руб.) | 19,66 ж11 | 1625,64 140,84 | 22,84 0,6 | 1461,96 | 31960,08 | 2768,91 | 449,03 11,80 | 28742,14 | 4,94 | 97,12
133 | ТЕР13-03-004-08 Пр.рег.службы по тарифам ХМАО №44-нп от 08.07.2011 | Окраска металлических огрунтованных поверхностей: лаком ХВ-784 (100 м2 окрашиваемой поверхности) НР (1326,07 руб.): 95% от ФОТ (1395,86 руб.) СП (977,1 руб.): 70% от ФОТ (1395,86 руб.) | 19,66 ж11 | 887,09 70,7 | 11,42 0,3 | 804,97 | 17440,19 | 1389,96 | 224,52 5,90 | 15825,71 | 2,48 | 48,76
134 | ТЕР26-02-002-03 Пр.рег.службы по тарифам ХМАО №44-нп от 08.07.2011 | Огнезащитное покрытие несущих металлоконструкций балок перекрытий, покрытий и ферм составом «Файрекс-400» с пределом огнестойкости: 1,0 час (100 м2 обрабатываемой поверхности) НР (135737,35 руб.): 105% от ФОТ (129273,67 руб.) СП (90491,57 руб.): 70% от ФОТ (129273,67 руб.) | 17,46 ОКР((9,9+34,75+2,07)*1,01*37/100;2 | 129260,43 7403,99 | 1869,34 | 119987,1 | 2256887,11 | 129273,67 | 32638,68 | 2094974,76 | 269,53 | 4705,99
Оси 15-20
135 | ТЕР09-01-001-02 Пр.рег.службы по тарифам ХМАО №44-нп от 08.07.2011 | Монтаж каркасов одноэтажных производственных зданий одно- и многопролетных без фонарей пролетом: до 24 м, высотой до 20 м с мостовыми и подвесными кранами грузоподъемностью до 15 т (1 т конструкций) НР (18339,99 руб.): 95% от ФОТ (19305,25 руб.) СП (16409,46 руб.): 85% от ФОТ (19305,25 руб.) | 25,41 ОКР((7,04+15,22+2,9)*1,01;2 | 1777,57 640,88 | 853,51 118,87 | 283,18 | 45168,05 | 16284,76 | 21687,69 3020,49 | 7195,60 | 21,2 | 538,69
136 | ТСЦ-201-0640 Пр.рег.службы по тарифам ХМАО №44-нп от 08.07.2011 | Основные несущие конструкции каркасов зданий производственного и непроизводственного назначения высотой до 100 м, расход стали на 1 м2 суммарной площади этажей здания: от 100 до 200 кг (т) | 27,481 ОКР(ц2*1,03*1,05;3 | 14997,49 |  | 14997,49 | 412146,02 |  |  | 412146,02
137 | ТЕР06-01-013-01 Пр.рег.службы по тарифам ХМАО №44-нп от 08.07.2011 | Устройство подливки толщиной 20 мм (100 м2 подливки под оборудование) НР (85,34 руб.): 110% от ФОТ (77,58 руб.) СП (50,43 руб.): 65% от ФОТ (77,58 руб.) | 0,06 ОКР(0,7*0,7*13/100;2 | 3644,74 1289,62 | 29,27 3,25 | 2325,85 | 218,68 | 77,38 | 1,76 0,20 | 139,54 | 45,78 | 2,75
138 | ТЕР06-01-013-02 Пр.рег.службы по тарифам ХМАО №44-нп от 08.07.2011 | На каждые 10 мм изменения толщины добавлять или исключать к расценке 06-01-013-01 (100 м2 подливки под оборудование) КОЭФ. К ПОЗИЦИИ: На 30 мм ПЗ=3 (ОЗП=3; ЭМ=3 к расх.; ЗПМ=3; МАТ=3 к расх.; ТЗ=3; ТЗМ=3) НР (73,27 руб.): 110% от ФОТ (66,61 руб.) СП (43,3 руб.): 65% от ФОТ (66,61 руб.) | 0,06 ф2 | 4454,31 1105,38 | 40,5 4,89 | 3308,43 | 267,26 | 66,32 | 2,43 0,29 | 198,51 | 39,24 | 2,35
139 | ТЕР09-03-006-02 Пр.рег.службы по тарифам ХМАО №44-нп от 08.07.2011 | Монтаж подвесных путей и монорельсов для тельферов на высоте до 25 м: прямолинейных по металлическим опорам, номера балок 36 М (100 м рельса в одну нитку) НР (5210,82 руб.): 95% от ФОТ (5485,07 руб.) СП (4662,31 руб.): 85% от ФОТ (5485,07 руб.) | 0,6 30*2/100 | 22593,85 4744,38 | 17350,01 4397,4 | 499,46 | 13556,31 | 2846,63 | 10410,01 2638,44 | 299,67 | 164,45 | 98,67
140 | ТСЦ-201-0632 Пр.рег.службы по тарифам ХМАО №44-нп от 08.07.2011 | Пути подвесных кранов из прокатных двутавров типа «М» звенья: прямолинейные (т) | 3,131 ОКР(3,01*1,01*1,03;3 | 11396,84 |  | 11396,84 | 35683,51 |  |  | 35683,51
141 | ТЕР13-03-002-01 Пр.рег.службы по тарифам ХМАО №44-нп от 08.07.2011 | Огрунтовка металлических поверхностей за один раз: грунтовкой ХС-068 (100 м2 окрашиваемой поверхности) НР (1351,18 руб.): 95% от ФОТ (1422,29 руб.) СП (995,6 руб.): 70% от ФОТ (1422,29 руб.) | 10,53 ОКР(28,17*1,01*37/100;2 | 717,38 134,77 | 16,24 0,3 | 566,37 | 7554,01 | 1419,13 | 171,01 3,16 | 5963,87 | 3,92 | 41,28
142 | ТЕР13-03-004-06 Пр.рег.службы по тарифам ХМАО №44-нп от 08.07.2011 | Окраска металлических огрунтованных поверхностей: эмалью ХВ-124 (100 м2 окрашиваемой поверхности) КОЭФ. К ПОЗИЦИИ: 2 раза ПЗ=2 (ОЗП=2; ЭМ=2 к расх.; ЗПМ=2; МАТ=2 к расх.; ТЗ=2; ТЗМ=2) НР (1414,9 руб.): 95% от ФОТ (1489,37 руб.) СП (1042,56 руб.): 70% от ФОТ (1489,37 руб.) | 10,53 ж2 | 1625,64 140,84 | 22,84 0,6 | 1461,96 | 17117,99 | 1483,05 | 240,51 6,32 | 15394,43 | 4,94 | 52,02
143 | ТЕР13-03-004-08 Пр.рег.службы по тарифам ХМАО №44-нп от 08.07.2011 | Окраска металлических огрунтованных поверхностей: лаком ХВ-784 (100 м2 окрашиваемой поверхности) НР (710,25 руб.): 95% от ФОТ (747,63 руб.) СП (523,34 руб.): 70% от ФОТ (747,63 руб.) | 10,53 ж2 | 887,09 70,7 | 11,42 0,3 | 804,97 | 9341,06 | 744,47 | 120,25 3,16 | 8476,34 | 2,48 | 26,11
144 | ТЕР26-02-002-03 Пр.рег.службы по тарифам ХМАО №44-нп от 08.07.2011 | Огнезащитное покрытие несущих металлоконструкций балок перекрытий, покрытий и ферм составом «Файрекс-400» с пределом огнестойкости: 1,0 час (100 м2 обрабатываемой поверхности) НР (64681,26 руб.): 105% от ФОТ (61601,2 руб.) СП (43120,84 руб.): 70% от ФОТ (61601,2 руб.) | 8,32 ОКР((7,04+15,22)*1,01*37/100;2 | 129260,43 7403,99 | 1869,34 | 119987,1 | 1075446,78 | 61601,20 | 15552,91 | 998292,67 | 269,53 | 2242,49
Итого прямые затраты по смете в ценах 2001г. | [6 empty] | 15845745,73 | 1003600,14 | 631514,40 84779,17 | 14210631,19 |  | 35150,05
Накладные расходы | [6 empty] | 1145974,57
Сметная прибыль | [6 empty] | 765102,33
ВСЕГО по смете | [6 empty] | 17756822,63 |  |  |  |  | 35150,05