## Локальная смета
СОГЛАСОВАНО: | [8 empty] | УТВЕРЖДАЮ:
" _____ " ________________ 2012 г. | [8 empty] | "______ " _______________2012 г.
РАСШИРЕНИЕ КАНАЛИЗАЦИОННЫХ ОЧИСТНЫХ СООРУЖЕНИЙ В ГОРОДЕ ЮГОРСКЕ
(наименование стройки)
ЛОКАЛЬНЫЙ СМЕТНЫЙ РАСЧЕТ № 2-4
Технологические решения
(наименование работ и затрат, наименование объекта)
Основание: 0041-ПР-12-07000-ТХ.С
| Сметная стоимость _______________________________________________________________________________________________ |  | ___________________________43476,385 |  | тыс. руб.
| строительных работ _______________________________________________________________________________________________ |  | _______________________________________________________________________________________________302,661 |  | тыс. руб.
| монтажных работ _______________________________________________________________________________________________ |  | _______________________________________________________________________________________________1740,007 |  | тыс. руб.
| оборудования _______________________________________________________________________________________________ |  | _______________________________________________________________________________________________41433,718 |  | тыс. руб.
| Средства на оплату труда _______________________________________________________________________________________________ |  | ___________________________315,528 |  | тыс. руб.
| Сметная трудоемкость _______________________________________________________________________________________________ |  | _______________________________________________________________________________________________9614,61 |  | чел.час
Составлен в ценах 2001г.
№ пп | Шифр и номер позиции норматива | Наименование работ и затрат, единица измерения | Количество | Стоимость единицы, руб. |  |  | Общая стоимость, руб. |  |  |  | Затраты труда рабочих, чел.-ч, не занятых обслуживанием машин
|  |  |  | всего | эксплуата- ции машин | мате- риалы | Всего | оплаты труда | эксплуата- ции машин | мате- риалы
|  |  |  | оплаты труда | в т.ч. оплаты труда |  |  |  | в т.ч. оплаты труда |  | на единицу | всего
1 | 2 | 3 | 4 | 5 | 6 | 7 | 8 | 9 | 10 | 11 | 12 | 13
Раздел 1. Монтажные работы
ГРУБАЯ ПРЕДОЧИСТКА
Шнековая канализационная задвижка DN 500
1 | ТЕРм12-12-004-14 Пр.рег.службы по тарифам ХМАО №44-нп от 08.07.2011 | Арматура фланцевая с электрическим приводом на условное давление до 10 МПа, диаметр условного прохода: 500 мм (1 шт.) НР (6932,69 руб.): 84% от ФОТ (8253,2 руб.) СП (4951,92 руб.): 60% от ФОТ (8253,2 руб.) | 5 | 4350,56 1269,66 | 2810,4 380,98 | 270,5 | 21752,80 | 6348,30 | 14052,00 1904,90 | 1352,50 | 42 | 210
2 | ТЕРм08-03-481-21 Пр.рег.службы по тарифам ХМАО №44-нп от 08.07.2011 | Подготовка электрической машины переменного тока с короткозамкнутым ротором, со щитовыми подшипниками, поступающей в собранном виде, к испытанию, сдаче под наладку и пуску, присоединение к электрической сети, масса: до 0,25 т (1 шт.) НР (375,35 руб.): 100% от ФОТ (375,35 руб.) СП (243,98 руб.): 65% от ФОТ (375,35 руб.) | 5 | 252,55 75,07 | 1,62 | 175,86 | 1262,75 | 375,35 | 8,10 | 879,30 | 2,41 | 12,05
Оборудование для механической очистки стоков
3 | ТЕРм37-01-014-08 Пр.рег.службы по тарифам ХМАО №44-нп от 08.07.2011 | Монтаж оборудования в помещении, масса оборудования: 3 т (1 шт.) НР (9413,98 руб.): 84% от ФОТ (11207,12 руб.) СП (6724,27 руб.): 60% от ФОТ (11207,12 руб.) | 2 | 11285,96 4905,3 | 4441,06 698,26 | 1939,6 | 22571,92 | 9810,60 | 8882,12 1396,52 | 3879,20 | 166 | 332
4 | ТЕРм08-03-481-21 Пр.рег.службы по тарифам ХМАО №44-нп от 08.07.2011 | Подготовка электрической машины переменного тока с короткозамкнутым ротором, со щитовыми подшипниками, поступающей в собранном виде, к испытанию, сдаче под наладку и пуску, присоединение к электрической сети, масса: до 0,25 т (1 шт.) НР (150,14 руб.): 100% от ФОТ (150,14 руб.) СП (97,59 руб.): 65% от ФОТ (150,14 руб.) | 2 | 252,55 75,07 | 1,62 | 175,86 | 505,10 | 150,14 | 3,24 | 351,72 | 2,41 | 4,82
5 | ТЕРм37-01-036-08 Пр.рег.службы по тарифам ХМАО №44-нп от 08.07.2011 | Испытание машин и механизмов с электроприводом на холостом ходу массой свыше 1 т до 15 т в течение 2 часов при мощности электродвигателя: 50 кВт (1 шт.) НР (327,9 руб.): 84% от ФОТ (390,36 руб.) СП (234,22 руб.): 60% от ФОТ (390,36 руб.) | 2 | 258,93 195,18 |  | 63,75 | 517,86 | 390,36 |  | 127,50 | 6 | 12
Откидной контейнер для шлама и песка
6 | ТЕРм37-01-002-06 Пр.рег.службы по тарифам ХМАО №44-нп от 08.07.2011 | Монтаж оборудования без механизмов в помещении, масса оборудования: 1,5 т (1 шт.) НР (5656,6 руб.): 84% от ФОТ (6734,05 руб.) СП (4040,43 руб.): 60% от ФОТ (6734,05 руб.) | 5 | 3098,33 1280,94 | 477,67 65,87 | 1339,72 | 15491,65 | 6404,70 | 2388,35 329,35 | 6698,60 | 44,4 | 222
7 | ТЕРм08-03-481-20 Пр.рег.службы по тарифам ХМАО №44-нп от 08.07.2011 | Подготовка электрической машины переменного тока с короткозамкнутым ротором, со щитовыми подшипниками, поступающей в собранном виде, к испытанию, сдаче под наладку и пуску, присоединение к электрической сети, масса: до 0,15 т (1 шт.) НР (188,45 руб.): 100% от ФОТ (188,45 руб.) СП (122,49 руб.): 65% от ФОТ (188,45 руб.) | 5 | 214,37 37,69 | 1,57 | 175,11 | 1071,85 | 188,45 | 7,85 | 875,55 | 1,21 | 6,05
Устройство для отбора проб
8 | ТЕРм37-01-013-03 Пр.рег.службы по тарифам ХМАО №44-нп от 08.07.2011 | Монтаж оборудования на открытой площадке, масса оборудования: 0,1 т (1 шт.) НР (701,37 руб.): 84% от ФОТ (834,96 руб.) СП (500,98 руб.): 60% от ФОТ (834,96 руб.) | 1 | 1376,7 821,49 | 164,67 13,47 | 390,54 | 1376,70 | 821,49 | 164,67 13,47 | 390,54 | 27,8 | 27,8
9 | ТЕРм08-03-481-20 Пр.рег.службы по тарифам ХМАО №44-нп от 08.07.2011 | Подготовка электрической машины переменного тока с короткозамкнутым ротором, со щитовыми подшипниками, поступающей в собранном виде, к испытанию, сдаче под наладку и пуску, присоединение к электрической сети, масса: до 0,15 т (1 шт.) НР (37,69 руб.): 100% от ФОТ (37,69 руб.) СП (24,5 руб.): 65% от ФОТ (37,69 руб.) | 1 | 214,37 37,69 | 1,57 | 175,11 | 214,37 | 37,69 | 1,57 | 175,11 | 1,21 | 1,21
10 | ТЕРм37-01-036-01 Пр.рег.службы по тарифам ХМАО №44-нп от 08.07.2011 | Испытание машин и механизмов с электроприводом на холостом ходу массой до 1 т в течение 1 часа при мощности электродвигателя: 2 кВт (1 шт.) НР (50,79 руб.): 84% от ФОТ (60,46 руб.) СП (36,28 руб.): 60% от ФОТ (60,46 руб.) | 1 | 62,87 60,46 |  | 2,41 | 62,87 | 60,46 |  | 2,41 | 2 | 2
Трубопроводы и вспомогательный материал
11 | ТЕРм12-01-019-08 Пр.рег.службы по тарифам ХМАО №44-нп от 08.07.2011 | Трубопровод из стальных гуммированных или фаолитированных труб, монтируемый с применением готовых узлов, диаметр труб наружный: 530 мм (100 м) НР (18462 руб.): 84% от ФОТ (21978,57 руб.) СП (13187,14 руб.): 60% от ФОТ (21978,57 руб.) | 0,595 (43+3*1,5+7*1,5+1,5)/100 | 51059,96 35671,4 | 13612,8 1267,37 | 1775,76 | 30380,68 | 21224,48 | 8099,62 754,09 | 1056,58 | 1180 | 702,1
12 | прайс-лист | Трубопровод (в комплекте с тройниками и отводами) стальная с внутренним ЦПП покрытием Дн 530 (м.п.) КОЭФ. К ПОЗИЦИИ: Индекс на материалы МАТ=МАТ/3,48-МАТ | 59,5 | 1824,71 7493/1,18 |  | 1824,71 7493/1,18 | 108570,25 |  |  | 108570,25
13 | ТСЦ-507-1124 Пр.рег.службы по тарифам ХМАО №44-нп от 08.07.2011 | Фланцы из стали марок ВСт3сп2, ВСт3сп3 для трубопроводов, с соединительным выступом на условное давление: Ру 1,6 МПа (16 кгс/см2), диаметром условного прохода 500 мм (шт.) | 21 | 1627,07 |  | 1627,07 | 34168,47 |  |  | 34168,47
14 | ТСЦ-101-2067 Пр.рег.службы по тарифам ХМАО №44-нп от 08.07.2011 | Болты с гайками и шайбами оцинкованные, диаметр: 30 мм (кг) | 827,5 | 27,39 |  | 27,39 | 22665,23 |  |  | 22665,23
15 | ТСЦ-509-0972 Пр.рег.службы по тарифам ХМАО №44-нп от 08.07.2011 | Прокладки из паронита марки ПМБ, толщиной: 1 мм, диаметром 500 мм (1000 шт.) | 0,027 27/1000 | 51850,75 |  | 51850,75 | 1399,97 |  |  | 1399,97
БИОЛОГИЧЕСКАЯ ОЧИСТКА
Аэрационная решетка емкостей циркуляционной активации
16 | ТЕРм12-01-166-01 Пр.рег.службы по тарифам ХМАО №44-нп от 08.07.2011 | Трубопровод из полипропиленовых труб с применением готовых деталей, диаметр труб наружный: 32-90 мм (10 м) НР (16398,4 руб.): 84% от ФОТ (19521,91 руб.) СП (11713,15 руб.): 60% от ФОТ (19521,91 руб.) | 59,1 (423+116+52)/10 | 366,37 329,51 | 22,74 0,81 | 14,12 | 21652,47 | 19474,04 | 1343,93 47,87 | 834,50 | 10,9 | 644,19
17 | ТЕР22-03-002-03 Пр.рег.службы по тарифам ХМАО №44-нп от 08.07.2011 прим | Установка полиэтиленовых фасонных частей: крестовин (10 фасонных частей) НР (29933,54 руб.): 137% от ФОТ (21849,3 руб.) СП (19445,88 руб.): 89% от ФОТ (21849,3 руб.) | 45 450/10 | 2254,44 273,7 | 1064 211,84 | 916,74 | 101449,80 | 12316,50 | 47880,00 9532,80 | 41253,30 | 9,6 | 432
Воздуходувки
18 | ТЕРм07-02-028-01 Пр.рег.службы по тарифам ХМАО №44-нп от 08.07.2011 | Газовоздуходувка центробежная, масса: 1,3 т (1 шт.) КОЭФ. К ПОЗИЦИИ: Коэффициент изм.ед.расц.(до массы с 1,3 тн до 0,85 тн). п.4.3.1 Указ.по прим. ТЕРм ПЗ=0,65 (ОЗП=0,65; ЭМ=0,65 к расх.; ЗПМ=0,65; МАТ=0,65 к расх.; ТЗ=0,65; ТЗМ=0,65) НР (4840,52 руб.): 84% от ФОТ (5762,52 руб.) СП (3457,51 руб.): 60% от ФОТ (5762,52 руб.) | 3 | 4760,02 1500,34 | 2115,74 420,5 | 1143,94 | 14280,06 | 4501,02 | 6347,22 1261,50 | 3431,82 | 48,165 | 144,5
19 | ТЕРм08-03-481-21 Пр.рег.службы по тарифам ХМАО №44-нп от 08.07.2011 | Подготовка электрической машины переменного тока с короткозамкнутым ротором, со щитовыми подшипниками, поступающей в собранном виде, к испытанию, сдаче под наладку и пуску, присоединение к электрической сети, масса: до 0,25 т (1 шт.) НР (225,21 руб.): 100% от ФОТ (225,21 руб.) СП (146,39 руб.): 65% от ФОТ (225,21 руб.) | 3 | 252,55 75,07 | 1,62 | 175,86 | 757,65 | 225,21 | 4,86 | 527,58 | 2,41 | 7,23
Клапан с сервоприводом DN200
20 | ТЕРм12-13-011-05 Пр.рег.службы по тарифам ХМАО №44-нп от 08.07.2011 | Арматура для воды на условное давление 20 и 25 МПа с электроприводом, диаметр условного прохода: 175 мм (1 шт.) НР (6277,05 руб.): 84% от ФОТ (7472,68 руб.) СП (4483,61 руб.): 60% от ФОТ (7472,68 руб.) | 4 | 2943,34 1821,68 | 456,32 46,49 | 665,34 | 11773,36 | 7286,72 | 1825,28 185,96 | 2661,36 | 56 | 224
21 | ТЕРм08-03-481-20 Пр.рег.службы по тарифам ХМАО №44-нп от 08.07.2011 | Подготовка электрической машины переменного тока с короткозамкнутым ротором, со щитовыми подшипниками, поступающей в собранном виде, к испытанию, сдаче под наладку и пуску, присоединение к электрической сети, масса: до 0,15 т (1 шт.) НР (150,76 руб.): 100% от ФОТ (150,76 руб.) СП (97,99 руб.): 65% от ФОТ (150,76 руб.) | 4 | 214,37 37,69 | 1,57 | 175,11 | 857,48 | 150,76 | 6,28 | 700,44 | 1,21 | 4,84
Трубопровод из нерж.стали, арматура
22 | ТЕРм12-01-048-10 Пр.рег.службы по тарифам ХМАО №44-нп от 08.07.2011 | Трубопровод в помещениях или на открытых площадках в пределах цехов из труб легированных сталей, монтируемый из готовых узлов, на условное давление не более 2,5 МПа, диаметр трубопровода наружный: 325 мм (100 м трубопровода) НР (3958,71 руб.): 84% от ФОТ (4712,75 руб.) СП (2827,65 руб.): 60% от ФОТ (4712,75 руб.) | 0,649 9*6/100+10*0,9/100+2*0,5/100+0,9/100 | 16575,22 6348,3 | 9160,61 913,25 | 1066,31 | 10757,32 | 4120,05 | 5945,24 592,70 | 692,03 | 210 | 136,29
23 | прайс-лист | Труба нерж.ф304*2*6000мм (м.п.) КОЭФ. К ПОЗИЦИИ: Индекс на материалы МАТ=МАТ/3,48-МАТ | 54 | 1206,9 |  | 1206,9 | 65172,60 |  |  | 65172,60
24 | прайс-лист | Отвод нерж.ф304*2 90гр. (шт) КОЭФ. К ПОЗИЦИИ: Индекс на материалы МАТ=МАТ/3,48-МАТ | 10 | 3360,61 |  | 3360,61 | 33606,10 |  |  | 33606,10
25 | прайс-лист | Переходник нерж.304/254х2 (шт) КОЭФ. К ПОЗИЦИИ: Индекс на материалы МАТ=МАТ/3,48-МАТ | 2 | 2862,95 |  | 2862,95 | 5725,90 |  |  | 5725,90
26 | прайс-лист | Тройник нерж.304/304х2 (шт) КОЭФ. К ПОЗИЦИИ: Индекс на материалы МАТ=МАТ/3,48-МАТ | 1 | 3360,61 |  | 3360,61 | 3360,61 |  |  | 3360,61
27 | ТЕРм12-01-048-09 Пр.рег.службы по тарифам ХМАО №44-нп от 08.07.2011 | Трубопровод в помещениях или на открытых площадках в пределах цехов из труб легированных сталей, монтируемый из готовых узлов, на условное давление не более 2,5 МПа, диаметр трубопровода наружный: 273 мм (100 м трубопровода) НР (1060,18 руб.): 84% от ФОТ (1262,12 руб.) СП (757,27 руб.): 60% от ФОТ (1262,12 руб.) | 0,19 3*6/100+2*0,5/100 | 15255,58 5773,93 | 8701,32 868,79 | 780,33 | 2898,56 | 1097,05 | 1653,25 165,07 | 148,26 | 191 | 36,29
28 | прайс-лист | Труба нерж.ф256*2*6000мм (м.п.) КОЭФ. К ПОЗИЦИИ: Индекс на материалы МАТ=МАТ/3,48-МАТ | 18 | 1422,41 |  | 1422,41 | 25603,38 |  |  | 25603,38
29 | прайс-лист | Переходник нерж.254/204х2 (шт) КОЭФ. К ПОЗИЦИИ: Индекс на материалы МАТ=МАТ/3,48-МАТ | 2 | 993,57 |  | 993,57 | 1987,14 |  |  | 1987,14
30 | ТЕРм12-01-048-08 Пр.рег.службы по тарифам ХМАО №44-нп от 08.07.2011 | Трубопровод в помещениях или на открытых площадках в пределах цехов из труб легированных сталей, монтируемый из готовых узлов, на условное давление не более 2,5 МПа, диаметр трубопровода наружный: 219 мм (100 м трубопровода) НР (1666,27 руб.): 84% от ФОТ (1983,66 руб.) СП (1190,2 руб.): 60% от ФОТ (1983,66 руб.) | 0,36 6*6/100 | 13292,82 4685,65 | 8108,1 824,54 | 499,07 | 4785,42 | 1686,83 | 2918,92 296,83 | 179,67 | 155 | 55,8
31 | прайс-лист | Труба нерж.ф206*2*6000мм (м.п.) КОЭФ. К ПОЗИЦИИ: Индекс на материалы МАТ=МАТ/3,48-МАТ | 36 | 1185,34 |  | 1185,34 | 42672,24 |  |  | 42672,24
32 | ТЕРм12-01-048-05 Пр.рег.службы по тарифам ХМАО №44-нп от 08.07.2011 | Трубопровод в помещениях или на открытых площадках в пределах цехов из труб легированных сталей, монтируемый из готовых узлов, на условное давление не более 2,5 МПа, диаметр трубопровода наружный: 108 мм (100 м трубопровода) НР (1199,41 руб.): 84% от ФОТ (1427,87 руб.) СП (856,72 руб.): 60% от ФОТ (1427,87 руб.) | 0,36 6*6/100 | 9831,06 3264,84 | 6438,99 701,47 | 127,23 | 3539,18 | 1175,34 | 2318,04 252,53 | 45,80 | 108 | 38,88
33 | прайс-лист | Труба нерж.ф101,6*2*6000мм (м.п.) КОЭФ. К ПОЗИЦИИ: Индекс на материалы МАТ=МАТ/3,48-МАТ | 36 | 426,65 |  | 426,65 | 15359,40 |  |  | 15359,40
34 | ТСЦ-507-1281 Пр.рег.службы по тарифам ХМАО №44-нп от 08.07.2011 | Фланцы стальные плоские приварные из стали 12Х18Н9Т, давлением: 0,6 МПа (6 кгс/см2), диаметром 100 мм (шт.) | 12 | 642,28 |  | 642,28 | 7707,36 |  |  | 7707,36
35 | ТСЦ-301-1224 Пр.рег.службы по тарифам ХМАО №44-нп от 08.07.2011 | Крепления для трубопроводов: кронштейны, планки, хомуты (кг) | 245,93 27*8,59+2*7 | 20,96 |  | 20,96 | 5154,69 |  |  | 5154,69
ВТОРИЧНЫЙ ОТСТОЙНИК
36 | ТЕРм37-01-014-09 Пр.рег.службы по тарифам ХМАО №44-нп от 08.07.2011 | Монтаж оборудования в помещении, масса оборудования: 5 т (1 шт.) НР (11158,07 руб.): 84% от ФОТ (13283,42 руб.) СП (7970,05 руб.): 60% от ФОТ (13283,42 руб.) | 2 | 13057,01 5821,35 | 5273,92 820,36 | 1961,74 | 26114,02 | 11642,70 | 10547,84 1640,72 | 3923,48 | 197 | 394
37 | ТЕРм08-03-481-21 Пр.рег.службы по тарифам ХМАО №44-нп от 08.07.2011 | Подготовка электрической машины переменного тока с короткозамкнутым ротором, со щитовыми подшипниками, поступающей в собранном виде, к испытанию, сдаче под наладку и пуску, присоединение к электрической сети, масса: до 0,25 т (1 шт.) НР (150,14 руб.): 100% от ФОТ (150,14 руб.) СП (97,59 руб.): 65% от ФОТ (150,14 руб.) | 2 | 252,55 75,07 | 1,62 | 175,86 | 505,10 | 150,14 | 3,24 | 351,72 | 2,41 | 4,82
Иловый насос
38 | ТЕРм07-04-028-04 Пр.рег.службы по тарифам ХМАО №44-нп от 08.07.2011 | Насос погружной заливочный, масса 0,11 т (1 шт.) НР (1155,89 руб.): 84% от ФОТ (1376,06 руб.) СП (825,64 руб.): 60% от ФОТ (1376,06 руб.) | 2 | 1290,61 676,24 | 195,13 11,79 | 419,24 | 2581,22 | 1352,48 | 390,26 23,58 | 838,48 | 21,4 | 42,8
39 | ТЕРм08-03-481-20 Пр.рег.службы по тарифам ХМАО №44-нп от 08.07.2011 | Подготовка электрической машины переменного тока с короткозамкнутым ротором, со щитовыми подшипниками, поступающей в собранном виде, к испытанию, сдаче под наладку и пуску, присоединение к электрической сети, масса: до 0,15 т (1 шт.) НР (75,38 руб.): 100% от ФОТ (75,38 руб.) СП (49 руб.): 65% от ФОТ (75,38 руб.) | 2 | 214,37 37,69 | 1,57 | 175,11 | 428,74 | 75,38 | 3,14 | 350,22 | 1,21 | 2,42
Трубопроводы и вспомогательный материал
40 | ТЕРм12-01-165-08 Пр.рег.службы по тарифам ХМАО №44-нп от 08.07.2011 | Трубопровод из полиэтиленовых труб с применением готовых деталей, диаметр труб наружный: 630-900 мм (100 м) НР (13223,5 руб.): 84% от ФОТ (15742,26 руб.) СП (9445,36 руб.): 60% от ФОТ (15742,26 руб.) | 0,75 75/100 | 30801,84 20435,48 | 6465,39 554,2 | 3900,97 | 23101,38 | 15326,61 | 4849,04 415,65 | 2925,73 | 676 | 507
41 | прайс Полипластик | Труба Корсис DN/OD 630 SN16 дл.6м или эквивалент (м) КОЭФ. К ПОЗИЦИИ: Индекс на материалы МАТ=МАТ/3,48-МАТ | 75 | 1070,4 |  | 1070,4 | 80280,00 |  |  | 80280,00
42 | прайс Полипластик | Муфта Корсис DN/OD 630 или эквивалент (шт) КОЭФ. К ПОЗИЦИИ: Индекс на материалы МАТ=МАТ/3,48-МАТ | 13 | 610,63 |  | 610,63 | 7938,19 |  |  | 7938,19
43 | прайс Полипластик | Кольца Корсис DN/OD 630 или эквивалент (шт) КОЭФ. К ПОЗИЦИИ: Индекс на материалы МАТ=МАТ/3,48-МАТ | 26 | 241,38 |  | 241,38 | 6275,88 |  |  | 6275,88
44 | прайс Полипластик | Отвод 30гр. Корсис DN 630 или эквивалент (шт) КОЭФ. К ПОЗИЦИИ: Индекс на материалы МАТ=МАТ/3,48-МАТ | 5 | 1721,84 |  | 1721,84 | 8609,20 |  |  | 8609,20
45 | прайс Полипластик | Отвод 90гр. Корсис DN 630 или эквивалент (шт) КОЭФ. К ПОЗИЦИИ: Индекс на материалы МАТ=МАТ/3,48-МАТ | 1 | 3305,17 |  | 3305,17 | 3305,17 |  |  | 3305,17
46 | прайс Полипластик | Тройник 630/630 (шт) КОЭФ. К ПОЗИЦИИ: Индекс на материалы МАТ=МАТ/3,48-МАТ | 1 | 6485,63 |  | 6485,63 | 6485,63 |  |  | 6485,63
47 | ТЕР22-03-001-04 Пр.рег.службы по тарифам ХМАО №44-нп от 08.07.2011 | Установка фасонных частей чугунных диаметром: 500-1000 мм (1 т фасонных частей) НР (2170,38 руб.): 137% от ФОТ (1584,22 руб.) СП (1409,96 руб.): 89% от ФОТ (1584,22 руб.) | 2,1929 (2*901+332,1+58,8)/1000 | 8535,02 615,63 | 951,24 106,8 | 6968,15 | 18716,45 | 1350,02 | 2085,97 234,20 | 15280,46 | 22,98 | 50,39
48 | ТЕРм12-01-165-05 Пр.рег.службы по тарифам ХМАО №44-нп от 08.07.2011 | Трубопровод из полиэтиленовых труб с применением готовых деталей, диаметр труб наружный: 280-315 мм (100 м) НР (2072,99 руб.): 84% от ФОТ (2467,84 руб.) СП (1480,7 руб.): 60% от ФОТ (2467,84 руб.) | 0,37 | 8525,97 6590,14 | 1172,48 79,69 | 763,35 | 3154,61 | 2438,35 | 433,82 29,49 | 282,44 | 218 | 80,66
49 | прайс Полипластик | Труба ПЭ 100 SDR17 D 315х18,7 (м) КОЭФ. К ПОЗИЦИИ: Индекс на материалы МАТ=МАТ/3,48-МАТ | 37 | 538,51 |  | 538,51 | 19924,87 |  |  | 19924,87
50 | прайс Полипластик | Отвод 90гр. ПЭ 100 SDR17 D 315 (шт) КОЭФ. К ПОЗИЦИИ: Индекс на материалы МАТ=МАТ/3,48-МАТ | 6 | 851,15 |  | 851,15 | 5106,90 |  |  | 5106,90
51 | ТЕР22-03-001-04 Пр.рег.службы по тарифам ХМАО №44-нп от 08.07.2011 | Установка фасонных частей чугунных диаметром: 500-1000 мм (1 т фасонных частей) НР (382,02 руб.): 137% от ФОТ (278,85 руб.) СП (248,18 руб.): 89% от ФОТ (278,85 руб.) | 0,386 (2*193)/1000 | 8535,02 615,63 | 951,24 106,8 | 6968,15 | 3294,52 | 237,63 | 367,18 41,22 | 2689,71 | 22,98 | 8,87
52 | прайс Полипластик | Втулка под фланец ПЭ100 д 630 (шт) КОЭФ. К ПОЗИЦИИ: Индекс на материалы МАТ=МАТ/3,48-МАТ | 2 | 1906,61 |  | 1906,61 | 3813,22 |  |  | 3813,22
53 | прайс Полипластик | Фланец прижимной д 630 (шт) КОЭФ. К ПОЗИЦИИ: Индекс на материалы МАТ=МАТ/3,48-МАТ | 2 | 6475,57 |  | 6475,57 | 12951,14 |  |  | 12951,14
54 | прайс Полипластик | Переход профилированная-гладкая 630/630 (шт) КОЭФ. К ПОЗИЦИИ: Индекс на материалы МАТ=МАТ/3,48-МАТ | 2 | 8045,98 |  | 8045,98 | 16091,96 |  |  | 16091,96
55 | ТСЦ-101-2067 Пр.рег.службы по тарифам ХМАО №44-нп от 08.07.2011 | Болты с гайками и шайбами оцинкованные, диаметр: 30 мм (кг) | 273,7 254,9+18,8 | 27,39 |  | 27,39 | 7496,64 |  |  | 7496,64
56 | ТСЦ-509-0975 Пр.рег.службы по тарифам ХМАО №44-нп от 08.07.2011 | Прокладки из паронита марки ПМБ, толщиной: 1 мм, диаметром 800 мм (1000 шт.) | 0,006 6/1000 | 113916,26 |  | 113916,26 | 683,50 |  |  | 683,50
57 | ТЕРм12-01-002-19 Пр.рег.службы по тарифам ХМАО №44-нп от 08.07.2011 | Трубопровод в помещениях или на открытых площадках в пределах цехов, монтируемый из готовых узлов, на условное давление не более 2,5 МПа, диаметр труб наружный: 630 мм (100 м трубопровода) НР (1507,72 руб.): 84% от ФОТ (1794,9 руб.) СП (1076,94 руб.): 60% от ФОТ (1794,9 руб.) | 0,2 20/100 | 20298,99 7920,26 | 10688,18 1054,26 | 1690,55 | 4059,80 | 1584,05 | 2137,64 210,85 | 338,11 | 262 | 52,4
58 | ТСЦ-507-2534 Пр.рег.службы по тарифам ХМАО №44-нп от 08.07.2011 | Узлы трубопроводов с установкой необходимых деталей из электросварных труб Ст3сп-Ст6сп диаметром условного прохода: 600 мм, наружным диаметром 630 мм, толщиной стенки 8 мм (т) | 2,454 20*122,7/1000 | 25484,61 |  | 25484,61 | 62539,23 |  |  | 62539,23
59 | ТЕРм12-01-165-04 Пр.рег.службы по тарифам ХМАО №44-нп от 08.07.2011 | Трубопровод из полиэтиленовых труб с применением готовых деталей, диаметр труб наружный: 225 мм (100 м) НР (668,3 руб.): 84% от ФОТ (795,6 руб.) СП (477,36 руб.): 60% от ФОТ (795,6 руб.) | 0,12 | 7673,01 6590,14 | 649,42 39,85 | 433,45 | 920,76 | 790,82 | 77,93 4,78 | 52,01 | 218 | 26,16
60 | прайс Полипластик | Труба ПЭ 100 SDR17 D 225х13,4 (м) КОЭФ. К ПОЗИЦИИ: Индекс на материалы МАТ=МАТ/3,48-МАТ | 12 | 276,72 |  | 276,72 | 3320,64 |  |  | 3320,64
61 | прайс Полипластик | Отвод 60гр. ПЭ 100 SDR17 D 630*8 (шт) КОЭФ. К ПОЗИЦИИ: Индекс на материалы МАТ=МАТ/3,48-МАТ | 2 | 4722,99 |  | 4722,99 | 9445,98 |  |  | 9445,98
Сборник плавающих загрязнений
62 | ТЕР23-03-001-06 Пр.рег.службы по тарифам ХМАО №44-нп от 08.07.2011 | Устройство круглых сборных железобетонных канализационных колодцев диаметром: 1,5 м в мокрых грунтах (10 м3 железобетонных и бетонных конструкций колодца) НР (1179,76 руб.): 137% от ФОТ (861,14 руб.) СП (766,41 руб.): 89% от ФОТ (861,14 руб.) | 0,236 2,36/10 | 29906,39 3181,72 | 3852,39 467,18 | 22872,28 | 7057,91 | 750,89 | 909,16 110,25 | 5397,86 | 111,6 | 26,34
63 | ТСЦ-101-2535 Пр.рег.службы по тарифам ХМАО №44-нп от 08.07.2011 | Люки чугунные: легкий (шт.) | 1 | 656,26 |  | 656,26 | 656,26 |  |  | 656,26
64 | ТСЦ-201-0650 Пр.рег.службы по тарифам ХМАО №44-нп от 08.07.2011 | Ограждения лестничных проемов, лестничные марши, пожарные лестницы (т) | 0,02 | 8479,52 |  | 8479,52 | 169,59 |  |  | 169,59
65 | ТЕРм12-01-165-02 Пр.рег.службы по тарифам ХМАО №44-нп от 08.07.2011 | Трубопровод из полиэтиленовых труб с применением готовых деталей, диаметр труб наружный: 110-140 мм (100 м) НР (1668,5 руб.): 84% от ФОТ (1986,31 руб.) СП (1191,79 руб.): 60% от ФОТ (1986,31 руб.) | 0,6 | 3910,24 3295,07 | 347,82 15,45 | 267,35 | 2346,14 | 1977,04 | 208,69 9,27 | 160,41 | 109 | 65,4
66 | прайс Полипластик | Труба ПЭ 100 SDR17 D 110х6,6 (м) КОЭФ. К ПОЗИЦИИ: Индекс на материалы МАТ=МАТ/3,48-МАТ | 60 | 66,95 |  | 66,95 | 4017,00 |  |  | 4017,00
ТЕРЦИАЛЬНАЯ ДООЧИСТКА
67 | ТЕРм22-02-001-01 Пр.рег.службы по тарифам ХМАО №44-нп от 08.07.2011 | Механизм подъемный с ручным приводом винтовой, масса комплекта: до 0,2 т (1 компл.) НР (7525,46 руб.): 84% от ФОТ (8958,88 руб.) СП (5375,33 руб.): 60% от ФОТ (8958,88 руб.) | 4 | 2785,24 2065,95 | 564,31 173,77 | 154,98 | 11140,96 | 8263,80 | 2257,24 695,08 | 619,92 | 64,4 | 257,6
Микросетчатый барабанный фильтр
68 | ТЕРм37-01-014-04 Пр.рег.службы по тарифам ХМАО №44-нп от 08.07.2011 | Монтаж оборудования в помещении, масса оборудования: 0,5 т (1 шт.) НР (4261,22 руб.): 84% от ФОТ (5072,88 руб.) СП (3043,73 руб.): 60% от ФОТ (5072,88 руб.) | 4 | 3340,49 1114,04 | 1075,6 154,18 | 1150,85 | 13361,96 | 4456,16 | 4302,40 616,72 | 4603,40 | 37,7 | 150,8
69 | ТЕРм37-01-036-01 Пр.рег.службы по тарифам ХМАО №44-нп от 08.07.2011 | Испытание машин и механизмов с электроприводом на холостом ходу массой до 1 т в течение 1 часа при мощности электродвигателя: 2 кВт (1 шт.) НР (203,15 руб.): 84% от ФОТ (241,84 руб.) СП (145,1 руб.): 60% от ФОТ (241,84 руб.) | 4 | 62,87 60,46 |  | 2,41 | 251,48 | 241,84 |  | 9,64 | 2 | 8
70 | ТЕРм08-03-481-20 Пр.рег.службы по тарифам ХМАО №44-нп от 08.07.2011 | Подготовка электрической машины переменного тока с короткозамкнутым ротором, со щитовыми подшипниками, поступающей в собранном виде, к испытанию, сдаче под наладку и пуску, присоединение к электрической сети, масса: до 0,15 т (1 шт.) НР (150,76 руб.): 100% от ФОТ (150,76 руб.) СП (97,99 руб.): 65% от ФОТ (150,76 руб.) | 4 | 214,37 37,69 | 1,57 | 175,11 | 857,48 | 150,76 | 6,28 | 700,44 | 1,21 | 4,84
Устройство для отбора проб
71 | ТЕРм37-01-013-03 Пр.рег.службы по тарифам ХМАО №44-нп от 08.07.2011 | Монтаж оборудования на открытой площадке, масса оборудования: 0,1 т (1 шт.) НР (701,37 руб.): 84% от ФОТ (834,96 руб.) СП (500,98 руб.): 60% от ФОТ (834,96 руб.) | 1 | 1376,7 821,49 | 164,67 13,47 | 390,54 | 1376,70 | 821,49 | 164,67 13,47 | 390,54 | 27,8 | 27,8
72 | ТЕРм08-03-481-20 Пр.рег.службы по тарифам ХМАО №44-нп от 08.07.2011 | Подготовка электрической машины переменного тока с короткозамкнутым ротором, со щитовыми подшипниками, поступающей в собранном виде, к испытанию, сдаче под наладку и пуску, присоединение к электрической сети, масса: до 0,15 т (1 шт.) НР (37,69 руб.): 100% от ФОТ (37,69 руб.) СП (24,5 руб.): 65% от ФОТ (37,69 руб.) | 1 | 214,37 37,69 | 1,57 | 175,11 | 214,37 | 37,69 | 1,57 | 175,11 | 1,21 | 1,21
73 | ТЕРм37-01-036-01 Пр.рег.службы по тарифам ХМАО №44-нп от 08.07.2011 | Испытание машин и механизмов с электроприводом на холостом ходу массой до 1 т в течение 1 часа при мощности электродвигателя: 2 кВт (1 шт.) НР (50,79 руб.): 84% от ФОТ (60,46 руб.) СП (36,28 руб.): 60% от ФОТ (60,46 руб.) | 1 | 62,87 60,46 |  | 2,41 | 62,87 | 60,46 |  | 2,41 | 2 | 2
74 | ТСЦ-507-2135 Пр.рег.службы по тарифам ХМАО №44-нп от 08.07.2011 | Отводы 90 град. на Ру до 16 МПа (160 кгс/см2) с радиусом кривизны R=1 Ду, трубы электросварные, диаметром условного прохода: 600 мм, наружным диаметром 630 мм, толщиной стенки 8 мм (шт.) | 2 | 6008,01 |  | 6008,01 | 12016,02 |  |  | 12016,02
НАСОСНАЯ СТАНЦИЯ РЕЦИРКУЛЯЦИИ ИЛА
Насос
75 | ТЕРм07-04-001-02 Пр.рег.службы по тарифам ХМАО №44-нп от 08.07.2011 | Агрегат насосный лопастный центробежный одноступенчатый, многоступенчатый объемный, вихревой, поршневой, приводной, роторный на общей фундаментной плите или моноблочный, масса: 0,17 т (1 шт.) НР (3131,32 руб.): 84% от ФОТ (3727,76 руб.) СП (2236,66 руб.): 60% от ФОТ (3727,76 руб.) | 4 | 1435,7 927,87 | 110,93 4,07 | 396,9 | 5742,80 | 3711,48 | 443,72 16,28 | 1587,60 | 31,4 | 125,6
76 | ТЕРм08-03-481-20 Пр.рег.службы по тарифам ХМАО №44-нп от 08.07.2011 | Подготовка электрической машины переменного тока с короткозамкнутым ротором, со щитовыми подшипниками, поступающей в собранном виде, к испытанию, сдаче под наладку и пуску, присоединение к электрической сети, масса: до 0,15 т (1 шт.) НР (150,76 руб.): 100% от ФОТ (150,76 руб.) СП (97,99 руб.): 65% от ФОТ (150,76 руб.) | 4 | 214,37 37,69 | 1,57 | 175,11 | 857,48 | 150,76 | 6,28 | 700,44 | 1,21 | 4,84
Задвижка
77 | ТЕРм12-12-006-14 Пр.рег.службы по тарифам ХМАО №44-нп от 08.07.2011 | Арматура приварная с ручным приводом или без привода водопроводная на условное давление до 10 МПа, диаметр условного прохода: 250 мм (1 шт.) НР (1478,72 руб.): 84% от ФОТ (1760,38 руб.) СП (1056,23 руб.): 60% от ФОТ (1760,38 руб.) | 2 | 2037,48 707,38 | 1273,45 172,81 | 56,65 | 4074,96 | 1414,76 | 2546,90 345,62 | 113,30 | 23,4 | 46,8
78 | ТЕРм12-12-008-10 Пр.рег.службы по тарифам ХМАО №44-нп от 08.07.2011 | Арматура приварная с электрическим приводом на условное давление до 10 МПа, диаметр условного прохода: 250 мм (1 шт.) НР (7065,07 руб.): 84% от ФОТ (8410,8 руб.) СП (5046,48 руб.): 60% от ФОТ (8410,8 руб.) | 8 4+4 | 2591,23 825,28 | 1706,94 226,07 | 59,01 | 20729,84 | 6602,24 | 13655,52 1808,56 | 472,08 | 27,3 | 218,4
79 | ТЕРм08-03-481-20 Пр.рег.службы по тарифам ХМАО №44-нп от 08.07.2011 | Подготовка электрической машины переменного тока с короткозамкнутым ротором, со щитовыми подшипниками, поступающей в собранном виде, к испытанию, сдаче под наладку и пуску, присоединение к электрической сети, масса: до 0,15 т (1 шт.) НР (301,52 руб.): 100% от ФОТ (301,52 руб.) СП (195,99 руб.): 65% от ФОТ (301,52 руб.) | 8 4+4 | 214,37 37,69 | 1,57 | 175,11 | 1714,96 | 301,52 | 12,56 | 1400,88 | 1,21 | 9,68
Компактное многофункциональное оборудование
80 | ТЕРм37-01-014-06 Пр.рег.службы по тарифам ХМАО №44-нп от 08.07.2011 | Монтаж оборудования в помещении, масса оборудования: 1,5 т (1 шт.) НР (7608,82 руб.): 84% от ФОТ (9058,12 руб.) СП (5434,87 руб.): 60% от ФОТ (9058,12 руб.) | 4 | 5083,76 1988,72 | 1893,69 275,81 | 1201,35 | 20335,04 | 7954,88 | 7574,76 1103,24 | 4805,40 | 67,3 | 269,2
Мостик для обслуживания вторичного отстойника
81 | ТЕРм38-01-004-07 Пр.рег.службы по тарифам ХМАО №44-нп от 08.07.2011 | Сборка с помощью лебедок ручных (с установкой и снятием их в процессе работы) или вручную (мелких деталей): площадки для обслуживания оборудования и трубопроводов (1 т конструкций) 4 674,69 = 10 842,24 - 1,032 x 5 976,31 НР (1196,87 руб.): 66% от ФОТ (1813,44 руб.) СП (725,38 руб.): 40% от ФОТ (1813,44 руб.) | 0,5 0,25*2 | 4674,69 3546 | 850,66 80,88 | 278,03 | 2337,35 | 1773,00 | 425,33 40,44 | 139,02 | 120 | 60
82 | ТЕР09-03-030-01 Пр.рег.службы по тарифам ХМАО №44-нп от 08.07.2011 | Монтаж площадок с настилом и ограждением из листовой, рифленой, просечной и круглой стали (1 т конструкций) НР (627,66 руб.): 95% от ФОТ (660,69 руб.) СП (561,59 руб.): 85% от ФОТ (660,69 руб.) | 0,5 0,25*2 | 2630,68 1128,9 | 1380,03 192,48 | 121,75 | 1315,34 | 564,45 | 690,02 96,24 | 60,87 | 39,13 | 19,57
Зона дегазации
83 | ТЕРм37-01-002-02 Пр.рег.службы по тарифам ХМАО №44-нп от 08.07.2011 | Монтаж оборудования без механизмов в помещении, масса оборудования: 0,05 т (1 шт.) НР (896,67 руб.): 84% от ФОТ (1067,46 руб.) СП (640,48 руб.): 60% от ФОТ (1067,46 руб.) | 2 | 984,78 533,73 | 67,29 | 383,76 | 1969,56 | 1067,46 | 134,58 | 767,52 | 18,5 | 37
Грузоподъемный механизм с подвижной стрелой
84 | ТЕРм37-01-014-04 Пр.рег.службы по тарифам ХМАО №44-нп от 08.07.2011 | Монтаж оборудования в помещении, масса оборудования: 0,5 т (1 шт.) НР (2130,61 руб.): 84% от ФОТ (2536,44 руб.) СП (1521,86 руб.): 60% от ФОТ (2536,44 руб.) | 2 | 3340,49 1114,04 | 1075,6 154,18 | 1150,85 | 6680,98 | 2228,08 | 2151,20 308,36 | 2301,70 | 37,7 | 75,4
85 | ТЕРм37-01-036-01 Пр.рег.службы по тарифам ХМАО №44-нп от 08.07.2011 | Испытание машин и механизмов с электроприводом на холостом ходу массой до 1 т в течение 1 часа при мощности электродвигателя: 2 кВт (1 шт.) НР (101,57 руб.): 84% от ФОТ (120,92 руб.) СП (72,55 руб.): 60% от ФОТ (120,92 руб.) | 2 | 62,87 60,46 |  | 2,41 | 125,74 | 120,92 |  | 4,82 | 2 | 4
Трубопровод подачи очищенной воды в бак реагента
86 | ТЕРм12-01-165-01 Пр.рег.службы по тарифам ХМАО №44-нп от 08.07.2011 | Трубопровод из полиэтиленовых труб с применением готовых деталей, диаметр труб наружный: 40-90 мм (100 м) НР (1408,3 руб.): 84% от ФОТ (1676,55 руб.) СП (1005,93 руб.): 60% от ФОТ (1676,55 руб.) | 0,5078 (50+12*0,065)/100 | 3653,36 3295,07 | 217,02 6,51 | 141,27 | 1855,18 | 1673,24 | 110,20 3,31 | 71,74 | 109 | 55,35
87 | прайс-лист | Труба ПНД Д32 (м) КОЭФ. К ПОЗИЦИИ: Индекс на материалы МАТ=МАТ/3,48-МАТ | 50 | 8,52 35/1,18 |  | 8,52 35/1,18 | 426,00 |  |  | 426,00
88 | прайс-лист | Отвод ф32 90гр. (шт) КОЭФ. К ПОЗИЦИИ: Индекс на материалы МАТ=МАТ/3,48-МАТ | 12 | 13,39 55/1,18 |  | 13,39 55/1,18 | 160,68 |  |  | 160,68
Трубопровод подачи реагента в зону активации
89 | ТЕРм12-01-165-01 Пр.рег.службы по тарифам ХМАО №44-нп от 08.07.2011 | Трубопровод из полиэтиленовых труб с применением готовых деталей, диаметр труб наружный: 40-90 мм (100 м) НР (2112,44 руб.): 84% от ФОТ (2514,81 руб.) СП (1508,89 руб.): 60% от ФОТ (2514,81 руб.) | 0,7617 (75+16*0,065+2*0,065)/100 | 3653,36 3295,07 | 217,02 6,51 | 141,27 | 2782,76 | 2509,85 | 165,30 4,96 | 107,61 | 109 | 83,03
90 | прайс-лист | Труба ПНД Д32 (м) КОЭФ. К ПОЗИЦИИ: Индекс на материалы МАТ=МАТ/3,48-МАТ | 75 | 8,52 35/1,18 |  | 8,52 35/1,18 | 639,00 |  |  | 639,00
91 | прайс-лист | Отвод ф32 90гр. (шт) КОЭФ. К ПОЗИЦИИ: Индекс на материалы МАТ=МАТ/3,48-МАТ | 16 | 13,39 55/1,18 |  | 13,39 55/1,18 | 214,24 |  |  | 214,24
92 | прайс-лист | Тройник ф32х32. (шт) КОЭФ. К ПОЗИЦИИ: Индекс на материалы МАТ=МАТ/3,48-МАТ | 2 | 15,83 65/1,18 |  | 15,83 65/1,18 | 31,66 |  |  | 31,66
Трубопровод промывной воды
93 | ТЕРм12-01-165-01 Пр.рег.службы по тарифам ХМАО №44-нп от 08.07.2011 | Трубопровод из полиэтиленовых труб с применением готовых деталей, диаметр труб наружный: 40-90 мм (100 м) НР (288,15 руб.): 84% от ФОТ (343,04 руб.) СП (205,82 руб.): 60% от ФОТ (343,04 руб.) | 0,1039 (10+6*0,065)/100 | 3653,36 3295,07 | 217,02 6,51 | 141,27 | 379,58 | 342,36 | 22,55 0,68 | 14,67 | 109 | 11,33
94 | прайс-лист | Труба ПНД Д32 (м) КОЭФ. К ПОЗИЦИИ: Индекс на материалы МАТ=МАТ/3,48-МАТ | 10 | 8,52 35/1,18 |  | 8,52 35/1,18 | 85,20 |  |  | 85,20
95 | прайс-лист | Отвод ф32 90гр. (шт) КОЭФ. К ПОЗИЦИИ: Индекс на материалы МАТ=МАТ/3,48-МАТ | 6 | 13,39 55/1,18 |  | 13,39 55/1,18 | 80,34 |  |  | 80,34
Расходомер на выходе
96 | ТЕРм37-01-002-03 Пр.рег.службы по тарифам ХМАО №44-нп от 08.07.2011 | Монтаж оборудования без механизмов в помещении, масса оборудования: 0,1 т (1 шт.) НР (618,53 руб.): 84% от ФОТ (736,34 руб.) СП (441,8 руб.): 60% от ФОТ (736,34 руб.) | 1 | 1235,59 724,14 | 123,88 12,2 | 387,57 | 1235,59 | 724,14 | 123,88 12,20 | 387,57 | 25,1 | 25,1
Бак раствора реагента
97 | ТЕРм06-03-022-01 Пр.рег.службы по тарифам ХМАО №44-нп от 08.07.2011 | Бак внутренней установки без давления прямоугольный, вместимость: 1 м3 (1 т) НР (2746,6 руб.): 84% от ФОТ (3269,76 руб.) СП (1961,86 руб.): 60% от ФОТ (3269,76 руб.) | 0,2 | 23659,11 15685,37 | 7450,79 663,47 | 522,95 | 4731,82 | 3137,07 | 1490,16 132,69 | 104,59 | 571 | 114,2
Насос подачи очищенной воды в бак реагента
98 | ТЕРм07-04-028-05 Пр.рег.службы по тарифам ХМАО №44-нп от 08.07.2011 | Агрегат электронасосный, винтовой шахтный, масса: 0,16 т (1 шт.) НР (579,31 руб.): 84% от ФОТ (689,66 руб.) СП (413,8 руб.): 60% от ФОТ (689,66 руб.) | 1 | 1307,6 676,24 | 212,12 13,42 | 419,24 | 1307,60 | 676,24 | 212,12 13,42 | 419,24 | 21,4 | 21,4
Насос-дозатор реагента
99 | ТЕРм07-04-028-05 Пр.рег.службы по тарифам ХМАО №44-нп от 08.07.2011 | Агрегат электронасосный, винтовой шахтный, масса: 0,16 т (1 шт.) НР (579,31 руб.): 84% от ФОТ (689,66 руб.) СП (413,8 руб.): 60% от ФОТ (689,66 руб.) | 1 | 1307,6 676,24 | 212,12 13,42 | 419,24 | 1307,60 | 676,24 | 212,12 13,42 | 419,24 | 21,4 | 21,4
Запорная и регулирующая арматура
100 | ТЕРм37-01-014-09 Пр.рег.службы по тарифам ХМАО №44-нп от 08.07.2011 | Монтаж оборудования в помещении, масса оборудования: 5 т (1 шт.) НР (5579,04 руб.): 84% от ФОТ (6641,71 руб.) СП (3985,03 руб.): 60% от ФОТ (6641,71 руб.) | 1 | 13057,01 5821,35 | 5273,92 820,36 | 1961,74 | 13057,01 | 5821,35 | 5273,92 820,36 | 1961,74 | 197 | 197
101 | ТЕРм12-01-003-15 Пр.рег.службы по тарифам ХМАО №44-нп от 08.07.2011 | Трубопровод в помещениях или на открытых площадках в пределах цехов, монтируемый из готовых узлов, на условное давление не более 10 МПа, диаметр труб наружный: 325 мм (100 м трубопровода) НР (74,74 руб.): 84% от ФОТ (88,98 руб.) СП (53,39 руб.): 60% от ФОТ (88,98 руб.) | 0,01 | 19584,99 7829,57 | 10155,38 1067,94 | 1600,04 | 195,85 | 78,30 | 101,55 10,68 | 16,00 | 259 | 2,59
102 | ТСЦ-507-2498 Пр.рег.службы по тарифам ХМАО №44-нп от 08.07.2011 | Узлы трубопроводов с установкой необходимых деталей из бесшовных труб, сталь 20, диаметром условного прохода: 300 мм, толщиной стенки 8 мм (т) | 0,06251 62,51/1000 | 22029,12 |  | 22029,12 | 1377,04 |  |  | 1377,04
103 | ТЕРм12-01-003-14 Пр.рег.службы по тарифам ХМАО №44-нп от 08.07.2011 | Трубопровод в помещениях или на открытых площадках в пределах цехов, монтируемый из готовых узлов, на условное давление не более 10 МПа, диаметр труб наружный: 273 мм (100 м трубопровода) НР (67,33 руб.): 84% от ФОТ (80,15 руб.) СП (48,09 руб.): 60% от ФОТ (80,15 руб.) | 0,01 | 17974,29 7013,36 | 9616,74 1001,81 | 1344,19 | 179,74 | 70,13 | 96,17 10,02 | 13,44 | 232 | 2,32
104 | ТСЦ-507-2490 Пр.рег.службы по тарифам ХМАО №44-нп от 08.07.2011 | Узлы трубопроводов с установкой необходимых деталей из бесшовных труб, сталь 20, диаметром условного прохода: 250 мм, толщиной стенки 8 мм (т) | 0,05228 52,28/1000 | 22440,51 |  | 22440,51 | 1173,19 |  |  | 1173,19
105 | ТЕРм12-01-003-06 Пр.рег.службы по тарифам ХМАО №44-нп от 08.07.2011 | Трубопровод в помещениях или на открытых площадках в пределах цехов, монтируемый из готовых узлов, на условное давление не более 10 МПа, диаметр труб наружный: 45 мм (100 м трубопровода) НР (58,44 руб.): 84% от ФОТ (69,57 руб.) СП (41,74 руб.): 60% от ФОТ (69,57 руб.) | 0,02 | 8715,16 2817,44 | 5785,96 661,03 | 111,76 | 174,30 | 56,35 | 115,72 13,22 | 2,23 | 93,2 | 1,86
106 | ТСЦ-507-2427 Пр.рег.службы по тарифам ХМАО №44-нп от 08.07.2011 | Узлы трубопроводов с установкой необходимых деталей из бесшовных труб, сталь 20, диаметром условного прохода: 40 мм, толщиной стенки 2,5 мм (т) | 0,00262 | 54997,89 |  | 54997,89 | 144,09 |  |  | 144,09
107 | ТСЦ-507-2330 Пр.рег.службы по тарифам ХМАО №44-нп от 08.07.2011 | Переходы концентрические на Ру до 16 МПа (160 кгс/см2) диаметром условного прохода: 250х200 мм, наружным диаметром и толщиной стенки 273х7-219х6 мм (шт.) | 12 | 378,66 |  | 378,66 | 4543,92 |  |  | 4543,92
108 | ТСЦ-507-2340 Пр.рег.службы по тарифам ХМАО №44-нп от 08.07.2011 | Переходы концентрические на Ру до 16 МПа (160 кгс/см2) диаметром условного прохода: 300х250 мм, наружным диаметром и толщиной стенки 325х8-273х8 мм (шт.) | 4 | 511,79 |  | 511,79 | 2047,16 |  |  | 2047,16
109 | ТЕРм12-12-009-06 Пр.рег.службы по тарифам ХМАО №44-нп от 08.07.2011 | Арматура муфтовая с ручным приводом или без привода водопроводная на условное давление до 10 МПа, диаметр условного прохода: 40 мм (1 шт.) НР (548,49 руб.): 84% от ФОТ (652,96 руб.) СП (391,78 руб.): 60% от ФОТ (652,96 руб.) | 4 | 193,16 163,24 | 9,84 | 20,08 | 772,64 | 652,96 | 39,36 | 80,32 | 5,4 | 21,6
110 | ТСЦ-302-1835 Пр.рег.службы по тарифам ХМАО №44-нп от 08.07.2011 | Кран шаровой муфтовый 11Б27П1, диаметром: 40 мм (шт.) | 4 | 222,15 |  | 222,15 | 888,60 |  |  | 888,60
ТРУБОПРОВОДЫ И ВСПОМОГАТЕЛЬНЫЙ МАТЕРИАЛ
111 | ТЕРм12-01-165-05 Пр.рег.службы по тарифам ХМАО №44-нп от 08.07.2011 | Трубопровод из полиэтиленовых труб с применением готовых деталей, диаметр труб наружный: 280-315 мм (100 м) НР (448,22 руб.): 84% от ФОТ (533,59 руб.) СП (320,15 руб.): 60% от ФОТ (533,59 руб.) | 0,08 | 8525,97 6590,14 | 1172,48 79,69 | 763,35 | 682,08 | 527,21 | 93,80 6,38 | 61,07 | 218 | 17,44
112 | прайс Полипластик | Труба ПЭ 100 SDR17 D 315х18,7 (м) КОЭФ. К ПОЗИЦИИ: Индекс на материалы МАТ=МАТ/3,48-МАТ | 8 | 538,51 |  | 538,51 | 4308,08 |  |  | 4308,08
113 | ТЕРм12-01-003-15 Пр.рег.службы по тарифам ХМАО №44-нп от 08.07.2011 | Трубопровод в помещениях или на открытых площадках в пределах цехов, монтируемый из готовых узлов, на условное давление не более 10 МПа, диаметр труб наружный: 325 мм (100 м трубопровода) НР (635,28 руб.): 84% от ФОТ (756,28 руб.) СП (453,77 руб.): 60% от ФОТ (756,28 руб.) | 0,085 | 19584,99 7829,57 | 10155,38 1067,94 | 1600,04 | 1664,72 | 665,51 | 863,21 90,77 | 136,00 | 259 | 22,02
114 | ТСЦ-507-2498 Пр.рег.службы по тарифам ХМАО №44-нп от 08.07.2011 | Узлы трубопроводов с установкой необходимых деталей из бесшовных труб, сталь 20, диаметром условного прохода: 300 мм, толщиной стенки 8 мм (т) | 0,531 | 22029,12 |  | 22029,12 | 11697,46 |  |  | 11697,46
115 | ТЕРм12-01-003-14 Пр.рег.службы по тарифам ХМАО №44-нп от 08.07.2011 | Трубопровод в помещениях или на открытых площадках в пределах цехов, монтируемый из готовых узлов, на условное давление не более 10 МПа, диаметр труб наружный: 273 мм (100 м трубопровода) НР (7809,98 руб.): 84% от ФОТ (9297,6 руб.) СП (5578,56 руб.): 60% от ФОТ (9297,6 руб.) | 1,16 | 17974,29 7013,36 | 9616,74 1001,81 | 1344,19 | 20850,18 | 8135,50 | 11155,42 1162,10 | 1559,26 | 232 | 269,12
116 | ТСЦ-507-2490 Пр.рег.службы по тарифам ХМАО №44-нп от 08.07.2011 | Узлы трубопроводов с установкой необходимых деталей из бесшовных труб, сталь 20, диаметром условного прохода: 250 мм, толщиной стенки 8 мм (т) | 6,065 | 22440,51 |  | 22440,51 | 136101,69 |  |  | 136101,69
117 | ТЕРм12-01-003-06 Пр.рег.службы по тарифам ХМАО №44-нп от 08.07.2011 | Трубопровод в помещениях или на открытых площадках в пределах цехов, монтируемый из готовых узлов, на условное давление не более 10 МПа, диаметр труб наружный: 45 мм (100 м трубопровода) НР (29,22 руб.): 84% от ФОТ (34,78 руб.) СП (20,87 руб.): 60% от ФОТ (34,78 руб.) | 0,01 | 8715,16 2817,44 | 5785,96 661,03 | 111,76 | 87,15 | 28,17 | 57,86 6,61 | 1,12 | 93,2 | 0,93
118 | ТСЦ-507-2427 Пр.рег.службы по тарифам ХМАО №44-нп от 08.07.2011 | Узлы трубопроводов с установкой необходимых деталей из бесшовных труб, сталь 20, диаметром условного прохода: 40 мм, толщиной стенки 2,5 мм (т) | 0,00262 | 54997,89 |  | 54997,89 | 144,09 |  |  | 144,09
119 | прайс Полипластик | Отвод 60*, 11гр. ПЭ 100 SDR17 D 315 (шт) КОЭФ. К ПОЗИЦИИ: Индекс на материалы МАТ=МАТ/3,48-МАТ | 4 2+2 | 851,15 |  | 851,15 | 3404,60 |  |  | 3404,60
120 | прайс Полипластик | Втулка под фланец ПЭ100 д 315 (шт) КОЭФ. К ПОЗИЦИИ: Индекс на материалы МАТ=МАТ/3,48-МАТ | 2 | 988,22 |  | 988,22 | 1976,44 |  |  | 1976,44
121 | ТСЦ-507-2040 Пр.рег.службы по тарифам ХМАО №44-нп от 08.07.2011 | Отводы 90 град. с радиусом кривизны R=1,5 Ду на Ру до 16 МПа (160 кгс/см2), диаметром условного прохода: 250 мм, наружным диаметром 273 мм, толщиной стенки 7 мм (шт.) | 18 | 604,79 |  | 604,79 | 10886,22 |  |  | 10886,22
122 | ТСЦ-507-2330 Пр.рег.службы по тарифам ХМАО №44-нп от 08.07.2011 | Переходы концентрические на Ру до 16 МПа (160 кгс/см2) диаметром условного прохода: 250х200 мм, наружным диаметром и толщиной стенки 273х7-219х6 мм (шт.) | 12 | 378,66 |  | 378,66 | 4543,92 |  |  | 4543,92
123 | ТСЦ-507-2340 Пр.рег.службы по тарифам ХМАО №44-нп от 08.07.2011 | Переходы концентрические на Ру до 16 МПа (160 кгс/см2) диаметром условного прохода: 300х250 мм, наружным диаметром и толщиной стенки 325х8-273х8 мм (шт.) | 4 | 511,79 |  | 511,79 | 2047,16 |  |  | 2047,16
124 | ТСЦ-507-1008 Пр.рег.службы по тарифам ХМАО №44-нп от 08.07.2011 | Фланцы стальные плоские приварные из стали ВСт3сп2, ВСт3сп3, давлением: 1,6 МПа (16 кгс/см2), диаметром 300 мм (шт.) | 8 | 821,05 |  | 821,05 | 6568,40 |  |  | 6568,40
125 | ТСЦ-507-1007 Пр.рег.службы по тарифам ХМАО №44-нп от 08.07.2011 | Фланцы стальные плоские приварные из стали ВСт3сп2, ВСт3сп3, давлением: 1,6 МПа (16 кгс/см2), диаметром 250 мм (шт.) | 4 | 661,28 |  | 661,28 | 2645,12 |  |  | 2645,12
126 | ТСЦ-507-1006 Пр.рег.службы по тарифам ХМАО №44-нп от 08.07.2011 | Фланцы стальные плоские приварные из стали ВСт3сп2, ВСт3сп3, давлением: 1,6 МПа (16 кгс/см2), диаметром 200 мм (шт.) | 16 | 175 |  | 175 | 2800,00 |  |  | 2800,00
127 | ТСЦ-101-2067 Пр.рег.службы по тарифам ХМАО №44-нп от 08.07.2011 | Болты с гайками и шайбами оцинкованные, диаметр: 30 мм (кг) | 92,54 | 27,39 |  | 27,39 | 2534,67 |  |  | 2534,67
128 | ТСЦ-301-1224 Пр.рег.службы по тарифам ХМАО №44-нп от 08.07.2011 | Крепления для трубопроводов: кронштейны, планки, хомуты (кг) | 245,93 | 20,96 |  | 20,96 | 5154,69 |  |  | 5154,69
Погружной насос
129 | ТЕРм07-04-028-04 Пр.рег.службы по тарифам ХМАО №44-нп от 08.07.2011 | Насос погружной заливочный, масса 0,11 т (1 шт.) НР (577,95 руб.): 84% от ФОТ (688,03 руб.) СП (412,82 руб.): 60% от ФОТ (688,03 руб.) | 1 | 1290,61 676,24 | 195,13 11,79 | 419,24 | 1290,61 | 676,24 | 195,13 11,79 | 419,24 | 21,4 | 21,4
130 | ТЕРм08-03-481-20 Пр.рег.службы по тарифам ХМАО №44-нп от 08.07.2011 | Подготовка электрической машины переменного тока с короткозамкнутым ротором, со щитовыми подшипниками, поступающей в собранном виде, к испытанию, сдаче под наладку и пуску, присоединение к электрической сети, масса: до 0,15 т (1 шт.) НР (37,69 руб.): 100% от ФОТ (37,69 руб.) СП (24,5 руб.): 65% от ФОТ (37,69 руб.) | 1 | 214,37 37,69 | 1,57 | 175,11 | 214,37 | 37,69 | 1,57 | 175,11 | 1,21 | 1,21
ОДВ-300ЛА - 2шт
131 | ТЕРм06-03-001-08 Пр.рег.службы по тарифам ХМАО №44-нп от 08.07.2011 прим | Фильтр ионитный параллельноточный первой ступени, высота фильтрующей загрузки: 2 м, диаметр 700 мм (1 т) НР (61048,31 руб.): 84% от ФОТ (72676,56 руб.) СП (43605,94 руб.): 60% от ФОТ (72676,56 руб.) | 3 1,5*2 | 39749,23 23643,9 | 5893,79 581,62 | 10211,54 | 119247,69 | 70931,70 | 17681,37 1744,86 | 30634,62 | 810 | 2430
Стойка Ст-1 9шт
132 | ТЕР09-03-039-02 Пр.рег.службы по тарифам ХМАО №44-нп от 08.07.2011 | Монтаж опорных конструкций: для крепления трубопроводов внутри зданий и сооружений массой до 0,5 т (1 т конструкций) НР (9153,09 руб.): 95% от ФОТ (9634,83 руб.) СП (8189,61 руб.): 85% от ФОТ (9634,83 руб.) | 6,807 м1+м2 | 1751,03 1410,96 | 204,32 4,47 | 135,75 | 11919,26 | 9604,40 | 1390,81 30,43 | 924,05 | 49,49 | 336,88
133 | ТСЦ-201-0889 Пр.рег.службы по тарифам ХМАО №44-нп от 08.07.2011 | Опоры неподвижные из горячекатаных профилей для трубопроводов (т) | 6,674 ОКР(0,7415*9;3 | 8704,5 |  | 8704,5 | 58093,83 |  |  | 58093,83
134 | ТСЦ-201-0888 Пр.рег.службы по тарифам ХМАО №44-нп от 08.07.2011 | Опоры скользящие и катковые, крепежные детали, хомуты (т) | 0,133 | 11693,47 |  | 11693,47 | 1555,23 |  |  | 1555,23
135 | ТЕР13-03-004-05 Пр.рег.службы по тарифам ХМАО №44-нп от 08.07.2011 | Окраска металлических огрунтованных поверхностей: эмалью ХВ-785 (100 м2 окрашиваемой поверхности) КОЭФ. К ПОЗИЦИИ: на 2 раза ПЗ=2 (ОЗП=2; ЭМ=2 к расх.; ЗПМ=2; МАТ=2 к расх.; ТЗ=2; ТЗМ=2) НР (338,61 руб.): 95% от ФОТ (356,43 руб.) СП (249,5 руб.): 70% от ФОТ (356,43 руб.) | 2,52 ОКР(м3*37/100;2 | 1977,98 140,84 | 22,84 0,6 | 1814,3 | 4984,51 | 354,92 | 57,56 1,51 | 4572,03 | 4,94 | 12,45
136 | ТЕР07-01-001-01 Пр.рег.службы по тарифам ХМАО №44-нп от 08.07.2011 | Укладка блоков и плит ленточных фундаментов при глубине котлована до 4 м, масса конструкций: до 0,5 т (100 шт. сборных конструкций) НР (360,6 руб.): 137% от ФОТ (263,21 руб.) СП (223,73 руб.): 85% от ФОТ (263,21 руб.) | 0,09 | 7581,94 1988 | 4840,63 936,6 | 753,31 | 682,37 | 178,92 | 435,66 84,29 | 67,79 | 72,37 | 6,51
137 | ТСЦ-403-0003 Пр.рег.службы по тарифам ХМАО №44-нп от 08.07.2011 | Блоки бетонные для стен подвалов на цементном вяжущем: сплошные М 100, объемом менее 0,3 м3 (м3) | 1,76 | 843,2 |  | 843,2 | 1484,03 |  |  | 1484,03
Раздел 2. Стоимость оборудования
138 | прайс-лист | КОМПЛЕКС ОБОРУДОВАНИЯ и ИЗДЕЛИЙ для Грубой предочистки и тонкой доочистки (компл) КОЭФ. К ПОЗИЦИИ: Индекс на оборудование ПЗ=ПЗ/3,21-ПЗ; Транспортные расходы - согласно п.4.60 из МДС 81-35.2004 ПЗ=1,06 (ОЗП=1,06; ЭМ=1,06; МАТ=1,06); Заготовительно-складские расходы - согласно п.4.64 из МДС 81-35.2004 ПЗ=1,012 (ОЗП=1,012; ЭМ=1,012; МАТ=1,012) | 1 | 4813373,12 357565*40,2822 |  |  | 4813373,12
139 | прайс-лист | КОМПЛЕКС ОБОРУДОВАНИЯ и ИЗДЕЛИЙ для Биологической очистки (компл) КОЭФ. К ПОЗИЦИИ: Индекс на оборудование ПЗ=ПЗ/3,21-ПЗ; Транспортные расходы - согласно п.4.60 из МДС 81-35.2004 ПЗ=1,06 (ОЗП=1,06; ЭМ=1,06; МАТ=1,06); Заготовительно-складские расходы - согласно п.4.64 из МДС 81-35.2004 ПЗ=1,012 (ОЗП=1,012; ЭМ=1,012; МАТ=1,012) | 1 | 10767732,33 799889*40,2822 |  |  | 10767732,33
140 | прайс-лист | КОМПЛЕКС ОБОРУДОВАНИЯ и ИЗДЕЛИЙ Вторичных отстойников (компл) КОЭФ. К ПОЗИЦИИ: Индекс на оборудование ПЗ=ПЗ/3,21-ПЗ; Транспортные расходы - согласно п.4.60 из МДС 81-35.2004 ПЗ=1,06 (ОЗП=1,06; ЭМ=1,06; МАТ=1,06); Заготовительно-складские расходы - согласно п.4.64 из МДС 81-35.2004 ПЗ=1,012 (ОЗП=1,012; ЭМ=1,012; МАТ=1,012) | 2 | 3361600,61 249719*40,2822 |  |  | 6723201,22
141 | прайс-лист | КОМПЛЕКС ОБОРУДОВАНИЯ и ИЗДЕЛИЙ Тонкой очистки (компл) КОЭФ. К ПОЗИЦИИ: Индекс на оборудование ПЗ=ПЗ/3,21-ПЗ; Транспортные расходы - согласно п.4.60 из МДС 81-35.2004 ПЗ=1,06 (ОЗП=1,06; ЭМ=1,06; МАТ=1,06); Заготовительно-складские расходы - согласно п.4.64 из МДС 81-35.2004 ПЗ=1,012 (ОЗП=1,012; ЭМ=1,012; МАТ=1,012) | 1 | 3279633,34 243630*40,2822 |  |  | 3279633,34
142 | прайс-лист | СИСТЕМЫ КиП и А, ПРОБООТБОРА, ЭЛЕКТРОСНАБЖЕНИЯ (компл) КОЭФ. К ПОЗИЦИИ: Индекс на оборудование ПЗ=ПЗ/3,21-ПЗ; Транспортные расходы - согласно п.4.60 из МДС 81-35.2004 ПЗ=1,06 (ОЗП=1,06; ЭМ=1,06; МАТ=1,06); Заготовительно-складские расходы - согласно п.4.64 из МДС 81-35.2004 ПЗ=1,012 (ОЗП=1,012; ЭМ=1,012; МАТ=1,012) | 1 | 15272109,42 1134500*40,2822 |  |  | 15272109,42
143 | прайс-лист | Установка лоткового типа марки ОДВ-300ЛА (шт) КОЭФ. К ПОЗИЦИИ: Индекс на оборудование ПЗ=ПЗ/3,21-ПЗ; Транспортные расходы - согласно п.4.60 из МДС 81-35.2004 ПЗ=1,06 (ОЗП=1,06; ЭМ=1,06; МАТ=1,06); Заготовительно-складские расходы - согласно п.4.64 из МДС 81-35.2004 ПЗ=1,012 (ОЗП=1,012; ЭМ=1,012; МАТ=1,012) | 2 | 240723,37 850000/1,18 |  |  | 481446,74
144 | прайс-лист | Комплексные лаборатории "НВК" с фотоколориметром (шт) КОЭФ. К ПОЗИЦИИ: Индекс на оборудование ПЗ=ПЗ/3,21-ПЗ; Транспортные расходы - согласно п.4.60 из МДС 81-35.2004 ПЗ=1,06 (ОЗП=1,06; ЭМ=1,06; МАТ=1,06); Заготовительно-складские расходы - согласно п.4.64 из МДС 81-35.2004 ПЗ=1,012 (ОЗП=1,012; ЭМ=1,012; МАТ=1,012) | 1 | 23948,01 84561/1,18 |  |  | 23948,01
Раздел 3. Подъемно-транспортное оботрудование
145 | ТЕРм03-01-091-01 Пр.рег.службы по тарифам ХМАО №44-нп от 08.07.2011 | Кран подвесной многопролетный электрический с одной неповоротной тележкой, ширина колеи 3 м, пролет 45 м, грузоподъемность: 20/5 т (1 т) НР (3174,73 руб.): 84% от ФОТ (3779,44 руб.) СП (2267,66 руб.): 60% от ФОТ (3779,44 руб.) | 2 | 4478,8 1466,16 | 2705,33 423,56 | 307,31 | 8957,60 | 2932,32 | 5410,66 847,12 | 614,62 | 48,5 | 97
146 | прайс-лист | Кран однобалочный подвесной г/п 2т пролет 9м (шт) КОЭФ. К ПОЗИЦИИ: Индекс на оборудование ПЗ=ПЗ/3,21-ПЗ; Транспортные расходы - согласно п.4.60 из МДС 81-35.2004 ПЗ=1,06 (ОЗП=1,06; ЭМ=1,06; МАТ=1,06); Заготовительно-складские расходы - согласно п.4.64 из МДС 81-35.2004 ПЗ=1,012 (ОЗП=1,012; ЭМ=1,012; МАТ=1,012) | 2 | 36136,83 127600/1,18 |  |  | 72273,66
147 | ТЕРм08-03-481-20 Пр.рег.службы по тарифам ХМАО №44-нп от 08.07.2011 | Подготовка электрической машины переменного тока с короткозамкнутым ротором, со щитовыми подшипниками, поступающей в собранном виде, к испытанию, сдаче под наладку и пуску, присоединение к электрической сети, масса: до 0,15 т (1 шт.) НР (75,38 руб.): 100% от ФОТ (75,38 руб.) СП (49 руб.): 65% от ФОТ (75,38 руб.) | 2 | 214,37 37,69 | 1,57 | 175,11 | 428,74 | 75,38 | 3,14 | 350,22 | 1,21 | 2,42
Итого прямые затраты по смете в ценах 2001г. | [6 empty] | 42998134,27 | 286009,59 | 205546,72 29518,43 | 1072860,12 |  | 9614,61
Накладные расходы | [6 empty] | 279389,43
Сметная прибыль | [6 empty] | 198861,18
Итоги по смете:
Итого Строительные работы | [6 empty] | 302660,53 |  |  |  |  | 893,01
Итого Монтажные работы | [6 empty] | 1740006,51 |  |  |  |  | 8721,6
Итого Оборудование | [6 empty] | 41433717,84
ВСЕГО по смете | [6 empty] | 43476384,88 |  |  |  |  | 9614,61